## bus
| name | vn_kv | type | zone | in_service
0 | bus_LV_5885-1_0_4_node_0 | 0.4 | n |  | TRUE
1 | bus_LV_5885-1_0_4_node_1 | 0.4 | n |  | TRUE
2 | bus_LV_5885-1_0_4_node_71 | 0.4 | n |  | TRUE
3 | bus_LV_5885-1_0_4_node_60 | 0.4 | n |  | TRUE
4 | bus_LV_5885-1_0_4_node_2 | 0.4 | n |  | TRUE
5 | bus_LV_5885-1_0_4_node_3 | 0.4 | n |  | TRUE
6 | bus_LV_5885-1_0_4_node_4 | 0.4 | n |  | TRUE
7 | bus_LV_5885-1_0_4_node_8 | 0.4 | n |  | TRUE
8 | bus_LV_5885-1_0_4_node_6 | 0.4 | n |  | TRUE
9 | bus_LV_5885-1_0_4_node_17 | 0.4 | n |  | TRUE
10 | bus_LV_5885-1_0_4_node_5 | 0.4 | n |  | TRUE
11 | bus_LV_5885-1_0_4_node_7 | 0.4 | n |  | TRUE
12 | bus_LV_5885-1_0_4_node_18 | 0.4 | n |  | TRUE
13 | bus_LV_5885-1_0_4_node_9 | 0.4 | n |  | TRUE
14 | bus_LV_5885-1_0_4_node_10 | 0.4 | n |  | TRUE
15 | bus_LV_5885-1_0_4_node_11 | 0.4 | n |  | TRUE
16 | bus_LV_5885-1_0_4_node_12 | 0.4 | n |  | TRUE
17 | bus_LV_5885-1_0_4_node_13 | 0.4 | n |  | TRUE
18 | bus_LV_5885-1_0_4_node_14 | 0.4 | n |  | TRUE
19 | bus_LV_5885-1_0_4_node_32 | 0.4 | n |  | TRUE
20 | bus_LV_5885-1_0_4_node_31 | 0.4 | n |  | TRUE
21 | bus_LV_5885-1_0_4_node_24 | 0.4 | n |  | TRUE
22 | bus_LV_5885-1_0_4_node_21 | 0.4 | n |  | TRUE
23 | bus_LV_5885-1_0_4_node_16 | 0.4 | n |  | TRUE
24 | bus_LV_5885-1_0_4_node_15 | 0.4 | n |  | TRUE
25 | bus_LV_5885-1_0_4_node_86 | 0.4 | n |  | TRUE
26 | bus_LV_5885-1_0_4_node_48 | 0.4 | n |  | TRUE
27 | bus_LV_5885-1_0_4_node_22 | 0.4 | n |  | TRUE
28 | bus_LV_5885-1_0_4_node_124 | 0.4 | n |  | TRUE
29 | bus_LV_5885-1_0_4_node_19 | 0.4 | n |  | TRUE
30 | bus_LV_5885-1_0_4_node_20 | 0.4 | n |  | TRUE
31 | bus_LV_5885-1_0_4_node_89 | 0.4 | n |  | TRUE
32 | bus_LV_5885-1_0_4_node_109 | 0.4 | n |  | TRUE
33 | bus_LV_5885-1_0_4_node_123 | 0.4 | n |  | TRUE
34 | bus_LV_5885-1_0_4_node_85 | 0.4 | n |  | TRUE
35 | bus_LV_5885-1_0_4_node_23 | 0.4 | n |  | TRUE
36 | bus_LV_5885-1_0_4_node_110 | 0.4 | n |  | TRUE
37 | bus_LV_5885-1_0_4_node_67 | 0.4 | n |  | TRUE
38 | bus_LV_5885-1_0_4_node_68 | 0.4 | n |  | TRUE
39 | bus_LV_5885-1_0_4_node_80 | 0.4 | n |  | TRUE
40 | bus_LV_5885-1_0_4_node_49 | 0.4 | n |  | TRUE
41 | bus_LV_5885-1_0_4_node_25 | 0.4 | n |  | TRUE
42 | bus_LV_5885-1_0_4_node_26 | 0.4 | n |  | TRUE
43 | bus_LV_5885-1_0_4_node_27 | 0.4 | n |  | TRUE
44 | bus_LV_5885-1_0_4_node_28 | 0.4 | n |  | TRUE
45 | bus_LV_5885-1_0_4_node_29 | 0.4 | n |  | TRUE
46 | bus_LV_5885-1_0_4_node_30 | 0.4 | n |  | TRUE
47 | bus_LV_5885-1_0_4_node_47 | 0.4 | n |  | TRUE
48 | bus_LV_5885-1_0_4_node_35 | 0.4 | n |  | TRUE
49 | bus_LV_5885-1_0_4_node_33 | 0.4 | n |  | TRUE
50 | bus_LV_5885-1_0_4_node_50 | 0.4 | n |  | TRUE
51 | bus_LV_5885-1_0_4_node_36 | 0.4 | n |  | TRUE
52 | bus_LV_5885-1_0_4_node_41 | 0.4 | n |  | TRUE
53 | bus_LV_5885-1_0_4_node_72 | 0.4 | n |  | TRUE
54 | bus_LV_5885-1_0_4_node_34 | 0.4 | n |  | TRUE
55 | bus_LV_5885-1_0_4_node_39 | 0.4 | n |  | TRUE
56 | bus_LV_5885-1_0_4_node_73 | 0.4 | n |  | TRUE
57 | bus_LV_5885-1_0_4_node_37 | 0.4 | n |  | TRUE
58 | bus_LV_5885-1_0_4_node_38 | 0.4 | n |  | TRUE
59 | bus_LV_5885-1_0_4_node_40 | 0.4 | n |  | TRUE
60 | bus_LV_5885-1_0_4_node_44 | 0.4 | n |  | TRUE
61 | bus_LV_5885-1_0_4_node_46 | 0.4 | n |  | TRUE
62 | bus_LV_5885-1_0_4_node_42 | 0.4 | n |  | TRUE
63 | bus_LV_5885-1_0_4_node_43 | 0.4 | n |  | TRUE
64 | bus_LV_5885-1_0_4_node_45 | 0.4 | n |  | TRUE
65 | bus_LV_5885-1_0_4_node_64 | 0.4 | n |  | TRUE
66 | bus_LV_5885-1_0_4_node_61 | 0.4 | n |  | TRUE
67 | bus_LV_5885-1_0_4_node_65 | 0.4 | n |  | TRUE
68 | bus_LV_5885-1_0_4_node_62 | 0.4 | n |  | TRUE
69 | bus_LV_5885-1_0_4_node_51 | 0.4 | n |  | TRUE
70 | bus_LV_5885-1_0_4_node_52 | 0.4 | n |  | TRUE
71 | bus_LV_5885-1_0_4_node_53 | 0.4 | n |  | TRUE
72 | bus_LV_5885-1_0_4_node_63 | 0.4 | n |  | TRUE
73 | bus_LV_5885-1_0_4_node_70 | 0.4 | n |  | TRUE
74 | bus_LV_5885-1_0_4_node_59 | 0.4 | n |  | TRUE
75 | bus_LV_5885-1_0_4_node_82 | 0.4 | n |  | TRUE
76 | bus_LV_5885-1_0_4_node_83 | 0.4 | n |  | TRUE
77 | bus_LV_5885-1_0_4_node_54 | 0.4 | n |  | TRUE
78 | bus_LV_5885-1_0_4_node_55 | 0.4 | n |  | TRUE
79 | bus_LV_5885-1_0_4_node_56 | 0.4 | n |  | TRUE
80 | bus_LV_5885-1_0_4_node_57 | 0.4 | n |  | TRUE
81 | bus_LV_5885-1_0_4_node_58 | 0.4 | n |  | TRUE
82 | bus_LV_5885-1_0_4_node_84 | 0.4 | n |  | TRUE
83 | bus_LV_5885-1_0_4_node_79 | 0.4 | n |  | TRUE
84 | bus_LV_5885-1_0_4_node_76 | 0.4 | n |  | TRUE
85 | bus_LV_5885-1_0_4_node_66 | 0.4 | n |  | TRUE
86 | bus_LV_5885-1_0_4_node_120 | 0.4 | n |  | TRUE
87 | bus_LV_5885-1_0_4_node_121 | 0.4 | n |  | TRUE
88 | bus_LV_5885-1_0_4_node_77 | 0.4 | n |  | TRUE
89 | bus_LV_5885-1_0_4_node_74 | 0.4 | n |  | TRUE
90 | bus_LV_5885-1_0_4_node_87 | 0.4 | n |  | TRUE
91 | bus_LV_5885-1_0_4_node_88 | 0.4 | n |  | TRUE
92 | bus_LV_5885-1_0_4_node_75 | 0.4 | n |  | TRUE
93 | bus_LV_5885-1_0_4_node_78 | 0.4 | n |  | TRUE
94 | bus_LV_5885-1_0_4_node_81 | 0.4 | n |  | TRUE
95 | bus_LV_5885-1_0_4_node_104 | 0.4 | n |  | TRUE
96 | bus_LV_5885-1_0_4_node_92 | 0.4 | n |  | TRUE
97 | bus_LV_5885-1_0_4_node_112 | 0.4 | n |  | TRUE
98 | bus_LV_5885-1_0_4_node_103 | 0.4 | n |  | TRUE
99 | bus_LV_5885-1_0_4_node_94 | 0.4 | n |  | TRUE
100 | bus_LV_5885-1_0_4_node_90 | 0.4 | n |  | TRUE
101 | bus_LV_5885-1_0_4_node_113 | 0.4 | n |  | TRUE
102 | bus_LV_5885-1_0_4_node_116 | 0.4 | n |  | TRUE
103 | bus_LV_5885-1_0_4_node_106 | 0.4 | n |  | TRUE
104 | bus_LV_5885-1_0_4_node_99 | 0.4 | n |  | TRUE
105 | bus_LV_5885-1_0_4_node_105 | 0.4 | n |  | TRUE
106 | bus_LV_5885-1_0_4_node_91 | 0.4 | n |  | TRUE
107 | bus_LV_5885-1_0_4_node_111 | 0.4 | n |  | TRUE
108 | bus_LV_5885-1_0_4_node_95 | 0.4 | n |  | TRUE
109 | bus_LV_5885-1_0_4_node_96 | 0.4 | n |  | TRUE
110 | bus_LV_5885-1_0_4_node_97 | 0.4 | n |  | TRUE
111 | bus_LV_5885-1_0_4_node_98 | 0.4 | n |  | TRUE
112 | bus_LV_5885-1_0_4_node_100 | 0.4 | n |  | TRUE
113 | bus_LV_5885-1_0_4_node_101 | 0.4 | n |  | TRUE
114 | bus_LV_5885-1_0_4_node_102 | 0.4 | n |  | TRUE
115 | bus_LV_5885-1_0_4_node_118 | 0.4 | n |  | TRUE
116 | bus_LV_5885-1_0_4_node_119 | 0.4 | n |  | TRUE
117 | bus_LV_5885-1_0_4_node_117 | 0.4 | n |  | TRUE
118 | bus_LV_5885-1_0_4_node_108 | 0.4 | n |  | TRUE
119 | bus_LV_5885-1_0_4_node_107 | 0.4 | n |  | TRUE
120 | bus_LV_5885-1_0_4_node_114 | 0.4 | n |  | TRUE
121 | bus_LV_5885-1_0_4_node_115 | 0.4 | n |  | TRUE
122 | bus_LV_5885-1_0_4_node_122 | 0.4 | n |  | TRUE
123 | bus_MV_263_0_node_185 | 20 | n |  | TRUE

## load
| name | bus | p_mw | q_mvar | const_z_percent | const_i_percent | sn_mva | scaling | in_service | type
0 | LV_5885-1_0_4_load_0 | 0 | 0.0047442 | 0.001189 | 0 | 0 |  | 1 | TRUE | wye
1 | LV_5885-1_0_4_load_71 | 2 | 0.0034698 | 0.00086961 | 0 | 0 |  | 1 | TRUE | wye
2 | LV_5885-1_0_4_load_60 | 3 | 0.0040325 | 0.0010106 | 0 | 0 |  | 1 | TRUE | wye
3 | LV_5885-1_0_4_load_2 | 4 | 0.011792 | 0.0029553 | 0 | 0 |  | 1 | TRUE | wye
4 | LV_5885-1_0_4_load_3 | 5 | 0.0097683 | 0.0024482 | 0 | 0 |  | 1 | TRUE | wye
5 | LV_5885-1_0_4_load_8 | 7 | 0.0035975 | 0.00090162 | 0 | 0 |  | 1 | TRUE | wye
6 | LV_5885-1_0_4_load_6 | 8 | 0.0035907 | 0.00089991 | 0 | 0 |  | 1 | TRUE | wye
7 | LV_5885-1_0_4_load_17 | 9 | 0.010665 | 0.002673 | 0 | 0 |  | 1 | TRUE | wye
8 | LV_5885-1_0_4_load_5 | 10 | 0.0063556 | 0.0015929 | 0 | 0 |  | 1 | TRUE | wye
9 | LV_5885-1_0_4_load_7 | 11 | 0.021321 | 0.0053434 | 0 | 0 |  | 1 | TRUE | wye
10 | LV_5885-1_0_4_load_9 | 13 | 0.0029029 | 0.00072753 | 0 | 0 |  | 1 | TRUE | wye
11 | LV_5885-1_0_4_load_10 | 14 | 0.0030404 | 0.00076199 | 0 | 0 |  | 1 | TRUE | wye
12 | LV_5885-1_0_4_load_32 | 19 | 0.0033134 | 0.00083042 | 0 | 0 |  | 1 | TRUE | wye
13 | LV_5885-1_0_4_load_31 | 20 | 0.0026142 | 0.00065518 | 0 | 0 |  | 1 | TRUE | wye
14 | LV_5885-1_0_4_load_24 | 21 | 0.0026305 | 0.00065927 | 0 | 0 |  | 1 | TRUE | wye
15 | LV_5885-1_0_4_load_21 | 22 | 0.0040026 | 0.0010031 | 0 | 0 |  | 1 | TRUE | wye
16 | LV_5885-1_0_4_load_15 | 24 | 0.0012446 | 0.00031192 | 0 | 0 |  | 1 | TRUE | wye
17 | LV_5885-1_0_4_load_86 | 25 | 0.0021288 | 0.00053353 | 0 | 0 |  | 1 | TRUE | wye
18 | LV_5885-1_0_4_load_48 | 26 | 0.006868 | 0.0017213 | 0 | 0 |  | 1 | TRUE | wye
19 | LV_5885-1_0_4_load_22 | 27 | 0.0096968 | 0.0024302 | 0 | 0 |  | 1 | TRUE | wye
20 | LV_5885-1_0_4_load_124 | 28 | 0.0029499 | 0.00073932 | 0 | 0 |  | 1 | TRUE | wye
21 | LV_5885-1_0_4_load_20 | 30 | 0.0040137 | 0.0010059 | 0 | 0 |  | 1 | TRUE | wye
22 | LV_5885-1_0_4_load_109 | 32 | 0.0024303 | 0.0006091 | 0 | 0 |  | 1 | TRUE | wye
23 | LV_5885-1_0_4_load_123 | 33 | 0.023334 | 0.0058482 | 0 | 0 |  | 1 | TRUE | wye
24 | LV_5885-1_0_4_load_85 | 34 | 0.0034425 | 0.00086277 | 0 | 0 |  | 1 | TRUE | wye
25 | LV_5885-1_0_4_load_110 | 36 | 0.0082826 | 0.0020758 | 0 | 0 |  | 1 | TRUE | wye
26 | LV_5885-1_0_4_load_80 | 39 | 0.02012 | 0.0050425 | 0 | 0 |  | 1 | TRUE | wye
27 | LV_5885-1_0_4_load_25 | 41 | 0.0010439 | 0.00026163 | 0 | 0 |  | 1 | TRUE | wye
28 | LV_5885-1_0_4_load_26 | 42 | 0.0015351 | 0.00038473 | 0 | 0 |  | 1 | TRUE | wye
29 | LV_5885-1_0_4_load_28 | 44 | 0.013224 | 0.0033143 | 0 | 0 |  | 1 | TRUE | wye
30 | LV_5885-1_0_4_load_29 | 45 | 0.0017363 | 0.00043516 | 0 | 0 |  | 1 | TRUE | wye
31 | LV_5885-1_0_4_load_47 | 47 | 0.001247 | 0.00031253 | 0 | 0 |  | 1 | TRUE | wye
32 | LV_5885-1_0_4_load_33 | 49 | 0.0043432 | 0.0010885 | 0 | 0 |  | 1 | TRUE | wye
33 | LV_5885-1_0_4_load_41 | 52 | 0.0061923 | 0.0015519 | 0 | 0 |  | 1 | TRUE | wye
34 | LV_5885-1_0_4_load_72 | 53 | 0.0050446 | 0.0012643 | 0 | 0 |  | 1 | TRUE | wye
35 | LV_5885-1_0_4_load_34 | 54 | 0.0067825 | 0.0016999 | 0 | 0 |  | 1 | TRUE | wye
36 | LV_5885-1_0_4_load_39 | 55 | 0.0048121 | 0.001206 | 0 | 0 |  | 1 | TRUE | wye
37 | LV_5885-1_0_4_load_37 | 57 | 0.0019456 | 0.00048762 | 0 | 0 |  | 1 | TRUE | wye
38 | LV_5885-1_0_4_load_38 | 58 | 0.0028976 | 0.0007262 | 0 | 0 |  | 1 | TRUE | wye
39 | LV_5885-1_0_4_load_40 | 59 | 0.011009 | 0.0027592 | 0 | 0 |  | 1 | TRUE | wye
40 | LV_5885-1_0_4_load_46 | 61 | 0.011039 | 0.0027667 | 0 | 0 |  | 1 | TRUE | wye
41 | LV_5885-1_0_4_load_42 | 62 | 0.0037682 | 0.00094439 | 0 | 0 |  | 1 | TRUE | wye
42 | LV_5885-1_0_4_load_43 | 63 | 0.0018692 | 0.00046847 | 0 | 0 |  | 1 | TRUE | wye
43 | LV_5885-1_0_4_load_45 | 64 | 0.0024092 | 0.00060381 | 0 | 0 |  | 1 | TRUE | wye
44 | LV_5885-1_0_4_load_64 | 65 | 0.0017346 | 0.00043474 | 0 | 0 |  | 1 | TRUE | wye
45 | LV_5885-1_0_4_load_61 | 66 | 0.0015088 | 0.00037814 | 0 | 0 |  | 1 | TRUE | wye
46 | LV_5885-1_0_4_load_65 | 67 | 0.0029836 | 0.00074777 | 0 | 0 |  | 1 | TRUE | wye
47 | LV_5885-1_0_4_load_62 | 68 | 0.0058184 | 0.0014582 | 0 | 0 |  | 1 | TRUE | wye
48 | LV_5885-1_0_4_load_51 | 69 | 0.0037755 | 0.00094622 | 0 | 0 |  | 1 | TRUE | wye
49 | LV_5885-1_0_4_load_52 | 70 | 0.0012366 | 0.00030992 | 0 | 0 |  | 1 | TRUE | wye
50 | LV_5885-1_0_4_load_53 | 71 | 0.0040755 | 0.0010214 | 0 | 0 |  | 1 | TRUE | wye
51 | LV_5885-1_0_4_load_70 | 73 | 0.015858 | 0.0039743 | 0 | 0 |  | 1 | TRUE | wye
52 | LV_5885-1_0_4_load_59 | 74 | 0.0041541 | 0.0010411 | 0 | 0 |  | 1 | TRUE | wye
53 | LV_5885-1_0_4_load_82 | 75 | 0.0020039 | 0.00050222 | 0 | 0 |  | 1 | TRUE | wye
54 | LV_5885-1_0_4_load_54 | 77 | 0.0024082 | 0.00060354 | 0 | 0 |  | 1 | TRUE | wye
55 | LV_5885-1_0_4_load_55 | 78 | 0.01091 | 0.0027344 | 0 | 0 |  | 1 | TRUE | wye
56 | LV_5885-1_0_4_load_56 | 79 | 0.0053518 | 0.0013413 | 0 | 0 |  | 1 | TRUE | wye
57 | LV_5885-1_0_4_load_84 | 82 | 0.0015274 | 0.0003828 | 0 | 0 |  | 1 | TRUE | wye
58 | LV_5885-1_0_4_load_79 | 83 | 0.0072077 | 0.0018064 | 0 | 0 |  | 1 | TRUE | wye
59 | LV_5885-1_0_4_load_66 | 85 | 0.0026065 | 0.00065325 | 0 | 0 |  | 1 | TRUE | wye
60 | LV_5885-1_0_4_load_121 | 87 | 0.0023916 | 0.00059939 | 0 | 0 |  | 1 | TRUE | wye
61 | LV_5885-1_0_4_load_87 | 90 | 0.04657 | 0.011672 | 0 | 0 |  | 1 | TRUE | wye
62 | LV_5885-1_0_4_load_88 | 91 | 0.029341 | 0.0073536 | 0 | 0 |  | 1 | TRUE | wye
63 | LV_5885-1_0_4_load_75 | 92 | 0.0017307 | 0.00043376 | 0 | 0 |  | 1 | TRUE | wye
64 | LV_5885-1_0_4_load_78 | 93 | 0.0029439 | 0.00073782 | 0 | 0 |  | 1 | TRUE | wye
65 | LV_5885-1_0_4_load_112 | 97 | 0.003996 | 0.0010015 | 0 | 0 |  | 1 | TRUE | wye
66 | LV_5885-1_0_4_load_103 | 98 | 0.0026723 | 0.00066975 | 0 | 0 |  | 1 | TRUE | wye
67 | LV_5885-1_0_4_load_94 | 99 | 0.0056154 | 0.0014074 | 0 | 0 |  | 1 | TRUE | wye
68 | LV_5885-1_0_4_load_90 | 100 | 0.0050369 | 0.0012624 | 0 | 0 |  | 1 | TRUE | wye
69 | LV_5885-1_0_4_load_106 | 103 | 0.0031981 | 0.00080151 | 0 | 0 |  | 1 | TRUE | wye
70 | LV_5885-1_0_4_load_99 | 104 | 0.0023795 | 0.00059636 | 0 | 0 |  | 1 | TRUE | wye
71 | LV_5885-1_0_4_load_105 | 105 | 0.0023172 | 0.00058074 | 0 | 0 |  | 1 | TRUE | wye
72 | LV_5885-1_0_4_load_91 | 106 | 0.0027327 | 0.00068487 | 0 | 0 |  | 1 | TRUE | wye
73 | LV_5885-1_0_4_load_111 | 107 | 0.0061049 | 0.00153 | 0 | 0 |  | 1 | TRUE | wye
74 | LV_5885-1_0_4_load_95 | 108 | 0.0026916 | 0.00067458 | 0 | 0 |  | 1 | TRUE | wye
75 | LV_5885-1_0_4_load_96 | 109 | 0.0018883 | 0.00047324 | 0 | 0 |  | 1 | TRUE | wye
76 | LV_5885-1_0_4_load_97 | 110 | 0.0028159 | 0.00070573 | 0 | 0 |  | 1 | TRUE | wye
77 | LV_5885-1_0_4_load_98 | 111 | 0.0025578 | 0.00064106 | 0 | 0 |  | 1 | TRUE | wye
78 | LV_5885-1_0_4_load_100 | 112 | 0.0029462 | 0.0007384 | 0 | 0 |  | 1 | TRUE | wye
79 | LV_5885-1_0_4_load_101 | 113 | 0.0023888 | 0.0005987 | 0 | 0 |  | 1 | TRUE | wye
80 | LV_5885-1_0_4_load_118 | 115 | 0.0032284 | 0.00080911 | 0 | 0 |  | 1 | TRUE | wye
81 | LV_5885-1_0_4_load_119 | 116 | 0.0023802 | 0.00059653 | 0 | 0 |  | 1 | TRUE | wye
82 | LV_5885-1_0_4_load_117 | 117 | 0.0029621 | 0.00074236 | 0 | 0 |  | 1 | TRUE | wye
83 | LV_5885-1_0_4_load_108 | 118 | 0.0026522 | 0.00066469 | 0 | 0 |  | 1 | TRUE | wye
84 | LV_5885-1_0_4_load_107 | 119 | 0.0024147 | 0.00060518 | 0 | 0 |  | 1 | TRUE | wye
85 | LV_5885-1_0_4_load_114 | 120 | 0.0038196 | 0.00095728 | 0 | 0 |  | 1 | TRUE | wye
86 | LV_5885-1_0_4_load_115 | 121 | 0.0070176 | 0.0017588 | 0 | 0 |  | 1 | TRUE | wye
87 | LV_5885-1_0_4_load_122 | 122 | 0.002845 | 0.00071304 | 0 | 0 |  | 1 | TRUE | wye

## ext_grid
| name | bus | vm_pu | va_degree | slack_weight | in_service
0 |  | 38 | 1 | 0 | 1 | TRUE

## line
| name | std_type | from_bus | to_bus | length_km | r_ohm_per_km | x_ohm_per_km | c_nf_per_km | g_us_per_km | max_i_ka | df | parallel | type | in_service
0 | LV_5885-1_0_4_line_0 |  | 0 | 1 | 0.088128 | 0.125 | 0.08 | 261 | 0 | 0.364 | 1 | 1 | cs | TRUE
1 | LV_5885-1_0_4_line_1 |  | 1 | 2 | 0.0632 | 0.125 | 0.08 | 261 | 0 | 0.364 | 1 | 1 | cs | TRUE
2 | LV_5885-1_0_4_line_2 |  | 2 | 3 | 0.026509 | 0.125 | 0.08 | 261 | 0 | 0.364 | 1 | 1 | cs | TRUE
3 | LV_5885-1_0_4_line_3 |  | 3 | 74 | 0.027476 | 0.125 | 0.08 | 261 | 0 | 0.364 | 1 | 1 | cs | TRUE
4 | LV_5885-1_0_4_line_4 |  | 4 | 5 | 0.049678 | 0.125 | 0.08 | 261 | 0 | 0.364 | 1 | 1 | cs | TRUE
5 | LV_5885-1_0_4_line_5 |  | 5 | 6 | 0.04808 | 0.125 | 0.08 | 261 | 0 | 0.364 | 1 | 1 | cs | TRUE
6 | LV_5885-1_0_4_line_6 |  | 6 | 7 | 0.042057 | 0.125 | 0.08 | 261 | 0 | 0.364 | 1 | 1 | cs | TRUE
7 | LV_5885-1_0_4_line_7 |  | 6 | 8 | 0.059621 | 0.125 | 0.08 | 261 | 0 | 0.364 | 1 | 1 | cs | TRUE
8 | LV_5885-1_0_4_line_8 |  | 7 | 9 | 0.035018 | 0.125 | 0.08 | 261 | 0 | 0.364 | 1 | 1 | cs | TRUE
9 | LV_5885-1_0_4_line_9 |  | 8 | 10 | 0.024855 | 0.125 | 0.08 | 261 | 0 | 0.364 | 1 | 1 | cs | TRUE
10 | LV_5885-1_0_4_line_10 |  | 9 | 12 | 0.043497 | 0.125 | 0.08 | 261 | 0 | 0.364 | 1 | 1 | cs | TRUE
11 | LV_5885-1_0_4_line_11 |  | 10 | 11 | 0.027721 | 0.125 | 0.08 | 261 | 0 | 0.364 | 1 | 1 | cs | TRUE
12 | LV_5885-1_0_4_line_12 |  | 12 | 29 | 0.026884 | 0.125 | 0.08 | 261 | 0 | 0.364 | 1 | 1 | cs | TRUE
13 | LV_5885-1_0_4_line_13 |  | 12 | 30 | 0.021212 | 0.125 | 0.08 | 261 | 0 | 0.364 | 1 | 1 | cs | TRUE
14 | LV_5885-1_0_4_line_14 |  | 13 | 14 | 0.0088542 | 0.125 | 0.08 | 261 | 0 | 0.364 | 1 | 1 | cs | TRUE
15 | LV_5885-1_0_4_line_15 |  | 13 | 15 | 0.021005 | 0.125 | 0.08 | 261 | 0 | 0.364 | 1 | 1 | cs | TRUE
16 | LV_5885-1_0_4_line_16 |  | 14 | 16 | 0.028815 | 0.125 | 0.08 | 261 | 0 | 0.364 | 1 | 1 | cs | TRUE
17 | LV_5885-1_0_4_line_17 |  | 15 | 17 | 0.071567 | 0.125 | 0.08 | 261 | 0 | 0.364 | 1 | 1 | cs | TRUE
18 | LV_5885-1_0_4_line_18 |  | 15 | 18 | 0.01208 | 0.125 | 0.08 | 261 | 0 | 0.364 | 1 | 1 | cs | TRUE
19 | LV_5885-1_0_4_line_19 |  | 16 | 19 | 0.0026132 | 0.125 | 0.08 | 261 | 0 | 0.364 | 1 | 1 | cs | TRUE
20 | LV_5885-1_0_4_line_20 |  | 16 | 20 | 0.020331 | 0.125 | 0.08 | 261 | 0 | 0.364 | 1 | 1 | cs | TRUE
21 | LV_5885-1_0_4_line_21 |  | 17 | 21 | 0.0079335 | 0.125 | 0.08 | 261 | 0 | 0.364 | 1 | 3 | cs | TRUE
22 | LV_5885-1_0_4_line_22 |  | 17 | 22 | 0.018874 | 0.125 | 0.08 | 261 | 0 | 0.364 | 1 | 3 | cs | TRUE
23 | LV_5885-1_0_4_line_23 |  | 18 | 23 | 0.068392 | 0.125 | 0.08 | 261 | 0 | 0.364 | 1 | 1 | cs | TRUE
24 | LV_5885-1_0_4_line_24 |  | 18 | 24 | 0.013155 | 0.125 | 0.08 | 261 | 0 | 0.364 | 1 | 1 | cs | TRUE
25 | LV_5885-1_0_4_line_25 |  | 19 | 25 | 0.0045791 | 0.125 | 0.08 | 261 | 0 | 0.364 | 1 | 1 | cs | TRUE
26 | LV_5885-1_0_4_line_26 |  | 21 | 26 | 0.011576 | 0.125 | 0.08 | 261 | 0 | 0.364 | 1 | 3 | cs | TRUE
27 | LV_5885-1_0_4_line_27 |  | 22 | 27 | 0.037657 | 0.125 | 0.08 | 261 | 0 | 0.364 | 1 | 3 | cs | TRUE
28 | LV_5885-1_0_4_line_28 |  | 23 | 28 | 0.070927 | 0.125 | 0.08 | 261 | 0 | 0.364 | 1 | 1 | cs | TRUE
29 | LV_5885-1_0_4_line_29 |  | 26 | 40 | 0.01958 | 0.125 | 0.08 | 261 | 0 | 0.364 | 1 | 3 | cs | TRUE
30 | LV_5885-1_0_4_line_30 |  | 27 | 35 | 0.021194 | 0.125 | 0.08 | 261 | 0 | 0.364 | 1 | 2 | cs | TRUE
31 | LV_5885-1_0_4_line_31 |  | 29 | 31 | 0.011799 | 0.125 | 0.08 | 261 | 0 | 0.364 | 1 | 1 | cs | TRUE
32 | LV_5885-1_0_4_line_32 |  | 29 | 32 | 0.0079931 | 0.125 | 0.08 | 261 | 0 | 0.364 | 1 | 1 | cs | TRUE
33 | LV_5885-1_0_4_line_33 |  | 30 | 33 | 0.011183 | 0.125 | 0.08 | 261 | 0 | 0.364 | 1 | 1 | cs | TRUE
34 | LV_5885-1_0_4_line_34 |  | 31 | 34 | 0.029739 | 0.125 | 0.08 | 261 | 0 | 0.364 | 1 | 1 | cs | TRUE
35 | LV_5885-1_0_4_line_35 |  | 32 | 35 | 0.018142 | 0.125 | 0.08 | 261 | 0 | 0.364 | 1 | 1 | cs | TRUE
36 | LV_5885-1_0_4_line_36 |  | 34 | 80 | 0.0086165 | 0.125 | 0.08 | 261 | 0 | 0.364 | 1 | 1 | cs | TRUE
37 | LV_5885-1_0_4_line_37 |  | 35 | 36 | 0.085782 | 0.125 | 0.08 | 261 | 0 | 0.364 | 1 | 1 | cs | TRUE
38 | LV_5885-1_0_4_line_38 |  | 37 | 38 | 0.04678 | 0.125 | 0.08 | 261 | 0 | 0.364 | 1 | 1 | cs | TRUE
39 | LV_5885-1_0_4_line_39 |  | 37 | 39 | 0.05013 | 0.125 | 0.08 | 261 | 0 | 0.364 | 1 | 1 | cs | TRUE
40 | LV_5885-1_0_4_line_40 |  | 38 | 73 | 0.027252 | 0.125 | 0.08 | 261 | 0 | 0.364 | 1 | 3 | cs | TRUE
41 | LV_5885-1_0_4_line_41 |  | 39 | 88 | 0.019292 | 0.125 | 0.08 | 261 | 0 | 0.364 | 1 | 1 | cs | TRUE
42 | LV_5885-1_0_4_line_42 |  | 40 | 72 | 0.033051 | 0.125 | 0.08 | 261 | 0 | 0.364 | 1 | 3 | cs | TRUE
43 | LV_5885-1_0_4_line_43 |  | 41 | 42 | 0.026344 | 0.125 | 0.08 | 261 | 0 | 0.364 | 1 | 1 | cs | TRUE
44 | LV_5885-1_0_4_line_44 |  | 41 | 43 | 0.01238 | 0.125 | 0.08 | 261 | 0 | 0.364 | 1 | 1 | cs | TRUE
45 | LV_5885-1_0_4_line_45 |  | 42 | 44 | 0.017248 | 0.125 | 0.08 | 261 | 0 | 0.364 | 1 | 1 | cs | TRUE
46 | LV_5885-1_0_4_line_46 |  | 43 | 45 | 0.013296 | 0.125 | 0.08 | 261 | 0 | 0.364 | 1 | 1 | cs | TRUE
47 | LV_5885-1_0_4_line_47 |  | 43 | 46 | 0.064107 | 0.125 | 0.08 | 261 | 0 | 0.364 | 1 | 1 | cs | TRUE
48 | LV_5885-1_0_4_line_48 |  | 44 | 47 | 0.02064 | 0.125 | 0.08 | 261 | 0 | 0.364 | 1 | 1 | cs | TRUE
49 | LV_5885-1_0_4_line_49 |  | 46 | 48 | 0.045419 | 0.125 | 0.08 | 261 | 0 | 0.364 | 1 | 1 | cs | TRUE
50 | LV_5885-1_0_4_line_50 |  | 46 | 49 | 0.032744 | 0.125 | 0.08 | 261 | 0 | 0.364 | 1 | 1 | cs | TRUE
51 | LV_5885-1_0_4_line_51 |  | 47 | 50 | 0.03504 | 0.125 | 0.08 | 261 | 0 | 0.364 | 1 | 1 | cs | TRUE
52 | LV_5885-1_0_4_line_52 |  | 48 | 51 | 0.012381 | 0.125 | 0.08 | 261 | 0 | 0.364 | 1 | 1 | cs | TRUE
53 | LV_5885-1_0_4_line_53 |  | 48 | 52 | 0.010632 | 0.125 | 0.08 | 261 | 0 | 0.364 | 1 | 1 | cs | TRUE
54 | LV_5885-1_0_4_line_54 |  | 49 | 54 | 0.018971 | 0.125 | 0.08 | 261 | 0 | 0.364 | 1 | 1 | cs | TRUE
55 | LV_5885-1_0_4_line_55 |  | 50 | 69 | 0.0068539 | 0.125 | 0.08 | 261 | 0 | 0.364 | 1 | 1 | cs | TRUE
56 | LV_5885-1_0_4_line_56 |  | 50 | 70 | 0.056855 | 0.125 | 0.08 | 261 | 0 | 0.364 | 1 | 1 | cs | TRUE
57 | LV_5885-1_0_4_line_57 |  | 50 | 71 | 0.026262 | 0.125 | 0.08 | 261 | 0 | 0.364 | 1 | 1 | cs | TRUE
58 | LV_5885-1_0_4_line_58 |  | 51 | 53 | 0.031179 | 0.125 | 0.08 | 261 | 0 | 0.364 | 1 | 1 | cs | TRUE
59 | LV_5885-1_0_4_line_59 |  | 52 | 55 | 0.0047874 | 0.125 | 0.08 | 261 | 0 | 0.364 | 1 | 2 | cs | TRUE
60 | LV_5885-1_0_4_line_60 |  | 53 | 56 | 0.0086169 | 0.125 | 0.08 | 261 | 0 | 0.364 | 1 | 1 | cs | TRUE
61 | LV_5885-1_0_4_line_61 |  | 55 | 57 | 0.01632 | 0.125 | 0.08 | 261 | 0 | 0.364 | 1 | 3 | cs | TRUE
62 | LV_5885-1_0_4_line_62 |  | 56 | 89 | 0.043168 | 0.125 | 0.08 | 261 | 0 | 0.364 | 1 | 1 | cs | TRUE
63 | LV_5885-1_0_4_line_63 |  | 57 | 58 | 0.011062 | 0.125 | 0.08 | 261 | 0 | 0.364 | 1 | 3 | cs | TRUE
64 | LV_5885-1_0_4_line_64 |  | 58 | 59 | 0.0062997 | 0.125 | 0.08 | 261 | 0 | 0.364 | 1 | 3 | cs | TRUE
65 | LV_5885-1_0_4_line_65 |  | 59 | 60 | 0.025156 | 0.125 | 0.08 | 261 | 0 | 0.364 | 1 | 3 | cs | TRUE
66 | LV_5885-1_0_4_line_66 |  | 60 | 61 | 0.030609 | 0.125 | 0.08 | 261 | 0 | 0.364 | 1 | 3 | cs | TRUE
67 | LV_5885-1_0_4_line_67 |  | 60 | 62 | 0.01269 | 0.125 | 0.08 | 261 | 0 | 0.364 | 1 | 1 | cs | TRUE
68 | LV_5885-1_0_4_line_68 |  | 61 | 66 | 0.03145 | 0.125 | 0.08 | 261 | 0 | 0.364 | 1 | 3 | cs | TRUE
69 | LV_5885-1_0_4_line_69 |  | 62 | 63 | 0.0069705 | 0.125 | 0.08 | 261 | 0 | 0.364 | 1 | 1 | cs | TRUE
70 | LV_5885-1_0_4_line_70 |  | 63 | 64 | 0.02054 | 0.125 | 0.08 | 261 | 0 | 0.364 | 1 | 1 | cs | TRUE
71 | LV_5885-1_0_4_line_71 |  | 64 | 65 | 0.00010839 | 0.125 | 0.08 | 261 | 0 | 0.364 | 1 | 1 | cs | TRUE
72 | LV_5885-1_0_4_line_72 |  | 65 | 67 | 0.019648 | 0.125 | 0.08 | 261 | 0 | 0.364 | 1 | 1 | cs | TRUE
73 | LV_5885-1_0_4_line_73 |  | 66 | 68 | 0.007466 | 0.125 | 0.08 | 261 | 0 | 0.364 | 1 | 3 | cs | TRUE
74 | LV_5885-1_0_4_line_74 |  | 67 | 85 | 0.0064361 | 0.125 | 0.08 | 261 | 0 | 0.364 | 1 | 1 | cs | TRUE
75 | LV_5885-1_0_4_line_75 |  | 68 | 72 | 0.042428 | 0.125 | 0.08 | 261 | 0 | 0.364 | 1 | 3 | cs | TRUE
76 | LV_5885-1_0_4_line_76 |  | 69 | 74 | 0.016356 | 0.125 | 0.08 | 261 | 0 | 0.364 | 1 | 1 | cs | TRUE
77 | LV_5885-1_0_4_line_77 |  | 72 | 73 | 0.021415 | 0.125 | 0.08 | 261 | 0 | 0.364 | 1 | 3 | cs | TRUE
78 | LV_5885-1_0_4_line_78 |  | 75 | 76 | 0.007948 | 0.125 | 0.08 | 261 | 0 | 0.364 | 1 | 1 | cs | TRUE
79 | LV_5885-1_0_4_line_79 |  | 76 | 102 | 0.019078 | 0.125 | 0.08 | 261 | 0 | 0.364 | 1 | 1 | cs | TRUE
80 | LV_5885-1_0_4_line_80 |  | 76 | 103 | 0.0057945 | 0.125 | 0.08 | 261 | 0 | 0.364 | 1 | 1 | cs | TRUE
81 | LV_5885-1_0_4_line_81 |  | 77 | 78 | 0.0091024 | 0.125 | 0.08 | 261 | 0 | 0.364 | 1 | 1 | cs | TRUE
82 | LV_5885-1_0_4_line_82 |  | 77 | 79 | 0.0076019 | 0.125 | 0.08 | 261 | 0 | 0.364 | 1 | 1 | cs | TRUE
83 | LV_5885-1_0_4_line_83 |  | 78 | 80 | 0.012519 | 0.125 | 0.08 | 261 | 0 | 0.364 | 1 | 1 | cs | TRUE
84 | LV_5885-1_0_4_line_84 |  | 79 | 81 | 0.040843 | 0.125 | 0.08 | 261 | 0 | 0.364 | 1 | 1 | cs | TRUE
85 | LV_5885-1_0_4_line_85 |  | 80 | 82 | 0.01329 | 0.125 | 0.08 | 261 | 0 | 0.364 | 1 | 1 | cs | TRUE
86 | LV_5885-1_0_4_line_86 |  | 81 | 83 | 0.0047738 | 0.125 | 0.08 | 261 | 0 | 0.364 | 1 | 1 | cs | TRUE
87 | LV_5885-1_0_4_line_87 |  | 83 | 84 | 0.011369 | 0.125 | 0.08 | 261 | 0 | 0.364 | 1 | 1 | cs | TRUE
88 | LV_5885-1_0_4_line_88 |  | 84 | 93 | 0.010647 | 0.125 | 0.08 | 261 | 0 | 0.364 | 1 | 1 | cs | TRUE
89 | LV_5885-1_0_4_line_89 |  | 85 | 86 | 0.042046 | 0.125 | 0.08 | 261 | 0 | 0.364 | 1 | 1 | cs | TRUE
90 | LV_5885-1_0_4_line_90 |  | 86 | 87 | 0.02663 | 0.125 | 0.08 | 261 | 0 | 0.364 | 1 | 1 | cs | TRUE
91 | LV_5885-1_0_4_line_91 |  | 87 | 122 | 0.016225 | 0.125 | 0.08 | 261 | 0 | 0.364 | 1 | 1 | cs | TRUE
92 | LV_5885-1_0_4_line_92 |  | 88 | 94 | 0.021103 | 0.125 | 0.08 | 261 | 0 | 0.364 | 1 | 1 | cs | TRUE
93 | LV_5885-1_0_4_line_93 |  | 88 | 92 | 0.010158 | 0.125 | 0.08 | 261 | 0 | 0.364 | 1 | 1 | cs | TRUE
94 | LV_5885-1_0_4_line_94 |  | 89 | 90 | 0.033426 | 0.125 | 0.08 | 261 | 0 | 0.364 | 1 | 1 | cs | TRUE
95 | LV_5885-1_0_4_line_95 |  | 90 | 91 | 0.012112 | 0.125 | 0.08 | 261 | 0 | 0.364 | 1 | 1 | cs | TRUE
96 | LV_5885-1_0_4_line_96 |  | 93 | 95 | 0.0072593 | 0.125 | 0.08 | 261 | 0 | 0.364 | 1 | 1 | cs | TRUE
97 | LV_5885-1_0_4_line_97 |  | 94 | 96 | 0.021875 | 0.125 | 0.08 | 261 | 0 | 0.364 | 1 | 1 | cs | TRUE
98 | LV_5885-1_0_4_line_98 |  | 94 | 97 | 0.053257 | 0.125 | 0.08 | 261 | 0 | 0.364 | 1 | 1 | cs | TRUE
99 | LV_5885-1_0_4_line_99 |  | 95 | 98 | 0.029944 | 0.125 | 0.08 | 261 | 0 | 0.364 | 1 | 1 | cs | TRUE
100 | LV_5885-1_0_4_line_100 |  | 96 | 99 | 0.012619 | 0.125 | 0.08 | 261 | 0 | 0.364 | 1 | 1 | cs | TRUE
101 | LV_5885-1_0_4_line_101 |  | 96 | 100 | 0.018679 | 0.125 | 0.08 | 261 | 0 | 0.364 | 1 | 1 | cs | TRUE
102 | LV_5885-1_0_4_line_102 |  | 97 | 101 | 0.023776 | 0.125 | 0.08 | 261 | 0 | 0.364 | 1 | 1 | cs | TRUE
103 | LV_5885-1_0_4_line_103 |  | 99 | 107 | 0.026048 | 0.125 | 0.08 | 261 | 0 | 0.364 | 1 | 1 | cs | TRUE
104 | LV_5885-1_0_4_line_104 |  | 100 | 106 | 0.057911 | 0.125 | 0.08 | 261 | 0 | 0.364 | 1 | 1 | cs | TRUE
105 | LV_5885-1_0_4_line_105 |  | 101 | 120 | 0.0025896 | 0.125 | 0.08 | 261 | 0 | 0.364 | 1 | 1 | cs | TRUE
106 | LV_5885-1_0_4_line_106 |  | 101 | 121 | 0.023403 | 0.125 | 0.08 | 261 | 0 | 0.364 | 1 | 1 | cs | TRUE
107 | LV_5885-1_0_4_line_107 |  | 102 | 104 | 0.021626 | 0.125 | 0.08 | 261 | 0 | 0.364 | 1 | 1 | cs | TRUE
108 | LV_5885-1_0_4_line_108 |  | 103 | 105 | 0.01411 | 0.125 | 0.08 | 261 | 0 | 0.364 | 1 | 1 | cs | TRUE
109 | LV_5885-1_0_4_line_109 |  | 104 | 110 | 0.011537 | 0.125 | 0.08 | 261 | 0 | 0.364 | 1 | 1 | cs | TRUE
110 | LV_5885-1_0_4_line_110 |  | 105 | 119 | 0.0062909 | 0.125 | 0.08 | 261 | 0 | 0.364 | 1 | 1 | cs | TRUE
111 | LV_5885-1_0_4_line_111 |  | 108 | 109 | 0.0039457 | 0.125 | 0.08 | 261 | 0 | 0.364 | 1 | 1 | cs | TRUE
112 | LV_5885-1_0_4_line_112 |  | 108 | 110 | 0.014978 | 0.125 | 0.08 | 261 | 0 | 0.364 | 1 | 1 | cs | TRUE
113 | LV_5885-1_0_4_line_113 |  | 109 | 111 | 0.003095 | 0.125 | 0.08 | 261 | 0 | 0.364 | 1 | 1 | cs | TRUE
114 | LV_5885-1_0_4_line_114 |  | 111 | 112 | 0.0044977 | 0.125 | 0.08 | 261 | 0 | 0.364 | 1 | 1 | cs | TRUE
115 | LV_5885-1_0_4_line_115 |  | 112 | 113 | 0.0025252 | 0.125 | 0.08 | 261 | 0 | 0.364 | 1 | 1 | cs | TRUE
116 | LV_5885-1_0_4_line_116 |  | 113 | 114 | 0.015058 | 0.125 | 0.08 | 261 | 0 | 0.364 | 1 | 1 | cs | TRUE
117 | LV_5885-1_0_4_line_117 |  | 114 | 115 | 0.0099329 | 0.125 | 0.08 | 261 | 0 | 0.364 | 1 | 1 | cs | TRUE
118 | LV_5885-1_0_4_line_118 |  | 115 | 116 | 0.0046077 | 0.125 | 0.08 | 261 | 0 | 0.364 | 1 | 1 | cs | TRUE
119 | LV_5885-1_0_4_line_119 |  | 116 | 120 | 0.0075283 | 0.125 | 0.08 | 261 | 0 | 0.364 | 1 | 1 | cs | TRUE
120 | LV_5885-1_0_4_line_120 |  | 117 | 118 | 0.0070627 | 0.125 | 0.08 | 261 | 0 | 0.364 | 1 | 1 | cs | TRUE
121 | LV_5885-1_0_4_line_121 |  | 118 | 119 | 0.0066279 | 0.125 | 0.08 | 261 | 0 | 0.364 | 1 | 1 | cs | TRUE

## trafo
| name | std_type | hv_bus | lv_bus | sn_mva | vn_hv_kv | vn_lv_kv | vk_percent | vkr_percent | pfe_kw | i0_percent | shift_degree | tap_side | tap_neutral | tap_min | tap_max | tap_step_percent | tap_step_degree | tap_pos | tap_phase_shifter | parallel | df | in_service
0 | LV_5885-1_0_4_trafo_68 | 0.63 MVA 20/0.4 kV | 123 | 38 | 0.63 | 20 | 0.4 | 6 | 1.206 | 1.65 | 0.2619 | 150 | hv | 0 | -2 | 2 | 2.5 | 0 | 0 | FALSE | 1 | 1 | TRUE

## line_geodata
| x0 | y0 | x1 | y1 | x2 | y2 | x3 | y3 | x4 | y4 | x5 | y5 | x6 | y6 | x7 | y7 | x8 | y8 | x9 | y9
0 | 2554417.6821 | 1147577.0266 | 2554486.6029 | 1147591.401 | 2554496.6437 | 1147589.7908 | 2554502.6908 | 1147585.2611
1 | 2554354.67 | 1147572.1575 | 2554417.6821 | 1147577.0266
2 | 2554354.67 | 1147572.1575 | 2554348.8075 | 1147552.5919 | 2554348.7184 | 1147546.5084
3 | 2554348.6904 | 1147519.0371 | 2554348.4566 | 1147528.6267 | 2554348.7184 | 1147546.5084
4 | 2554094.7476 | 1147755.7196 | 2554070.1897 | 1147738.8872 | 2554052.9228 | 1147735.484 | 2554050.6628 | 1147735.0276
5 | 2554014.0777 | 1147709.234 | 2554016.6143 | 1147718.575 | 2554028.8487 | 1147727.6861 | 2554041.2008 | 1147733.1168 | 2554050.6628 | 1147735.0276
6 | 2554014.0777 | 1147709.234 | 2554020.2415 | 1147711.8549 | 2554030.1864 | 1147721.8507 | 2554039.5357 | 1147725.2699 | 2554050.4588 | 1147728.1783
7 | 2554014.0777 | 1147709.234 | 2554007.3323 | 1147708.9076 | 2554004.2603 | 1147713.9115 | 2554007.069 | 1147724.6733 | 2554020.6177 | 1147738.9549 | 2554030.5196 | 1147751.7616
8 | 2554050.4588 | 1147728.1783 | 2554052.564 | 1147728.7388 | 2554065.8947 | 1147731.5829 | 2554084.9232 | 1147734.2056
9 | 2554030.5196 | 1147751.7616 | 2554033.6485 | 1147755.8084 | 2554045.0096 | 1147768.228 | 2554047.6219 | 1147769.5053
10 | 2554128.1705 | 1147738.7668 | 2554097.9913 | 1147736.0068 | 2554084.9232 | 1147734.2056
11 | 2554056.2291 | 1147791.2764 | 2554058.6639 | 1147778.2622 | 2554054.5912 | 1147772.9128 | 2554047.6219 | 1147769.5053
12 | 2554151.6837 | 1147731.4393 | 2554148.3683 | 1147735.7668 | 2554141.727 | 1147740.0085 | 2554128.1705 | 1147738.7668
13 | 2554128.1705 | 1147738.7668 | 2554116.5643 | 1147756.5221
14 | 2554042.0533 | 1147602.9486 | 2554035.9589 | 1147606.0023 | 2554033.9522 | 1147606.3553
15 | 2554017.5984 | 1147618.3156 | 2554021.1176 | 1147614.5423 | 2554028.6268 | 1147607.2923 | 2554033.9522 | 1147606.3553
16 | 2554064.1219 | 1147586.0212 | 2554061.5313 | 1147591.7217 | 2554055.1772 | 1147596.3727 | 2554042.0533 | 1147602.9486
17 | 2554017.5984 | 1147618.3156 | 2554071.6555 | 1147665.3825
18 | 2554017.5984 | 1147618.3156 | 2554008.4753 | 1147610.3702
19 | 2554064.1219 | 1147586.0212 | 2554061.512 | 1147585.8917
20 | 2554064.1219 | 1147586.0212 | 2554084.4096 | 1147587.3548
21 | 2554071.6555 | 1147665.3825 | 2554078.4283 | 1147661.2508 | 2554078.4283 | 1147661.2508
22 | 2554071.6555 | 1147665.3825 | 2554085.8936 | 1147677.7724
23 | 2553949.3082 | 1147604.1641 | 2553949.2351 | 1147599.6401 | 2553956.4776 | 1147601.6969 | 2553972.3437 | 1147603.632 | 2553986.861 | 1147609.9575 | 2553995.6844 | 1147614.8703 | 2554000.5547 | 1147615.0331 | 2554006.5212 | 1147612.9309 | 2554008.4753 | 1147610.3702
24 | 2554008.4753 | 1147610.3702 | 2553998.594 | 1147601.6857
25 | 2554056.9385 | 1147585.6648 | 2554061.512 | 1147585.8917
26 | 2554078.4283 | 1147661.2508 | 2554087.1583 | 1147659.9946 | 2554089.5946 | 1147661.283
27 | 2554085.8936 | 1147677.7724 | 2554108.8115 | 1147697.7155 | 2554114.3002 | 1147702.4925
28 | 2553949.3082 | 1147604.1641 | 2553961.6813 | 1147613.2964 | 2553988.1039 | 1147623.8329 | 2554011.7236 | 1147637.4371
29 | 2554107.0951 | 1147670.0588 | 2554095.1777 | 1147664.2356 | 2554089.5946 | 1147661.283
30 | 2554130.6841 | 1147715.9248 | 2554123.9087 | 1147710.6404 | 2554121.5369 | 1147708.7908 | 2554114.3002 | 1147702.4925
31 | 2554151.6837 | 1147731.4393 | 2554153.4971 | 1147732.5816 | 2554161.6846 | 1147737.7441
32 | 2554151.6837 | 1147731.4393 | 2554145.8574 | 1147727.7596 | 2554144.9815 | 1147727.0908
33 | 2554110.4454 | 1147765.8827 | 2554116.5643 | 1147756.5221
34 | 2554161.6846 | 1147737.7441 | 2554187.9196 | 1147751.749
35 | 2554130.6841 | 1147715.9248 | 2554135.9536 | 1147720.109 | 2554139.3995 | 1147722.8285 | 2554144.9815 | 1147727.0908
36 | 2554195.5208 | 1147755.8068 | 2554187.9196 | 1147751.749
37 | 2554130.6841 | 1147715.9248 | 2554111.5468 | 1147716.0041 | 2554059.7852 | 1147673.7663
38 | 2554165.1264 | 1147652.296 | 2554168.4275 | 1147661.2088 | 2554171.9677 | 1147672.2541 | 2554177.7534 | 1147686.7287 | 2554184.0265 | 1147694.6294
39 | 2554184.0265 | 1147694.6294 | 2554194.9484 | 1147697.8256 | 2554215.2083 | 1147702.9518 | 2554231.5094 | 1147710.2276
40 | 2554165.1264 | 1147652.296 | 2554156.5141 | 1147649.8604 | 2554141.5214 | 1147645.6058 | 2554138.9062 | 1147644.8667
41 | 2554246.3556 | 1147721.9023 | 2554238.7422 | 1147713.4559 | 2554231.5094 | 1147710.2276
42 | 2554107.0951 | 1147670.0588 | 2554114.9938 | 1147649.4434 | 2554118.3161 | 1147638.9793
43 | 2554248.2342 | 1147491.7798 | 2554268.3585 | 1147490.7823 | 2554274.5503 | 1147490.9967
44 | 2554235.9112 | 1147492.908 | 2554243.9836 | 1147491.9905 | 2554248.2342 | 1147491.7798
45 | 2554274.5503 | 1147490.9967 | 2554291.788 | 1147491.5935
46 | 2554222.9318 | 1147489.8607 | 2554235.9112 | 1147492.908
47 | 2554176.6478 | 1147510.4571 | 2554178.8707 | 1147506.8828 | 2554181.1928 | 1147504.2082 | 2554185.3723 | 1147501.3971 | 2554191.3107 | 1147499.6065 | 2554219.7819 | 1147494.7539 | 2554235.9112 | 1147492.908
48 | 2554312.278 | 1147494.0072 | 2554293.8935 | 1147491.6664 | 2554291.788 | 1147491.5935
49 | 2554175.4067 | 1147552.1659 | 2554176.0232 | 1147550.4381 | 2554177.1198 | 1147549.2069 | 2554178.5094 | 1147548.1402 | 2554179.5971 | 1147547.765 | 2554180.802 | 1147547.6558 | 2554175.6168 | 1147521.2928 | 2554175.585 | 1147515.1121 | 2554176.6478 | 1147510.4571
50 | 2554176.6478 | 1147510.4571 | 2554158.4469 | 1147503.5034 | 2554145.978 | 1147498.9923
51 | 2554346.9429 | 1147496.1769 | 2554340.3642 | 1147497.5832 | 2554312.278 | 1147494.0072
52 | 2554183.0001 | 1147558.956 | 2554181.3506 | 1147559.1798 | 2554180.2518 | 1147559.0992 | 2554179.014 | 1147558.9197 | 2554177.7191 | 1147558.3181 | 2554176.861 | 1147557.5799 | 2554175.9373 | 1147556.2862 | 2554175.4505 | 1147554.8892 | 2554175.2253 | 1147553.5569 | 2554175.4067 | 1147552.1659
53 | 2554175.4067 | 1147552.1659 | 2554165.3077 | 1147548.8407
54 | 2554127.506 | 1147494.6903 | 2554145.4164 | 1147498.7891 | 2554145.978 | 1147498.9923
55 | 2554346.9429 | 1147496.1769 | 2554349.089 | 1147502.6862 | 2554349.089 | 1147502.6862
56 | 2554346.9429 | 1147496.1769 | 2554349.5769 | 1147485.0179 | 2554346.3808 | 1147476.7601 | 2554318.4607 | 1147453.1964
57 | 2554346.9429 | 1147496.1769 | 2554337.8163 | 1147520.8016
58 | 2554183.0001 | 1147558.956 | 2554185.077 | 1147565.4324 | 2554185.6863 | 1147567.7846 | 2554185.883 | 1147570.4178 | 2554185.8012 | 1147579.8455 | 2554185.569 | 1147582.6265 | 2554185.0616 | 1147585.5874 | 2554183.8664 | 1147589.4934
59 | 2554165.3077 | 1147548.8407 | 2554160.7604 | 1147547.3434
60 | 2554181.345 | 1147597.7331 | 2554183.8664 | 1147589.4934
61 | 2554145.0618 | 1147542.9146 | 2554154.9805 | 1147545.4403 | 2554160.7604 | 1147547.3434
62 | 2554181.345 | 1147597.7331 | 2554198.5381 | 1147604.5056 | 2554222.1397 | 1147611.7519
63 | 2554145.0618 | 1147542.9146 | 2554145.0618 | 1147542.9146 | 2554136.7036 | 1147541.5999 | 2554134.1026 | 1147541.5532
64 | 2554134.1026 | 1147541.5532 | 2554127.8039 | 1147541.4401
65 | 2554103.5575 | 1147547.7115 | 2554110.2347 | 1147545.1258 | 2554119.9756 | 1147542.4613 | 2554127.5786 | 1147541.4361 | 2554127.8039 | 1147541.4401
66 | 2554103.5575 | 1147547.7115 | 2554110.1421 | 1147559.1449 | 2554111.9654 | 1147563.5888 | 2554113.2863 | 1147571.6274 | 2554113.404 | 1147576.0908
67 | 2554103.5575 | 1147547.7115 | 2554095.1103 | 1147539.7607 | 2554094.282 | 1147539.0531
68 | 2554100.4225 | 1147603.2809 | 2554102.1223 | 1147597.1146 | 2554109.1639 | 1147589.9683 | 2554111.7789 | 1147586.4465 | 2554112.9463 | 1147583.4361 | 2554113.524 | 1147580.6413 | 2554113.404 | 1147576.0908
69 | 2554094.282 | 1147539.0531 | 2554088.9818 | 1147534.5259
70 | 2554088.9818 | 1147534.5259 | 2554073.3638 | 1147521.1852
71 | 2554073.2814 | 1147521.1148 | 2554073.3638 | 1147521.1852
72 | 2554073.2814 | 1147521.1148 | 2554068.912 | 1147517.3825 | 2554058.7769 | 1147507.8682
73 | 2554100.4225 | 1147603.2809 | 2554098.4386 | 1147610.4785
74 | 2554058.7769 | 1147507.8682 | 2554054.0845 | 1147503.4631
75 | 2554118.3161 | 1147638.9793 | 2554106.288 | 1147635.7583 | 2554095.8512 | 1147625.7217 | 2554097.1752 | 1147615.0616 | 2554098.4386 | 1147610.4785
76 | 2554349.089 | 1147502.6862 | 2554348.6904 | 1147519.0371
77 | 2554118.3161 | 1147638.9793 | 2554133.3247 | 1147643.2893 | 2554138.9062 | 1147644.8667
78 | 2554330.038 | 1147599.1251 | 2554330.8949 | 1147594.6496 | 2554331.8874 | 1147591.4069
79 | 2554330.038 | 1147599.1251 | 2554325.4954 | 1147604.6847 | 2554318.3642 | 1147614.2327
80 | 2554330.038 | 1147599.1251 | 2554330.7199 | 1147603.9669 | 2554330.9331 | 1147604.8463
81 | 2554213.5735 | 1147753.9653 | 2554205.5119 | 1147749.7387 | 2554205.5119 | 1147749.7387
82 | 2554213.5735 | 1147753.9653 | 2554220.3062 | 1147757.4951
83 | 2554195.5208 | 1147755.8068 | 2554200.6767 | 1147750.1312 | 2554205.5119 | 1147749.7387
84 | 2554240.3908 | 1147789.7939 | 2554237.6196 | 1147773.8067 | 2554230.7174 | 1147762.9536 | 2554220.3062 | 1147757.4951
85 | 2554195.5208 | 1147755.8068 | 2554205.4834 | 1147761.1225 | 2554207.2338 | 1147762.0855
86 | 2554240.3908 | 1147789.7939 | 2554242.1664 | 1147794.2252
87 | 2554246.3951 | 1147804.7782 | 2554242.1664 | 1147794.2252
88 | 2554246.3951 | 1147804.7782 | 2554250.5793 | 1147814.569
89 | 2554013.4459 | 1147493.1271 | 2554017.8593 | 1147493.7937 | 2554037.0615 | 1147498.0936 | 2554053.6885 | 1147503.0914 | 2554054.0845 | 1147503.4631
90 | 2554013.4459 | 1147493.1271 | 2554007.9159 | 1147515.1586 | 2554008.2683 | 1147519.0579
91 | 2554004.0335 | 1147534.7206 | 2554008.2683 | 1147519.0579
92 | 2554261.3748 | 1147736.7291 | 2554258.843 | 1147734.0358 | 2554252.2465 | 1147727.0157 | 2554246.3556 | 1147721.9023
93 | 2554246.3556 | 1147721.9023 | 2554246.8993 | 1147732.0458
94 | 2554222.1397 | 1147611.7519 | 2554229.237 | 1147599.7917 | 2554238.9988 | 1147582.89
95 | 2554245.0564 | 1147572.4017 | 2554238.9988 | 1147582.89
96 | 2554253.4321 | 1147821.2442 | 2554250.5793 | 1147814.569
97 | 2554261.3748 | 1147736.7291 | 2554276.3718 | 1147752.6899
98 | 2554261.3748 | 1147736.7291 | 2554274.9054 | 1147728.5108 | 2554293.7584 | 1147726.3998 | 2554311.9157 | 1147723.0948
99 | 2554253.4321 | 1147821.2442 | 2554246.1826 | 1147826.2909 | 2554242.1859 | 1147837.9718 | 2554241.3577 | 1147846.698
100 | 2554276.3718 | 1147752.6899 | 2554274.1959 | 1147758.4206 | 2554274.3048 | 1147764.909
101 | 2554276.3718 | 1147752.6899 | 2554289.2999 | 1147766.1722
102 | 2554330.5699 | 1147711.5903 | 2554326.6094 | 1147712.8988 | 2554322.3068 | 1147720.7244 | 2554318.3608 | 1147721.9216 | 2554311.9157 | 1147723.0948
103 | 2554276.9684 | 1147790.7384 | 2554274.5051 | 1147776.8499 | 2554274.3048 | 1147764.909
104 | 2554289.2999 | 1147766.1722 | 2554306.1516 | 1147783.7463 | 2554322.0463 | 1147807.7157 | 2554324.0106 | 1147812.0977
105 | 2554330.5699 | 1147711.5903 | 2554329.8485 | 1147709.1032
106 | 2554337.0994 | 1147734.0634 | 2554330.5699 | 1147711.5903
107 | 2554318.3642 | 1147614.2327 | 2554315.2577 | 1147619.7925 | 2554313.3879 | 1147625.3762 | 2554310.7208 | 1147634.3571
108 | 2554334.9812 | 1147618.3558 | 2554331.7664 | 1147608.2834 | 2554330.9331 | 1147604.8463
109 | 2554310.7208 | 1147634.3571 | 2554310.2279 | 1147636.0168 | 2554310.2535 | 1147642.42 | 2554310.8591 | 1147645.7681
110 | 2554334.9812 | 1147618.3558 | 2554336.8939 | 1147624.3489
111 | 2554314.5975 | 1147660.2453 | 2554315.8309 | 1147663.9932
112 | 2554314.5975 | 1147660.2453 | 2554312.5378 | 1147653.9864 | 2554311.3277 | 1147648.3593 | 2554310.8591 | 1147645.7681
113 | 2554315.8309 | 1147663.9932 | 2554316.7984 | 1147666.9332
114 | 2554318.2044 | 1147671.2055 | 2554316.7984 | 1147666.9332
115 | 2554318.2044 | 1147671.2055 | 2554318.9937 | 1147673.6041
116 | 2554323.7009 | 1147687.908 | 2554318.9937 | 1147673.6041
117 | 2554323.7009 | 1147687.908 | 2554326.4679 | 1147697.4476
118 | 2554327.7514 | 1147701.8729 | 2554326.4679 | 1147697.4476
119 | 2554327.7514 | 1147701.8729 | 2554329.8485 | 1147709.1032
120 | 2554338.9092 | 1147630.663 | 2554341.0566 | 1147637.3914
121 | 2554336.8939 | 1147624.3489 | 2554338.9092 | 1147630.663

## bus_geodata
| x | y | coords
0 | 2554502.6908 | 1147585.2611
1 | 2554417.6821 | 1147577.0266
2 | 2554354.67 | 1147572.1575
3 | 2554348.7184 | 1147546.5084
4 | 2554094.7476 | 1147755.7196
5 | 2554050.6628 | 1147735.0276
6 | 2554014.0777 | 1147709.234
7 | 2554050.4588 | 1147728.1783
8 | 2554030.5196 | 1147751.7616
9 | 2554084.9232 | 1147734.2056
10 | 2554047.6219 | 1147769.5053
11 | 2554056.2291 | 1147791.2764
12 | 2554128.1705 | 1147738.7668
13 | 2554033.9522 | 1147606.3553
14 | 2554042.0533 | 1147602.9486
15 | 2554017.5984 | 1147618.3156
16 | 2554064.1219 | 1147586.0212
17 | 2554071.6555 | 1147665.3825
18 | 2554008.4753 | 1147610.3702
19 | 2554061.512 | 1147585.8917
20 | 2554084.4096 | 1147587.3548
21 | 2554078.4283 | 1147661.2508
22 | 2554085.8936 | 1147677.7724
23 | 2553949.3082 | 1147604.1641
24 | 2553998.594 | 1147601.6857
25 | 2554056.9385 | 1147585.6648
26 | 2554089.5946 | 1147661.283
27 | 2554114.3002 | 1147702.4925
28 | 2554011.7236 | 1147637.4371
29 | 2554151.6837 | 1147731.4393
30 | 2554116.5643 | 1147756.5221
31 | 2554161.6846 | 1147737.7441
32 | 2554144.9815 | 1147727.0908
33 | 2554110.4454 | 1147765.8827
34 | 2554187.9196 | 1147751.749
35 | 2554130.6841 | 1147715.9248
36 | 2554059.7852 | 1147673.7663
37 | 2554184.0265 | 1147694.6294
38 | 2554165.1264 | 1147652.296
39 | 2554231.5094 | 1147710.2276
40 | 2554107.0951 | 1147670.0588
41 | 2554248.2342 | 1147491.7798
42 | 2554274.5503 | 1147490.9967
43 | 2554235.9112 | 1147492.908
44 | 2554291.788 | 1147491.5935
45 | 2554222.9318 | 1147489.8607
46 | 2554176.6478 | 1147510.4571
47 | 2554312.278 | 1147494.0072
48 | 2554175.4067 | 1147552.1659
49 | 2554145.978 | 1147498.9923
50 | 2554346.9429 | 1147496.1769
51 | 2554183.0001 | 1147558.956
52 | 2554165.3077 | 1147548.8407
53 | 2554183.8664 | 1147589.4934
54 | 2554127.506 | 1147494.6903
55 | 2554160.7604 | 1147547.3434
56 | 2554181.345 | 1147597.7331
57 | 2554145.0618 | 1147542.9146
58 | 2554134.1026 | 1147541.5532
59 | 2554127.8039 | 1147541.4401
60 | 2554103.5575 | 1147547.7115
61 | 2554113.404 | 1147576.0908
62 | 2554094.282 | 1147539.0531
63 | 2554088.9818 | 1147534.5259
64 | 2554073.3638 | 1147521.1852
65 | 2554073.2814 | 1147521.1148
66 | 2554100.4225 | 1147603.2809
67 | 2554058.7769 | 1147507.8682
68 | 2554098.4386 | 1147610.4785
69 | 2554349.089 | 1147502.6862
70 | 2554318.4607 | 1147453.1964
71 | 2554337.8163 | 1147520.8016
72 | 2554118.3161 | 1147638.9793
73 | 2554138.9062 | 1147644.8667
74 | 2554348.6904 | 1147519.0371
75 | 2554331.8874 | 1147591.4069
76 | 2554330.038 | 1147599.1251
77 | 2554213.5735 | 1147753.9653
78 | 2554205.5119 | 1147749.7387
79 | 2554220.3062 | 1147757.4951
80 | 2554195.5208 | 1147755.8068
81 | 2554240.3908 | 1147789.7939
82 | 2554207.2338 | 1147762.0855
83 | 2554242.1664 | 1147794.2252
84 | 2554246.3951 | 1147804.7782
85 | 2554054.0845 | 1147503.4631
86 | 2554013.4459 | 1147493.1271
87 | 2554008.2683 | 1147519.0579
88 | 2554246.3556 | 1147721.9023
89 | 2554222.1397 | 1147611.7519
90 | 2554238.9988 | 1147582.89
91 | 2554245.0564 | 1147572.4017
92 | 2554246.8993 | 1147732.0458
93 | 2554250.5793 | 1147814.569
94 | 2554261.3748 | 1147736.7291
95 | 2554253.4321 | 1147821.2442
96 | 2554276.3718 | 1147752.6899
97 | 2554311.9157 | 1147723.0948
98 | 2554241.3577 | 1147846.698
99 | 2554274.3048 | 1147764.909
100 | 2554289.2999 | 1147766.1722
101 | 2554330.5699 | 1147711.5903
102 | 2554318.3642 | 1147614.2327
103 | 2554330.9331 | 1147604.8463
104 | 2554310.7208 | 1147634.3571
105 | 2554334.9812 | 1147618.3558
106 | 2554324.0106 | 1147812.0977
107 | 2554276.9684 | 1147790.7384
108 | 2554314.5975 | 1147660.2453
109 | 2554315.8309 | 1147663.9932
110 | 2554310.8591 | 1147645.7681
111 | 2554316.7984 | 1147666.9332
112 | 2554318.2044 | 1147671.2055
113 | 2554318.9937 | 1147673.6041
114 | 2554323.7009 | 1147687.908
115 | 2554326.4679 | 1147697.4476
116 | 2554327.7514 | 1147701.8729
117 | 2554341.0566 | 1147637.3914
118 | 2554338.9092 | 1147630.663
119 | 2554336.8939 | 1147624.3489
120 | 2554329.8485 | 1147709.1032
121 | 2554337.0994 | 1147734.0634
122 | 2554004.0335 | 1147534.7206
123 | 2554167.8704 | 1147635.4775

## line_std_types
| c_nf_per_km | r_ohm_per_km | x_ohm_per_km | max_i_ka | type | q_mm2 | alpha | voltage_rating
NAYY 4x50 SE | 210 | 0.642 | 0.083 | 0.142 | cs | 50 | 0.00403 | LV
NAYY 4x120 SE | 264 | 0.225 | 0.08 | 0.242 | cs | 120 | 0.00403 | LV
NAYY 4x150 SE | 261 | 0.208 | 0.08 | 0.27 | cs | 150 | 0.00403 | LV
NA2XS2Y 1x95 RM/25 12/20 kV | 216 | 0.313 | 0.132 | 0.252 | cs | 95 | 0.00403 | MV
NA2XS2Y 1x185 RM/25 12/20 kV | 273 | 0.161 | 0.117 | 0.362 | cs | 185 | 0.00403 | MV
NA2XS2Y 1x240 RM/25 12/20 kV | 304 | 0.122 | 0.112 | 0.421 | cs | 240 | 0.00403 | MV
NA2XS2Y 1x95 RM/25 6/10 kV | 315 | 0.313 | 0.123 | 0.249 | cs | 95 | 0.00403 | MV
NA2XS2Y 1x185 RM/25 6/10 kV | 406 | 0.161 | 0.11 | 0.358 | cs | 185 | 0.00403 | MV
NA2XS2Y 1x240 RM/25 6/10 kV | 456 | 0.122 | 0.105 | 0.416 | cs | 240 | 0.00403 | MV
NA2XS2Y 1x150 RM/25 12/20 kV | 250 | 0.206 | 0.116 | 0.319 | cs | 150 | 0.00403 | MV
NA2XS2Y 1x120 RM/25 12/20 kV | 230 | 0.253 | 0.119 | 0.283 | cs | 120 | 0.00403 | MV
NA2XS2Y 1x70 RM/25 12/20 kV | 190 | 0.443 | 0.132 | 0.22 | cs | 70 | 0.00403 | MV
NA2XS2Y 1x150 RM/25 6/10 kV | 360 | 0.206 | 0.11 | 0.315 | cs | 150 | 0.00403 | MV
NA2XS2Y 1x120 RM/25 6/10 kV | 340 | 0.253 | 0.113 | 0.28 | cs | 120 | 0.00403 | MV
NA2XS2Y 1x70 RM/25 6/10 kV | 280 | 0.443 | 0.123 | 0.217 | cs | 70 | 0.00403 | MV
N2XS(FL)2Y 1x120 RM/35 64/110 kV | 112 | 0.153 | 0.166 | 0.366 | cs | 120 | 0.00393 | HV
N2XS(FL)2Y 1x185 RM/35 64/110 kV | 125 | 0.099 | 0.156 | 0.457 | cs | 185 | 0.00393 | HV
N2XS(FL)2Y 1x240 RM/35 64/110 kV | 135 | 0.075 | 0.149 | 0.526 | cs | 240 | 0.00393 | HV
N2XS(FL)2Y 1x300 RM/35 64/110 kV | 144 | 0.06 | 0.144 | 0.588 | cs | 300 | 0.00393 | HV
15-AL1/3-ST1A 0.4 | 11 | 1.8769 | 0.35 | 0.105 | ol | 16 | 0.00403 | LV
24-AL1/4-ST1A 0.4 | 11.25 | 1.2012 | 0.335 | 0.14 | ol | 24 | 0.00403 | LV
48-AL1/8-ST1A 0.4 | 12.2 | 0.5939 | 0.3 | 0.21 | ol | 48 | 0.00403 | LV
94-AL1/15-ST1A 0.4 | 13.2 | 0.306 | 0.29 | 0.35 | ol | 94 | 0.00403 | LV
34-AL1/6-ST1A 10.0 | 9.7 | 0.8342 | 0.36 | 0.17 | ol | 34 | 0.00403 | MV
48-AL1/8-ST1A 10.0 | 10.1 | 0.5939 | 0.35 | 0.21 | ol | 48 | 0.00403 | MV
70-AL1/11-ST1A 10.0 | 10.4 | 0.4132 | 0.339 | 0.29 | ol | 70 | 0.00403 | MV
94-AL1/15-ST1A 10.0 | 10.75 | 0.306 | 0.33 | 0.35 | ol | 94 | 0.00403 | MV
122-AL1/20-ST1A 10.0 | 11.1 | 0.2376 | 0.323 | 0.41 | ol | 122 | 0.00403 | MV
149-AL1/24-ST1A 10.0 | 11.25 | 0.194 | 0.315 | 0.47 | ol | 149 | 0.00403 | MV
34-AL1/6-ST1A 20.0 | 9.15 | 0.8342 | 0.382 | 0.17 | ol | 34 | 0.00403 | MV
48-AL1/8-ST1A 20.0 | 9.5 | 0.5939 | 0.372 | 0.21 | ol | 48 | 0.00403 | MV
70-AL1/11-ST1A 20.0 | 9.7 | 0.4132 | 0.36 | 0.29 | ol | 70 | 0.00403 | MV
94-AL1/15-ST1A 20.0 | 10 | 0.306 | 0.35 | 0.35 | ol | 94 | 0.00403 | MV
122-AL1/20-ST1A 20.0 | 10.3 | 0.2376 | 0.344 | 0.41 | ol | 122 | 0.00403 | MV
149-AL1/24-ST1A 20.0 | 10.5 | 0.194 | 0.337 | 0.47 | ol | 149 | 0.00403 | MV
184-AL1/30-ST1A 20.0 | 10.75 | 0.1571 | 0.33 | 0.535 | ol | 184 | 0.00403 | MV
243-AL1/39-ST1A 20.0 | 11 | 0.1188 | 0.32 | 0.645 | ol | 243 | 0.00403 | MV
48-AL1/8-ST1A 110.0 | 8 | 0.5939 | 0.46 | 0.21 | ol | 48 | 0.00403 | HV
70-AL1/11-ST1A 110.0 | 8.4 | 0.4132 | 0.45 | 0.29 | ol | 70 | 0.00403 | HV
94-AL1/15-ST1A 110.0 | 8.65 | 0.306 | 0.44 | 0.35 | ol | 94 | 0.00403 | HV
122-AL1/20-ST1A 110.0 | 8.5 | 0.2376 | 0.43 | 0.41 | ol | 122 | 0.00403 | HV
149-AL1/24-ST1A 110.0 | 8.75 | 0.194 | 0.41 | 0.47 | ol | 149 | 0.00403 | HV
184-AL1/30-ST1A 110.0 | 8.8 | 0.1571 | 0.4 | 0.535 | ol | 184 | 0.00403 | HV
243-AL1/39-ST1A 110.0 | 9 | 0.1188 | 0.39 | 0.645 | ol | 243 | 0.00403 | HV
305-AL1/39-ST1A 110.0 | 9.2 | 0.0949 | 0.38 | 0.74 | ol | 305 | 0.00403 | HV
490-AL1/64-ST1A 110.0 | 9.75 | 0.059 | 0.37 | 0.96 | ol | 490 | 0.00403 | HV
679-AL1/86-ST1A 110.0 | 9.95 | 0.042 | 0.36 | 1.15 | ol | 679 | 0.00403 | HV
490-AL1/64-ST1A 220.0 | 10 | 0.059 | 0.285 | 0.96 | ol | 490 | 0.00403 | HV
679-AL1/86-ST1A 220.0 | 11.7 | 0.042 | 0.275 | 1.15 | ol | 679 | 0.00403 | HV
490-AL1/64-ST1A 380.0 | 11 | 0.059 | 0.253 | 0.96 | ol | 490 | 0.00403 | HV
679-AL1/86-ST1A 380.0 | 14.6 | 0.042 | 0.25 | 1.15 | ol | 679 | 0.00403 | HV

## trafo_std_types
| i0_percent | pfe_kw | vkr_percent | sn_mva | vn_lv_kv | vn_hv_kv | vk_percent | shift_degree | vector_group | tap_side | tap_neutral | tap_min | tap_max | tap_step_degree | tap_step_percent | tap_phase_shifter
160 MVA 380/110 kV | 0.06 | 60 | 0.25 | 160 | 110 | 380 | 12.2 | 0 | Yy0 | hv | 0 | -9 | 9 | 0 | 1.5 | FALSE
100 MVA 220/110 kV | 0.06 | 55 | 0.26 | 100 | 110 | 220 | 12 | 0 | Yy0 | hv | 0 | -9 | 9 | 0 | 1.5 | FALSE
63 MVA 110/20 kV | 0.04 | 22 | 0.32 | 63 | 20 | 110 | 18 | 150 | YNd5 | hv | 0 | -9 | 9 | 0 | 1.5 | FALSE
40 MVA 110/20 kV | 0.05 | 18 | 0.34 | 40 | 20 | 110 | 16.2 | 150 | YNd5 | hv | 0 | -9 | 9 | 0 | 1.5 | FALSE
25 MVA 110/20 kV | 0.07 | 14 | 0.41 | 25 | 20 | 110 | 12 | 150 | YNd5 | hv | 0 | -9 | 9 | 0 | 1.5 | FALSE
63 MVA 110/10 kV | 0.04 | 22 | 0.32 | 63 | 10 | 110 | 18 | 150 | YNd5 | hv | 0 | -9 | 9 | 0 | 1.5 | FALSE
40 MVA 110/10 kV | 0.05 | 18 | 0.34 | 40 | 10 | 110 | 16.2 | 150 | YNd5 | hv | 0 | -9 | 9 | 0 | 1.5 | FALSE
25 MVA 110/10 kV | 0.07 | 14 | 0.41 | 25 | 10 | 110 | 12 | 150 | YNd5 | hv | 0 | -9 | 9 | 0 | 1.5 | FALSE
0.25 MVA 20/0.4 kV | 0.32 | 0.8 | 1.44 | 0.25 | 0.4 | 20 | 6 | 150 | Yzn5 | hv | 0 | -2 | 2 | 0 | 2.5 | FALSE
0.4 MVA 20/0.4 kV | 0.3375 | 1.35 | 1.425 | 0.4 | 0.4 | 20 | 6 | 150 | Dyn5 | hv | 0 | -2 | 2 | 0 | 2.5 | FALSE
0.63 MVA 20/0.4 kV | 0.2619 | 1.65 | 1.206 | 0.63 | 0.4 | 20 | 6 | 150 | Dyn5 | hv | 0 | -2 | 2 | 0 | 2.5 | FALSE
0.25 MVA 10/0.4 kV | 0.24 | 0.6 | 1.2 | 0.25 | 0.4 | 10 | 4 | 150 | Dyn5 | hv | 0 | -2 | 2 | 0 | 2.5 | FALSE
0.4 MVA 10/0.4 kV | 0.2375 | 0.95 | 1.325 | 0.4 | 0.4 | 10 | 4 | 150 | Dyn5 | hv | 0 | -2 | 2 | 0 | 2.5 | FALSE
0.63 MVA 10/0.4 kV | 0.1873 | 1.18 | 1.0794 | 0.63 | 0.4 | 10 | 4 | 150 | Dyn5 | hv | 0 | -2 | 2 | 0 | 2.5 | FALSE

## trafo3w_std_types
| sn_hv_mva | sn_mv_mva | sn_lv_mva | vn_hv_kv | vn_mv_kv | vn_lv_kv | vk_hv_percent | vk_mv_percent | vk_lv_percent | vkr_hv_percent | vkr_mv_percent | vkr_lv_percent | pfe_kw | i0_percent | shift_mv_degree | shift_lv_degree | vector_group | tap_side | tap_neutral | tap_min | tap_max | tap_step_percent
63/25/38 MVA 110/20/10 kV | 63 | 25 | 38 | 110 | 20 | 10 | 10.4 | 10.4 | 10.4 | 0.28 | 0.32 | 0.35 | 35 | 0.89 | 0 | 0 | YN0yn0yn0 | hv | 0 | -10 | 10 | 1.2
63/25/38 MVA 110/10/10 kV | 63 | 25 | 38 | 110 | 10 | 10 | 10.4 | 10.4 | 10.4 | 0.28 | 0.32 | 0.35 | 35 | 0.89 | 0 | 0 | YN0yn0yn0 | hv | 0 | -10 | 10 | 1.2

## fuse_std_types
| fuse_type | i_rated_a | t_avg | t_min | t_total | x_avg | x_min | x_total
HV 100A | HV 100A | 100 | 0 | [10.0, 3.64, 0.854, 0.281, 0.1, 0.0531, 0.022, 0.01] | [10.0, 4.267, 1.21, 0.403, 0.1, 0.058, 0.022, 0.01] | 0 | [300.0, 350.0, 450.0, 550.0, 700.0, 850.0, 1200.0, 1752.0] | [600.0, 700.0, 900.0, 1150.0, 1665.0, 2000.0, 3000.0, 4313.0]
HV 10A | HV 10A | 10 | 0 | [10.0, 1675.0, 0.344, 0.156, 0.1, 0.0417, 0.0171, 0.01] | [10.0, 1.3, 0.3, 0.155, 0.1, 0.0555, 0.023, 0.01] | 0 | [30.0, 32.0, 35.0, 37.0, 39.0, 50.0, 70.0, 88.0] | [60.0, 70.0, 80.0, 87.0, 94.0, 110.0, 150.0, 216.0]
HV 125A | HV 125A | 125 | 0 | [10.0, 1.82, 0.344, 0.1, 0.0467, 0.0269, 0.01] | [10.0, 2.478, 0.426, 0.1, 0.0427, 0.0211, 0.01] | 0 | [375.0, 500.0, 700.0, 925.0, 1200.0, 1500.0, 2341.0] | [750.0, 1000.0, 1500.0, 2200.0, 3000.0, 4000.0, 5765.0]
HV 160A | HV 160A | 160 | 0 | [10.0, 4.15, 1.03, 0.198, 0.1, 0.051, 0.0172, 0.01] | [10.0, 2.3, 0.734, 0.274, 0.1, 0.046, 0.0177, 0.01] | 0 | [480.0, 550.0, 700.0, 1000.0, 1260.0, 1600.0, 2500.0, 3227.0] | [960.0, 1300.0, 1700.0, 2200.0, 2996.0, 4000.0, 6000.0, 7946.0]
HV 16A | HV 16A | 16 | 0 | [10.0, 0.352, 0.164, 0.1, 0.0649, 0.0342, 0.01] | [10.0, 2.34, 0.722, 0.181, 0.1, 0.055, 0.0296, 0.01] | 0 | [48.0, 60.0, 65.0, 71.0, 80.0, 100.0, 162.0] | [96.0, 110.0, 125.0, 150.0, 168.0, 200.0, 250.0, 398.0]
HV 200A | HV 200A | 200 | 0 | [10.0, 4.267, 1.21, 0.403, 0.1, 0.058, 0.022, 0.01] | [10.0, 3.73, 1.654, 0.328, 0.1, 0.0531, 0.019, 0.01] | 0 | [600.0, 700.0, 900.0, 1150.0, 1665.0, 2000.0, 3000.0, 4313.0] | [1200.0, 1500.0, 1800.0, 2700.0, 3960.0, 5000.0, 7500.0, 10620.0]
HV 20A | HV 20A | 20 | 0 | [10.0, 1.3, 0.3, 0.155, 0.1, 0.0555, 0.023, 0.01] | [10.0, 1.3, 0.161, 0.1, 0.0611, 0.0399, 0.0141, 0.01] | 0 | [60.0, 70.0, 80.0, 87.0, 94.0, 110.0, 150.0, 216.0] | [120.0, 150.0, 200.0, 223.0, 260.0, 300.0, 450.0, 532.0]
HV 25A | HV 25A | 25 | 0 | [10.0, 2.512, 0.833, 0.299, 0.1, 0.0372, 0.0223, 0.01] | [10.0, 3.125, 0.597, 0.198, 0.1, 0.0378, 0.022, 0.01] | 0 | [75.0, 82.0, 90.0, 100.0, 124.0, 170.0, 200.0, 289.0] | [150.0, 170.0, 210.0, 250.0, 294.0, 400.0, 500.0, 711.0]
HV 31.5A | HV 31.5A | 31.5 | 0 | [10.0, 2.34, 0.722, 0.181, 0.1, 0.055, 0.0296, 0.01] | [10.0, 2.84, 0.368, 0.164, 0.1, 0.0621, 0.0378, 0.0195, 0.01] | 0 | [95.0, 110.0, 125.0, 150.0, 165.0, 200.0, 250.0, 390.0] | [189.0, 220.0, 300.0, 350.0, 393.0, 450.0, 530.0, 700.0, 960.0]
HV 40A | HV 40A | 40 | 0 | [10.0, 1.3, 0.161, 0.1, 0.0611, 0.0399, 0.0141, 0.01] | [10.0, 2.05, 0.369, 0.198, 0.1, 0.051, 0.0298, 0.01] | 0 | [120.0, 150.0, 200.0, 223.0, 260.0, 300.0, 450.0, 532.0] | [240.0, 300.0, 400.0, 450.0, 530.0, 650.0, 800.0, 1311.0]
HV 50A | HV 50A | 50 | 0 | [10.0, 3.215, 0.597, 0.198, 0.1, 0.0378, 0.022, 0.01] | [10.0, 3.64, 0.854, 0.281, 0.1, 0.0531, 0.022, 0.01] | 0 | [150.0, 170.0, 210.0, 250.0, 294.0, 400.0, 500.0, 711.0] | [300.0, 350.0, 450.0, 550.0, 700.0, 850.0, 1200.0, 1752.0]
HV 6.3A | HV 6.3A | 6.3 | 0 | [10.0, 1.39, 0.344, 0.168, 0.1, 0.056, 0.0263, 0.01] | [10.0, 1.711, 0.516, 0.198, 0.1, 0.0634, 0.0303, 0.01] | 0 | [19.0, 19.5, 20.4, 20.8, 22.0, 25.0, 32.0, 48.0] | [38.0, 40.0, 43.0, 48.0, 53.0, 60.0, 75.0, 118.0]
HV 63A | HV 63A | 63 | 0 | [10.0, 2.84, 0.368, 0.164, 0.1, 0.0621, 0.0378, 0.0195, 0.01] | [10.0, 1.82, 0.344, 0.1, 0.0467, 0.0269, 0.01] | 0 | [189.0, 220.0, 300.0, 350.0, 393.0, 450.0, 530.0, 700.0, 961.0] | [378.0, 500.0, 700.0, 934.0, 1200.0, 1500.0, 2366.0]
HV 80A | HV 80A | 80 | 0 | [10.0, 2.05, 0.369, 0.198, 0.1, 0.051, 0.0298, 0.01] | [10.0, 4.15, 1.03, 0.198, 0.1, 0.051, 0.0172, 0.01] | 0 | [240.0, 300.0, 400.0, 450.0, 530.0, 650.0, 800.0, 1311.0] | [480.0, 550.0, 700.0, 1000.0, 1260.0, 1600.0, 2500.0, 3227.0]
Siemens NH-1-100 | Siemens NH-1-100 | 100 | [5400.0, 2000.0, 400.0, 20.0, 1.0, 0.2, 0.012, 0.004] | 0 | 0 | [150.0, 190.0, 250.0, 430.0, 900.0, 1250.0, 2700.0, 3600.0] | 0 | 0
Siemens NH-1-125 | Siemens NH-1-125 | 125 | [4800.0, 120.0, 7.0, 0.1, 0.004] | 0 | 0 | [180.0, 400.0, 740.0, 2000.0, 4250.0] | 0 | 0
Siemens NH-1-16 | Siemens NH-1-16 | 16 | [4000.0, 400.0, 2.0, 0.1, 0.04, 0.01] | 0 | 0 | [26.0, 35.0, 75.0, 150.0, 200.0, 300.0] | 0 | 0
Siemens NH-1-160 | Siemens NH-1-160 | 160 | [4800.0, 120.0, 7.0, 0.1, 0.004] | 0 | 0 | [210.0, 500.0, 900.0, 2300.0, 5000.0] | 0 | 0
Siemens NH-1-25 | Siemens NH-1-25 | 25 | [4000.0, 1000.0, 10.0, 0.2, 0.02, 0.01] | 0 | 0 | [40.0, 50.0, 100.0, 210.0, 400.0, 500.0] | 0 | 0
Siemens NH-1-50 | Siemens NH-1-50 | 50 | [4000.0, 40.0, 4.0, 1.0, 0.02, 0.01] | 0 | 0 | [86.0, 200.0, 300.0, 400.0, 1000.0, 1280.0] | 0 | 0
Siemens NH-1-63 | Siemens NH-1-63 | 63 | [4000.0, 100.0, 10.0, 2.0, 0.04, 0.01] | 0 | 0 | [100.0, 200.0, 300.0, 400.0, 1000.0, 1500.0] | 0 | 0
Siemens NH-1-80 | Siemens NH-1-80 | 80 | [4800.0, 120.0, 7.0, 0.1, 0.01] | 0 | 0 | [150.58, 250.0, 450.0, 1150.0, 2470.0] | 0 | 0
Siemens NH-2-1000 | Siemens NH-2-1000 | 1000 | [4800.0, 120.0, 7.0, 0.1, 0.004] | 0 | 0 | [1900.0, 3500.0, 8400.0, 24000.0, 52000.0] | 0 | 0
Siemens NH-2-200 | Siemens NH-2-200 | 200 | [4800.0, 120.0, 7.0, 0.1, 0.004] | 0 | 0 | [280.0, 650.0, 1200.0, 3000.0, 7000.0] | 0 | 0
Siemens NH-2-224 | Siemens NH-2-224 | 224 | [4800.0, 120.0, 7.0, 0.2, 0.04, 0.004] | 0 | 0 | [400.0, 750.0, 1453.0, 3025.0, 4315.0, 7600.0] | 0 | 0
Siemens NH-2-250 | Siemens NH-2-250 | 250 | [4800.0, 120.0, 7.0, 0.1, 0.004] | 0 | 0 | [450.0, 800.0, 1650.0, 4000.0, 8500.0] | 0 | 0
Siemens NH-2-315 | Siemens NH-2-315 | 315 | [4800.0, 120.0, 7.0, 0.1, 0.004] | 0 | 0 | [550.0, 920.0, 1900.0, 5000.0, 11000.0] | 0 | 0
Siemens NH-2-355 | Siemens NH-2-355 | 355 | [4800.0, 120.0, 6.0, 0.1, 0.004] | 0 | 0 | [650.0, 1116.27, 2350.0, 5840.0, 12790.0] | 0 | 0
Siemens NH-2-400 | Siemens NH-2-400 | 400 | [4800.0, 120.0, 7.0, 0.1, 0.004] | 0 | 0 | [720.0, 1350.0, 2800.0, 6500.0, 15000.0] | 0 | 0
Siemens NH-2-425 | Siemens NH-2-425 | 425 | [4800.0, 120.0, 7.0, 0.1, 0.004] | 0 | 0 | [850.0, 1500.0, 3050.0, 7500.0, 16500.0] | 0 | 0
Siemens NH-2-630 | Siemens NH-2-630 | 630 | [4800.0, 120.0, 7.0, 0.1, 0.004] | 0 | 0 | [1200.0, 2000.0, 4800.0, 12000.0, 26000.0] | 0 | 0

## dtypes
| element | column | dtype
0 | bus | name | object
1 | bus | vn_kv | float64
2 | bus | type | object
3 | bus | zone | object
4 | bus | in_service | bool
5 | load | name | object
6 | load | bus | uint32
7 | load | p_mw | float64
8 | load | q_mvar | float64
9 | load | const_z_percent | float64
10 | load | const_i_percent | float64
11 | load | sn_mva | float64
12 | load | scaling | float64
13 | load | in_service | bool
14 | load | type | object
15 | ext_grid | name | object
16 | ext_grid | bus | uint32
17 | ext_grid | vm_pu | float64
18 | ext_grid | va_degree | float64
19 | ext_grid | slack_weight | float64
20 | ext_grid | in_service | bool
21 | line | name | object
22 | line | std_type | object
23 | line | from_bus | uint32
24 | line | to_bus | uint32
25 | line | length_km | float64
26 | line | r_ohm_per_km | float64
27 | line | x_ohm_per_km | float64
28 | line | c_nf_per_km | float64
29 | line | g_us_per_km | float64
30 | line | max_i_ka | float64
31 | line | df | float64
32 | line | parallel | uint32
33 | line | type | object
34 | line | in_service | bool
35 | trafo | name | object
36 | trafo | std_type | object
37 | trafo | hv_bus | uint32
38 | trafo | lv_bus | uint32
39 | trafo | sn_mva | float64
40 | trafo | vn_hv_kv | float64
41 | trafo | vn_lv_kv | float64
42 | trafo | vk_percent | float64
43 | trafo | vkr_percent | float64
44 | trafo | pfe_kw | float64
45 | trafo | i0_percent | float64
46 | trafo | shift_degree | float64
47 | trafo | tap_side | object
48 | trafo | tap_neutral | int32
49 | trafo | tap_min | int32
50 | trafo | tap_max | int32
51 | trafo | tap_step_percent | float64
52 | trafo | tap_step_degree | float64
53 | trafo | tap_pos | int32
54 | trafo | tap_phase_shifter | bool
55 | trafo | parallel | uint32
56 | trafo | df | float64
57 | trafo | in_service | bool
58 | line_geodata | coords | object
59 | bus_geodata | x | float64
60 | bus_geodata | y | float64
61 | bus_geodata | coords | object

## parameters
| version | format_version | converged | OPF_converged | name | f_hz | sn_mva
0 | 2.14.6 | 2.14.0 | FALSE | FALSE |  | 50 | 1