## bus
| name | vn_kv | type | zone | in_service
0 | bus_LV_5909-2_0_4_node_0 | 0.4 | n |  | TRUE
1 | bus_LV_5909-2_0_4_node_1 | 0.4 | n |  | TRUE
2 | bus_LV_5909-2_0_4_node_2 | 0.4 | n |  | TRUE
3 | bus_LV_5909-2_0_4_node_3 | 0.4 | n |  | TRUE
4 | bus_LV_5909-2_0_4_node_85 | 0.4 | n |  | TRUE
5 | bus_LV_5909-2_0_4_node_82 | 0.4 | n |  | TRUE
6 | bus_LV_5909-2_0_4_node_88 | 0.4 | n |  | TRUE
7 | bus_LV_5909-2_0_4_node_91 | 0.4 | n |  | TRUE
8 | bus_LV_5909-2_0_4_node_4 | 0.4 | n |  | TRUE
9 | bus_LV_5909-2_0_4_node_5 | 0.4 | n |  | TRUE
10 | bus_LV_5909-2_0_4_node_6 | 0.4 | n |  | TRUE
11 | bus_LV_5909-2_0_4_node_7 | 0.4 | n |  | TRUE
12 | bus_LV_5909-2_0_4_node_8 | 0.4 | n |  | TRUE
13 | bus_LV_5909-2_0_4_node_9 | 0.4 | n |  | TRUE
14 | bus_LV_5909-2_0_4_node_24 | 0.4 | n |  | TRUE
15 | bus_LV_5909-2_0_4_node_109 | 0.4 | n |  | TRUE
16 | bus_LV_5909-2_0_4_node_28 | 0.4 | n |  | TRUE
17 | bus_LV_5909-2_0_4_node_22 | 0.4 | n |  | TRUE
18 | bus_LV_5909-2_0_4_node_62 | 0.4 | n |  | TRUE
19 | bus_LV_5909-2_0_4_node_26 | 0.4 | n |  | TRUE
20 | bus_LV_5909-2_0_4_node_10 | 0.4 | n |  | TRUE
21 | bus_LV_5909-2_0_4_node_11 | 0.4 | n |  | TRUE
22 | bus_LV_5909-2_0_4_node_13 | 0.4 | n |  | TRUE
23 | bus_LV_5909-2_0_4_node_14 | 0.4 | n |  | TRUE
24 | bus_LV_5909-2_0_4_node_173 | 0.4 | n |  | TRUE
25 | bus_LV_5909-2_0_4_node_29 | 0.4 | n |  | TRUE
26 | bus_LV_5909-2_0_4_node_174 | 0.4 | n |  | TRUE
27 | bus_LV_5909-2_0_4_node_17 | 0.4 | n |  | TRUE
28 | bus_LV_5909-2_0_4_node_18 | 0.4 | n |  | TRUE
29 | bus_LV_5909-2_0_4_node_19 | 0.4 | n |  | TRUE
30 | bus_LV_5909-2_0_4_node_20 | 0.4 | n |  | TRUE
31 | bus_LV_5909-2_0_4_node_21 | 0.4 | n |  | TRUE
32 | bus_LV_5909-2_0_4_node_113 | 0.4 | n |  | TRUE
33 | bus_LV_5909-2_0_4_node_23 | 0.4 | n |  | TRUE
34 | bus_LV_5909-2_0_4_node_120 | 0.4 | n |  | TRUE
35 | bus_LV_5909-2_0_4_node_112 | 0.4 | n |  | TRUE
36 | bus_LV_5909-2_0_4_node_119 | 0.4 | n |  | TRUE
37 | bus_LV_5909-2_0_4_node_95 | 0.4 | n |  | TRUE
38 | bus_LV_5909-2_0_4_node_96 | 0.4 | n |  | TRUE
39 | bus_LV_5909-2_0_4_node_123 | 0.4 | n |  | TRUE
40 | bus_LV_5909-2_0_4_node_118 | 0.4 | n |  | TRUE
41 | bus_LV_5909-2_0_4_node_122 | 0.4 | n |  | TRUE
42 | bus_LV_5909-2_0_4_node_25 | 0.4 | n |  | TRUE
43 | bus_LV_5909-2_0_4_node_27 | 0.4 | n |  | TRUE
44 | bus_LV_5909-2_0_4_node_30 | 0.4 | n |  | TRUE
45 | bus_LV_5909-2_0_4_node_61 | 0.4 | n |  | TRUE
46 | bus_LV_5909-2_0_4_node_31 | 0.4 | n |  | TRUE
47 | bus_LV_5909-2_0_4_node_32 | 0.4 | n |  | TRUE
48 | bus_LV_5909-2_0_4_node_33 | 0.4 | n |  | TRUE
49 | bus_LV_5909-2_0_4_node_74 | 0.4 | n |  | TRUE
50 | bus_LV_5909-2_0_4_node_50 | 0.4 | n |  | TRUE
51 | bus_LV_5909-2_0_4_node_59 | 0.4 | n |  | TRUE
52 | bus_LV_5909-2_0_4_node_49 | 0.4 | n |  | TRUE
53 | bus_LV_5909-2_0_4_node_34 | 0.4 | n |  | TRUE
54 | bus_LV_5909-2_0_4_node_35 | 0.4 | n |  | TRUE
55 | bus_LV_5909-2_0_4_node_71 | 0.4 | n |  | TRUE
56 | bus_LV_5909-2_0_4_node_72 | 0.4 | n |  | TRUE
57 | bus_LV_5909-2_0_4_node_80 | 0.4 | n |  | TRUE
58 | bus_LV_5909-2_0_4_node_63 | 0.4 | n |  | TRUE
59 | bus_LV_5909-2_0_4_node_81 | 0.4 | n |  | TRUE
60 | bus_LV_5909-2_0_4_node_64 | 0.4 | n |  | TRUE
61 | bus_LV_5909-2_0_4_node_36 | 0.4 | n |  | TRUE
62 | bus_LV_5909-2_0_4_node_37 | 0.4 | n |  | TRUE
63 | bus_LV_5909-2_0_4_node_38 | 0.4 | n |  | TRUE
64 | bus_LV_5909-2_0_4_node_39 | 0.4 | n |  | TRUE
65 | bus_LV_5909-2_0_4_node_40 | 0.4 | n |  | TRUE
66 | bus_LV_5909-2_0_4_node_41 | 0.4 | n |  | TRUE
67 | bus_LV_5909-2_0_4_node_42 | 0.4 | n |  | TRUE
68 | bus_LV_5909-2_0_4_node_43 | 0.4 | n |  | TRUE
69 | bus_LV_5909-2_0_4_node_117 | 0.4 | n |  | TRUE
70 | bus_LV_5909-2_0_4_node_57 | 0.4 | n |  | TRUE
71 | bus_LV_5909-2_0_4_node_107 | 0.4 | n |  | TRUE
72 | bus_LV_5909-2_0_4_node_55 | 0.4 | n |  | TRUE
73 | bus_LV_5909-2_0_4_node_108 | 0.4 | n |  | TRUE
74 | bus_LV_5909-2_0_4_node_105 | 0.4 | n |  | TRUE
75 | bus_LV_5909-2_0_4_node_44 | 0.4 | n |  | TRUE
76 | bus_LV_5909-2_0_4_node_45 | 0.4 | n |  | TRUE
77 | bus_LV_5909-2_0_4_node_46 | 0.4 | n |  | TRUE
78 | bus_LV_5909-2_0_4_node_47 | 0.4 | n |  | TRUE
79 | bus_LV_5909-2_0_4_node_48 | 0.4 | n |  | TRUE
80 | bus_LV_5909-2_0_4_node_51 | 0.4 | n |  | TRUE
81 | bus_LV_5909-2_0_4_node_52 | 0.4 | n |  | TRUE
82 | bus_LV_5909-2_0_4_node_58 | 0.4 | n |  | TRUE
83 | bus_LV_5909-2_0_4_node_53 | 0.4 | n |  | TRUE
84 | bus_LV_5909-2_0_4_node_54 | 0.4 | n |  | TRUE
85 | bus_LV_5909-2_0_4_node_56 | 0.4 | n |  | TRUE
86 | bus_LV_5909-2_0_4_node_60 | 0.4 | n |  | TRUE
87 | bus_LV_5909-2_0_4_node_65 | 0.4 | n |  | TRUE
88 | bus_LV_5909-2_0_4_node_68 | 0.4 | n |  | TRUE
89 | bus_LV_5909-2_0_4_node_69 | 0.4 | n |  | TRUE
90 | bus_LV_5909-2_0_4_node_70 | 0.4 | n |  | TRUE
91 | bus_LV_5909-2_0_4_node_83 | 0.4 | n |  | TRUE
92 | bus_LV_5909-2_0_4_node_77 | 0.4 | n |  | TRUE
93 | bus_LV_5909-2_0_4_node_84 | 0.4 | n |  | TRUE
94 | bus_LV_5909-2_0_4_node_76 | 0.4 | n |  | TRUE
95 | bus_LV_5909-2_0_4_node_75 | 0.4 | n |  | TRUE
96 | bus_LV_5909-2_0_4_node_78 | 0.4 | n |  | TRUE
97 | bus_LV_5909-2_0_4_node_86 | 0.4 | n |  | TRUE
98 | bus_LV_5909-2_0_4_node_87 | 0.4 | n |  | TRUE
99 | bus_LV_5909-2_0_4_node_90 | 0.4 | n |  | TRUE
100 | bus_LV_5909-2_0_4_node_89 | 0.4 | n |  | TRUE
101 | bus_LV_5909-2_0_4_node_98 | 0.4 | n |  | TRUE
102 | bus_LV_5909-2_0_4_node_126 | 0.4 | n |  | TRUE
103 | bus_LV_5909-2_0_4_node_106 | 0.4 | n |  | TRUE
104 | bus_LV_5909-2_0_4_node_121 | 0.4 | n |  | TRUE
105 | bus_LV_5909-2_0_4_node_114 | 0.4 | n |  | TRUE
106 | bus_LV_5909-2_0_4_node_115 | 0.4 | n |  | TRUE
107 | bus_LV_5909-2_0_4_node_172 | 0.4 | n |  | TRUE
108 | bus_LV_5909-2_0_4_node_167 | 0.4 | n |  | TRUE
109 | bus_LV_5909-2_0_4_node_168 | 0.4 | n |  | TRUE
110 | bus_LV_5909-2_0_4_node_169 | 0.4 | n |  | TRUE
111 | bus_LV_5909-2_0_4_node_170 | 0.4 | n |  | TRUE
112 | bus_LV_5909-2_0_4_node_171 | 0.4 | n |  | TRUE
113 | bus_MV_455_0_node_182 | 20 | n |  | TRUE

## load
| name | bus | p_mw | q_mvar | const_z_percent | const_i_percent | sn_mva | scaling | in_service | type
0 | LV_5909-2_0_4_load_0 | 0 | 0.00075816 | 0.00019001 | 0 | 0 |  | 1 | TRUE | wye
1 | LV_5909-2_0_4_load_2 | 2 | 0.00054396 | 0.00013633 | 0 | 0 |  | 1 | TRUE | wye
2 | LV_5909-2_0_4_load_3 | 3 | 0.00092796 | 0.00023257 | 0 | 0 |  | 1 | TRUE | wye
3 | LV_5909-2_0_4_load_85 | 4 | 0.0016535 | 0.0004144 | 0 | 0 |  | 1 | TRUE | wye
4 | LV_5909-2_0_4_load_88 | 6 | 0.00024491 | 6.1381e-05 | 0 | 0 |  | 1 | TRUE | wye
5 | LV_5909-2_0_4_load_91 | 7 | 0.0030246 | 0.00075804 | 0 | 0 |  | 1 | TRUE | wye
6 | LV_5909-2_0_4_load_4 | 8 | 0.0015006 | 0.00037608 | 0 | 0 |  | 1 | TRUE | wye
7 | LV_5909-2_0_4_load_5 | 9 | 0.0017985 | 0.00045075 | 0 | 0 |  | 1 | TRUE | wye
8 | LV_5909-2_0_4_load_7 | 11 | 0.0018371 | 0.00046042 | 0 | 0 |  | 1 | TRUE | wye
9 | LV_5909-2_0_4_load_8 | 12 | 0.0025403 | 0.00063665 | 0 | 0 |  | 1 | TRUE | wye
10 | LV_5909-2_0_4_load_24 | 14 | 0.0017603 | 0.00044118 | 0 | 0 |  | 1 | TRUE | wye
11 | LV_5909-2_0_4_load_109 | 15 | 0.0062967 | 0.0015781 | 0 | 0 |  | 1 | TRUE | wye
12 | LV_5909-2_0_4_load_22 | 17 | 0.0011001 | 0.00027572 | 0 | 0 |  | 1 | TRUE | wye
13 | LV_5909-2_0_4_load_62 | 18 | 0.0012953 | 0.00032462 | 0 | 0 |  | 1 | TRUE | wye
14 | LV_5909-2_0_4_load_26 | 19 | 0.002314 | 0.00057994 | 0 | 0 |  | 1 | TRUE | wye
15 | LV_5909-2_0_4_load_10 | 20 | 0.0017736 | 0.00044451 | 0 | 0 |  | 1 | TRUE | wye
16 | LV_5909-2_0_4_load_13 | 22 | 0.0047723 | 0.0011961 | 0 | 0 |  | 1 | TRUE | wye
17 | LV_5909-2_0_4_load_14 | 23 | 0.0024075 | 0.00060338 | 0 | 0 |  | 1 | TRUE | wye
18 | LV_5909-2_0_4_load_173 | 24 | 0.0030962 | 0.00077598 | 0 | 0 |  | 1 | TRUE | wye
19 | LV_5909-2_0_4_load_174 | 26 | 0.0033368 | 0.00083628 | 0 | 0 |  | 1 | TRUE | wye
20 | LV_5909-2_0_4_load_17 | 27 | 0.0015867 | 0.00039768 | 0 | 0 |  | 1 | TRUE | wye
21 | LV_5909-2_0_4_load_18 | 28 | 0.0021594 | 0.00054121 | 0 | 0 |  | 1 | TRUE | wye
22 | LV_5909-2_0_4_load_20 | 30 | 0.0019831 | 0.000497 | 0 | 0 |  | 1 | TRUE | wye
23 | LV_5909-2_0_4_load_21 | 31 | 0.0014297 | 0.00035832 | 0 | 0 |  | 1 | TRUE | wye
24 | LV_5909-2_0_4_load_113 | 32 | 0.002758 | 0.00069123 | 0 | 0 |  | 1 | TRUE | wye
25 | LV_5909-2_0_4_load_23 | 33 | 0.0020898 | 0.00052375 | 0 | 0 |  | 1 | TRUE | wye
26 | LV_5909-2_0_4_load_120 | 34 | 0.0015138 | 0.0003794 | 0 | 0 |  | 1 | TRUE | wye
27 | LV_5909-2_0_4_load_112 | 35 | 0.013985 | 0.003505 | 0 | 0 |  | 1 | TRUE | wye
28 | LV_5909-2_0_4_load_119 | 36 | 0.0012331 | 0.00030904 | 0 | 0 |  | 1 | TRUE | wye
29 | LV_5909-2_0_4_load_95 | 37 | 0.025881 | 0.0064864 | 0 | 0 |  | 1 | TRUE | wye
30 | LV_5909-2_0_4_load_96 | 38 | 0.00098393 | 0.00024659 | 0 | 0 |  | 1 | TRUE | wye
31 | LV_5909-2_0_4_load_123 | 39 | 0.0071794 | 0.0017993 | 0 | 0 |  | 1 | TRUE | wye
32 | LV_5909-2_0_4_load_122 | 41 | 0.0014983 | 0.0003755 | 0 | 0 |  | 1 | TRUE | wye
33 | LV_5909-2_0_4_load_25 | 42 | 0.0016905 | 0.00042368 | 0 | 0 |  | 1 | TRUE | wye
34 | LV_5909-2_0_4_load_27 | 43 | 0.0014202 | 0.00035594 | 0 | 0 |  | 1 | TRUE | wye
35 | LV_5909-2_0_4_load_30 | 44 | 0.0023809 | 0.00059671 | 0 | 0 |  | 1 | TRUE | wye
36 | LV_5909-2_0_4_load_61 | 45 | 0.0031333 | 0.00078528 | 0 | 0 |  | 1 | TRUE | wye
37 | LV_5909-2_0_4_load_31 | 46 | 9.4146e-05 | 2.3595e-05 | 0 | 0 |  | 1 | TRUE | wye
38 | LV_5909-2_0_4_load_32 | 47 | 0.00036253 | 9.0858e-05 | 0 | 0 |  | 1 | TRUE | wye
39 | LV_5909-2_0_4_load_50 | 50 | 0.0013818 | 0.00034632 | 0 | 0 |  | 1 | TRUE | wye
40 | LV_5909-2_0_4_load_49 | 52 | 0.0045049 | 0.001129 | 0 | 0 |  | 1 | TRUE | wye
41 | LV_5909-2_0_4_load_35 | 54 | 0.00024986 | 6.2621e-05 | 0 | 0 |  | 1 | TRUE | wye
42 | LV_5909-2_0_4_load_71 | 55 | 0.00076867 | 0.00019265 | 0 | 0 |  | 1 | TRUE | wye
43 | LV_5909-2_0_4_load_72 | 56 | 0.00011437 | 2.8664e-05 | 0 | 0 |  | 1 | TRUE | wye
44 | LV_5909-2_0_4_load_80 | 57 | 0.0018586 | 0.0004658 | 0 | 0 |  | 1 | TRUE | wye
45 | LV_5909-2_0_4_load_63 | 58 | 0.00079302 | 0.00019875 | 0 | 0 |  | 1 | TRUE | wye
46 | LV_5909-2_0_4_load_81 | 59 | 0.0016025 | 0.00040163 | 0 | 0 |  | 1 | TRUE | wye
47 | LV_5909-2_0_4_load_64 | 60 | 7.6214e-05 | 1.9101e-05 | 0 | 0 |  | 1 | TRUE | wye
48 | LV_5909-2_0_4_load_36 | 61 | 0.0014504 | 0.0003635 | 0 | 0 |  | 1 | TRUE | wye
49 | LV_5909-2_0_4_load_37 | 62 | 0.0036369 | 0.00091149 | 0 | 0 |  | 1 | TRUE | wye
50 | LV_5909-2_0_4_load_38 | 63 | 0.0020721 | 0.00051931 | 0 | 0 |  | 1 | TRUE | wye
51 | LV_5909-2_0_4_load_39 | 64 | 0.0025151 | 0.00063034 | 0 | 0 |  | 1 | TRUE | wye
52 | LV_5909-2_0_4_load_40 | 65 | 0.00061169 | 0.0001533 | 0 | 0 |  | 1 | TRUE | wye
53 | LV_5909-2_0_4_load_41 | 66 | 0.002617 | 0.00065587 | 0 | 0 |  | 1 | TRUE | wye
54 | LV_5909-2_0_4_load_117 | 69 | 0.0027275 | 0.00068357 | 0 | 0 |  | 1 | TRUE | wye
55 | LV_5909-2_0_4_load_57 | 70 | 0.0014656 | 0.00036732 | 0 | 0 |  | 1 | TRUE | wye
56 | LV_5909-2_0_4_load_55 | 72 | 0.0016791 | 0.00042083 | 0 | 0 |  | 1 | TRUE | wye
57 | LV_5909-2_0_4_load_108 | 73 | 0.0020285 | 0.0005084 | 0 | 0 |  | 1 | TRUE | wye
58 | LV_5909-2_0_4_load_105 | 74 | 0.0022017 | 0.00055179 | 0 | 0 |  | 1 | TRUE | wye
59 | LV_5909-2_0_4_load_44 | 75 | 0.0017122 | 0.00042911 | 0 | 0 |  | 1 | TRUE | wye
60 | LV_5909-2_0_4_load_45 | 76 | 0.0026277 | 0.00065857 | 0 | 0 |  | 1 | TRUE | wye
61 | LV_5909-2_0_4_load_46 | 77 | 0.0029655 | 0.00074323 | 0 | 0 |  | 1 | TRUE | wye
62 | LV_5909-2_0_4_load_47 | 78 | 0.00271 | 0.00067919 | 0 | 0 |  | 1 | TRUE | wye
63 | LV_5909-2_0_4_load_48 | 79 | 0.0029983 | 0.00075144 | 0 | 0 |  | 1 | TRUE | wye
64 | LV_5909-2_0_4_load_51 | 80 | 0.0029356 | 0.00073572 | 0 | 0 |  | 1 | TRUE | wye
65 | LV_5909-2_0_4_load_58 | 82 | 0.0020662 | 0.00051783 | 0 | 0 |  | 1 | TRUE | wye
66 | LV_5909-2_0_4_load_53 | 83 | 0.0023429 | 0.00058719 | 0 | 0 |  | 1 | TRUE | wye
67 | LV_5909-2_0_4_load_54 | 84 | 0.0033935 | 0.00085049 | 0 | 0 |  | 1 | TRUE | wye
68 | LV_5909-2_0_4_load_56 | 85 | 0.003093 | 0.00077518 | 0 | 0 |  | 1 | TRUE | wye
69 | LV_5909-2_0_4_load_60 | 86 | 0.0025022 | 0.00062711 | 0 | 0 |  | 1 | TRUE | wye
70 | LV_5909-2_0_4_load_65 | 87 | 8.7612e-05 | 2.1958e-05 | 0 | 0 |  | 1 | TRUE | wye
71 | LV_5909-2_0_4_load_70 | 90 | 0.00028191 | 7.0653e-05 | 0 | 0 |  | 1 | TRUE | wye
72 | LV_5909-2_0_4_load_83 | 91 | 7.7763e-05 | 1.9489e-05 | 0 | 0 |  | 1 | TRUE | wye
73 | LV_5909-2_0_4_load_77 | 92 | 0.00036704 | 9.199e-05 | 0 | 0 |  | 1 | TRUE | wye
74 | LV_5909-2_0_4_load_84 | 93 | 0.0014243 | 0.00035698 | 0 | 0 |  | 1 | TRUE | wye
75 | LV_5909-2_0_4_load_75 | 95 | 0.0002373 | 5.9473e-05 | 0 | 0 |  | 1 | TRUE | wye
76 | LV_5909-2_0_4_load_78 | 96 | 9.8215e-05 | 2.4615e-05 | 0 | 0 |  | 1 | TRUE | wye
77 | LV_5909-2_0_4_load_86 | 97 | 0.00039684 | 9.9458e-05 | 0 | 0 |  | 1 | TRUE | wye
78 | LV_5909-2_0_4_load_90 | 99 | 0.00016335 | 4.0939e-05 | 0 | 0 |  | 1 | TRUE | wye
79 | LV_5909-2_0_4_load_89 | 100 | 0.00039033 | 9.7826e-05 | 0 | 0 |  | 1 | TRUE | wye
80 | LV_5909-2_0_4_load_98 | 101 | 0.0038477 | 0.00096433 | 0 | 0 |  | 1 | TRUE | wye
81 | LV_5909-2_0_4_load_126 | 102 | 0.0037501 | 0.00093986 | 0 | 0 |  | 1 | TRUE | wye
82 | LV_5909-2_0_4_load_106 | 103 | 0.0033247 | 0.00083325 | 0 | 0 |  | 1 | TRUE | wye
83 | LV_5909-2_0_4_load_121 | 104 | 0.0035 | 0.00087718 | 0 | 0 |  | 1 | TRUE | wye
84 | LV_5909-2_0_4_load_115 | 106 | 0.0028715 | 0.00071968 | 0 | 0 |  | 1 | TRUE | wye
85 | LV_5909-2_0_4_load_172 | 107 | 0.0025268 | 0.00063329 | 0 | 0 |  | 1 | TRUE | wye
86 | LV_5909-2_0_4_load_167 | 108 | 0.0028193 | 0.00070659 | 0 | 0 |  | 1 | TRUE | wye
87 | LV_5909-2_0_4_load_169 | 110 | 0.0035837 | 0.00089815 | 0 | 0 |  | 1 | TRUE | wye
88 | LV_5909-2_0_4_load_171 | 112 | 0.0022168 | 0.00055557 | 0 | 0 |  | 1 | TRUE | wye

## ext_grid
| name | bus | vm_pu | va_degree | slack_weight | in_service
0 |  | 10 | 1 | 0 | 1 | TRUE

## line
| name | std_type | from_bus | to_bus | length_km | r_ohm_per_km | x_ohm_per_km | c_nf_per_km | g_us_per_km | max_i_ka | df | parallel | type | in_service
0 | LV_5909-2_0_4_line_0 |  | 0 | 1 | 0.078367 | 0.125 | 0.08 | 261 | 0 | 0.364 | 1 | 1 | cs | TRUE
1 | LV_5909-2_0_4_line_1 |  | 1 | 2 | 0.010303 | 0.125 | 0.08 | 261 | 0 | 0.364 | 1 | 1 | cs | TRUE
2 | LV_5909-2_0_4_line_2 |  | 1 | 3 | 0.01381 | 0.125 | 0.08 | 261 | 0 | 0.364 | 1 | 1 | cs | TRUE
3 | LV_5909-2_0_4_line_3 |  | 3 | 6 | 0.02148 | 0.125 | 0.08 | 261 | 0 | 0.364 | 1 | 1 | cs | TRUE
4 | LV_5909-2_0_4_line_4 |  | 4 | 5 | 0.022164 | 0.125 | 0.08 | 261 | 0 | 0.364 | 1 | 1 | cs | TRUE
5 | LV_5909-2_0_4_line_5 |  | 5 | 59 | 0.002135 | 0.125 | 0.08 | 261 | 0 | 0.364 | 1 | 1 | cs | TRUE
6 | LV_5909-2_0_4_line_6 |  | 5 | 69 | 0.098542 | 0.125 | 0.08 | 261 | 0 | 0.364 | 1 | 1 | cs | TRUE
7 | LV_5909-2_0_4_line_7 |  | 6 | 7 | 0.022847 | 0.125 | 0.08 | 261 | 0 | 0.364 | 1 | 1 | cs | TRUE
8 | LV_5909-2_0_4_line_8 |  | 7 | 99 | 0.017072 | 0.125 | 0.08 | 261 | 0 | 0.364 | 1 | 1 | cs | TRUE
9 | LV_5909-2_0_4_line_9 |  | 7 | 100 | 0.011529 | 0.125 | 0.08 | 261 | 0 | 0.364 | 1 | 1 | cs | TRUE
10 | LV_5909-2_0_4_line_10 |  | 8 | 9 | 0.0012559 | 0.125 | 0.08 | 261 | 0 | 0.364 | 1 | 1 | cs | TRUE
11 | LV_5909-2_0_4_line_11 |  | 8 | 10 | 0.016508 | 0.125 | 0.08 | 261 | 0 | 0.364 | 1 | 1 | cs | TRUE
12 | LV_5909-2_0_4_line_12 |  | 9 | 11 | 0.037617 | 0.125 | 0.08 | 261 | 0 | 0.364 | 1 | 1 | cs | TRUE
13 | LV_5909-2_0_4_line_13 |  | 10 | 12 | 0.088441 | 0.125 | 0.08 | 261 | 0 | 0.364 | 1 | 1 | cs | TRUE
14 | LV_5909-2_0_4_line_14 |  | 10 | 13 | 0.031582 | 0.125 | 0.08 | 261 | 0 | 0.364 | 1 | 2 | cs | TRUE
15 | LV_5909-2_0_4_line_15 |  | 11 | 14 | 0.0037282 | 0.125 | 0.08 | 261 | 0 | 0.364 | 1 | 1 | cs | TRUE
16 | LV_5909-2_0_4_line_16 |  | 12 | 15 | 0.023602 | 0.125 | 0.08 | 261 | 0 | 0.364 | 1 | 1 | cs | TRUE
17 | LV_5909-2_0_4_line_17 |  | 13 | 16 | 0.003051 | 0.125 | 0.08 | 261 | 0 | 0.364 | 1 | 2 | cs | TRUE
18 | LV_5909-2_0_4_line_18 |  | 14 | 17 | 0.024444 | 0.125 | 0.08 | 261 | 0 | 0.364 | 1 | 1 | cs | TRUE
19 | LV_5909-2_0_4_line_19 |  | 16 | 18 | 0.012608 | 0.125 | 0.08 | 261 | 0 | 0.364 | 1 | 2 | cs | TRUE
20 | LV_5909-2_0_4_line_20 |  | 16 | 19 | 0.020702 | 0.125 | 0.08 | 261 | 0 | 0.364 | 1 | 1 | cs | TRUE
21 | LV_5909-2_0_4_line_21 |  | 17 | 33 | 0.0073938 | 0.125 | 0.08 | 261 | 0 | 0.364 | 1 | 1 | cs | TRUE
22 | LV_5909-2_0_4_line_22 |  | 18 | 45 | 0.028024 | 0.125 | 0.08 | 261 | 0 | 0.364 | 1 | 2 | cs | TRUE
23 | LV_5909-2_0_4_line_23 |  | 19 | 42 | 0.029801 | 0.125 | 0.08 | 261 | 0 | 0.364 | 1 | 1 | cs | TRUE
24 | LV_5909-2_0_4_line_24 |  | 20 | 21 | 0.014926 | 0.125 | 0.08 | 261 | 0 | 0.364 | 1 | 1 | cs | TRUE
25 | LV_5909-2_0_4_line_25 |  | 21 | 22 | 0.011869 | 0.125 | 0.08 | 261 | 0 | 0.364 | 1 | 1 | cs | TRUE
26 | LV_5909-2_0_4_line_26 |  | 21 | 23 | 0.05566 | 0.125 | 0.08 | 261 | 0 | 0.364 | 1 | 1 | cs | TRUE
27 | LV_5909-2_0_4_line_27 |  | 21 | 24 | 0.037951 | 0.125 | 0.08 | 261 | 0 | 0.364 | 1 | 1 | cs | TRUE
28 | LV_5909-2_0_4_line_28 |  | 23 | 25 | 0.029257 | 0.125 | 0.08 | 261 | 0 | 0.364 | 1 | 1 | cs | TRUE
29 | LV_5909-2_0_4_line_29 |  | 24 | 107 | 0.036443 | 0.125 | 0.08 | 261 | 0 | 0.364 | 1 | 1 | cs | TRUE
30 | LV_5909-2_0_4_line_30 |  | 24 | 26 | 0.034282 | 0.125 | 0.08 | 261 | 0 | 0.364 | 1 | 1 | cs | TRUE
31 | LV_5909-2_0_4_line_31 |  | 25 | 44 | 0.0392 | 0.125 | 0.08 | 261 | 0 | 0.364 | 1 | 1 | cs | TRUE
32 | LV_5909-2_0_4_line_32 |  | 25 | 43 | 0.017671 | 0.125 | 0.08 | 261 | 0 | 0.364 | 1 | 1 | cs | TRUE
33 | LV_5909-2_0_4_line_33 |  | 27 | 28 | 0.0028968 | 0.125 | 0.08 | 261 | 0 | 0.364 | 1 | 1 | cs | TRUE
34 | LV_5909-2_0_4_line_34 |  | 27 | 29 | 0.037272 | 0.125 | 0.08 | 261 | 0 | 0.364 | 1 | 1 | cs | TRUE
35 | LV_5909-2_0_4_line_35 |  | 28 | 30 | 0.020598 | 0.125 | 0.08 | 261 | 0 | 0.364 | 1 | 1 | cs | TRUE
36 | LV_5909-2_0_4_line_36 |  | 29 | 31 | 0.0032549 | 0.125 | 0.08 | 261 | 0 | 0.364 | 1 | 1 | cs | TRUE
37 | LV_5909-2_0_4_line_37 |  | 29 | 32 | 0.10419 | 0.125 | 0.08 | 261 | 0 | 0.364 | 1 | 1 | cs | TRUE
38 | LV_5909-2_0_4_line_38 |  | 30 | 33 | 0.023227 | 0.125 | 0.08 | 261 | 0 | 0.364 | 1 | 1 | cs | TRUE
39 | LV_5909-2_0_4_line_39 |  | 31 | 34 | 0.036306 | 0.125 | 0.08 | 261 | 0 | 0.364 | 1 | 1 | cs | TRUE
40 | LV_5909-2_0_4_line_40 |  | 32 | 35 | 0.067979 | 0.125 | 0.08 | 261 | 0 | 0.364 | 1 | 1 | cs | TRUE
41 | LV_5909-2_0_4_line_41 |  | 34 | 36 | 0.0050155 | 0.125 | 0.08 | 261 | 0 | 0.364 | 1 | 1 | cs | TRUE
42 | LV_5909-2_0_4_line_42 |  | 35 | 105 | 0.026475 | 0.125 | 0.08 | 261 | 0 | 0.364 | 1 | 1 | cs | TRUE
43 | LV_5909-2_0_4_line_43 |  | 37 | 38 | 0.013919 | 0.125 | 0.08 | 261 | 0 | 0.364 | 1 | 1 | cs | TRUE
44 | LV_5909-2_0_4_line_44 |  | 38 | 101 | 0.00031927 | 0.125 | 0.08 | 261 | 0 | 0.364 | 1 | 1 | cs | TRUE
45 | LV_5909-2_0_4_line_45 |  | 39 | 40 | 0.036203 | 0.125 | 0.08 | 261 | 0 | 0.364 | 1 | 1 | cs | TRUE
46 | LV_5909-2_0_4_line_46 |  | 39 | 41 | 0.0021724 | 0.125 | 0.08 | 261 | 0 | 0.364 | 1 | 1 | cs | TRUE
47 | LV_5909-2_0_4_line_47 |  | 40 | 102 | 0.081617 | 0.125 | 0.08 | 261 | 0 | 0.364 | 1 | 1 | cs | TRUE
48 | LV_5909-2_0_4_line_48 |  | 40 | 101 | 0.013353 | 0.125 | 0.08 | 261 | 0 | 0.364 | 1 | 1 | cs | TRUE
49 | LV_5909-2_0_4_line_49 |  | 41 | 106 | 0.020612 | 0.125 | 0.08 | 261 | 0 | 0.364 | 1 | 1 | cs | TRUE
50 | LV_5909-2_0_4_line_50 |  | 42 | 43 | 0.031986 | 0.125 | 0.08 | 261 | 0 | 0.364 | 1 | 1 | cs | TRUE
51 | LV_5909-2_0_4_line_51 |  | 45 | 79 | 0.027754 | 0.125 | 0.08 | 261 | 0 | 0.364 | 1 | 2 | cs | TRUE
52 | LV_5909-2_0_4_line_52 |  | 46 | 47 | 0.018402 | 0.125 | 0.08 | 261 | 0 | 0.364 | 1 | 1 | cs | TRUE
53 | LV_5909-2_0_4_line_53 |  | 47 | 48 | 0.074701 | 0.125 | 0.08 | 261 | 0 | 0.364 | 1 | 1 | cs | TRUE
54 | LV_5909-2_0_4_line_54 |  | 47 | 49 | 0.1106 | 0.125 | 0.08 | 261 | 0 | 0.364 | 1 | 1 | cs | TRUE
55 | LV_5909-2_0_4_line_55 |  | 48 | 53 | 0.01303 | 0.125 | 0.08 | 261 | 0 | 0.364 | 1 | 1 | cs | TRUE
56 | LV_5909-2_0_4_line_56 |  | 48 | 54 | 0.078836 | 0.125 | 0.08 | 261 | 0 | 0.364 | 1 | 1 | cs | TRUE
57 | LV_5909-2_0_4_line_57 |  | 49 | 57 | 0.013887 | 0.125 | 0.08 | 261 | 0 | 0.364 | 1 | 1 | cs | TRUE
58 | LV_5909-2_0_4_line_58 |  | 49 | 56 | 0.0043058 | 0.125 | 0.08 | 261 | 0 | 0.364 | 1 | 1 | cs | TRUE
59 | LV_5909-2_0_4_line_59 |  | 50 | 51 | 0.037682 | 0.125 | 0.08 | 261 | 0 | 0.364 | 1 | 2 | cs | TRUE
60 | LV_5909-2_0_4_line_60 |  | 50 | 52 | 0.044309 | 0.125 | 0.08 | 261 | 0 | 0.364 | 1 | 2 | cs | TRUE
61 | LV_5909-2_0_4_line_61 |  | 51 | 82 | 0.027831 | 0.125 | 0.08 | 261 | 0 | 0.364 | 1 | 2 | cs | TRUE
62 | LV_5909-2_0_4_line_62 |  | 52 | 64 | 0.045608 | 0.125 | 0.08 | 261 | 0 | 0.364 | 1 | 2 | cs | TRUE
63 | LV_5909-2_0_4_line_63 |  | 53 | 58 | 0.05765 | 0.125 | 0.08 | 261 | 0 | 0.364 | 1 | 1 | cs | TRUE
64 | LV_5909-2_0_4_line_64 |  | 54 | 59 | 0.13838 | 0.125 | 0.08 | 261 | 0 | 0.364 | 1 | 1 | cs | TRUE
65 | LV_5909-2_0_4_line_65 |  | 55 | 56 | 0.026893 | 0.125 | 0.08 | 261 | 0 | 0.364 | 1 | 1 | cs | TRUE
66 | LV_5909-2_0_4_line_66 |  | 58 | 60 | 0.014258 | 0.125 | 0.08 | 261 | 0 | 0.364 | 1 | 1 | cs | TRUE
67 | LV_5909-2_0_4_line_67 |  | 60 | 87 | 0.0071041 | 0.125 | 0.08 | 261 | 0 | 0.364 | 1 | 1 | cs | TRUE
68 | LV_5909-2_0_4_line_68 |  | 61 | 62 | 0.025931 | 0.125 | 0.08 | 261 | 0 | 0.364 | 1 | 1 | cs | TRUE
69 | LV_5909-2_0_4_line_69 |  | 61 | 63 | 0.015779 | 0.125 | 0.08 | 261 | 0 | 0.364 | 1 | 1 | cs | TRUE
70 | LV_5909-2_0_4_line_70 |  | 62 | 64 | 0.047384 | 0.125 | 0.08 | 261 | 0 | 0.364 | 1 | 1 | cs | TRUE
71 | LV_5909-2_0_4_line_71 |  | 63 | 65 | 0.0025138 | 0.125 | 0.08 | 261 | 0 | 0.364 | 1 | 1 | cs | TRUE
72 | LV_5909-2_0_4_line_72 |  | 65 | 66 | 0.027649 | 0.125 | 0.08 | 261 | 0 | 0.364 | 1 | 1 | cs | TRUE
73 | LV_5909-2_0_4_line_73 |  | 66 | 67 | 0.023362 | 0.125 | 0.08 | 261 | 0 | 0.364 | 1 | 1 | cs | TRUE
74 | LV_5909-2_0_4_line_74 |  | 67 | 68 | 0.003614 | 0.125 | 0.08 | 261 | 0 | 0.364 | 1 | 1 | cs | TRUE
75 | LV_5909-2_0_4_line_75 |  | 68 | 69 | 0.021876 | 0.125 | 0.08 | 261 | 0 | 0.364 | 1 | 1 | cs | TRUE
76 | LV_5909-2_0_4_line_76 |  | 68 | 70 | 0.01762 | 0.125 | 0.08 | 261 | 0 | 0.364 | 1 | 1 | cs | TRUE
77 | LV_5909-2_0_4_line_77 |  | 68 | 71 | 0.043237 | 0.125 | 0.08 | 261 | 0 | 0.364 | 1 | 1 | cs | TRUE
78 | LV_5909-2_0_4_line_78 |  | 70 | 72 | 0.024157 | 0.125 | 0.08 | 261 | 0 | 0.364 | 1 | 1 | cs | TRUE
79 | LV_5909-2_0_4_line_79 |  | 71 | 73 | 0.021916 | 0.125 | 0.08 | 261 | 0 | 0.364 | 1 | 1 | cs | TRUE
80 | LV_5909-2_0_4_line_80 |  | 71 | 74 | 0.005824 | 0.125 | 0.08 | 261 | 0 | 0.364 | 1 | 1 | cs | TRUE
81 | LV_5909-2_0_4_line_81 |  | 72 | 83 | 0.038739 | 0.125 | 0.08 | 261 | 0 | 0.364 | 1 | 1 | cs | TRUE
82 | LV_5909-2_0_4_line_82 |  | 73 | 104 | 0.0013801 | 0.125 | 0.08 | 261 | 0 | 0.364 | 1 | 1 | cs | TRUE
83 | LV_5909-2_0_4_line_83 |  | 74 | 103 | 0.011479 | 0.125 | 0.08 | 261 | 0 | 0.364 | 1 | 1 | cs | TRUE
84 | LV_5909-2_0_4_line_84 |  | 75 | 76 | 0.029903 | 0.125 | 0.08 | 261 | 0 | 0.364 | 1 | 2 | cs | TRUE
85 | LV_5909-2_0_4_line_85 |  | 75 | 77 | 0.030699 | 0.125 | 0.08 | 261 | 0 | 0.364 | 1 | 2 | cs | TRUE
86 | LV_5909-2_0_4_line_86 |  | 76 | 78 | 0.02927 | 0.125 | 0.08 | 261 | 0 | 0.364 | 1 | 2 | cs | TRUE
87 | LV_5909-2_0_4_line_87 |  | 77 | 79 | 0.020665 | 0.125 | 0.08 | 261 | 0 | 0.364 | 1 | 2 | cs | TRUE
88 | LV_5909-2_0_4_line_88 |  | 78 | 80 | 0.037822 | 0.125 | 0.08 | 261 | 0 | 0.364 | 1 | 2 | cs | TRUE
89 | LV_5909-2_0_4_line_89 |  | 80 | 81 | 0.0068687 | 0.125 | 0.08 | 261 | 0 | 0.364 | 1 | 2 | cs | TRUE
90 | LV_5909-2_0_4_line_90 |  | 81 | 82 | 0.078793 | 0.125 | 0.08 | 261 | 0 | 0.364 | 1 | 2 | cs | TRUE
91 | LV_5909-2_0_4_line_91 |  | 83 | 84 | 0.046825 | 0.125 | 0.08 | 261 | 0 | 0.364 | 1 | 1 | cs | TRUE
92 | LV_5909-2_0_4_line_92 |  | 84 | 85 | 0.035331 | 0.125 | 0.08 | 261 | 0 | 0.364 | 1 | 1 | cs | TRUE
93 | LV_5909-2_0_4_line_93 |  | 85 | 86 | 0.04626 | 0.125 | 0.08 | 261 | 0 | 0.364 | 1 | 1 | cs | TRUE
94 | LV_5909-2_0_4_line_94 |  | 87 | 88 | 0.015269 | 0.125 | 0.08 | 261 | 0 | 0.364 | 1 | 1 | cs | TRUE
95 | LV_5909-2_0_4_line_95 |  | 88 | 89 | 0.006237 | 0.125 | 0.08 | 261 | 0 | 0.364 | 1 | 1 | cs | TRUE
96 | LV_5909-2_0_4_line_96 |  | 88 | 90 | 0.0081243 | 0.125 | 0.08 | 261 | 0 | 0.364 | 1 | 1 | cs | TRUE
97 | LV_5909-2_0_4_line_97 |  | 89 | 91 | 0.015927 | 0.125 | 0.08 | 261 | 0 | 0.364 | 1 | 1 | cs | TRUE
98 | LV_5909-2_0_4_line_98 |  | 90 | 92 | 0.00024372 | 0.125 | 0.08 | 261 | 0 | 0.364 | 1 | 1 | cs | TRUE
99 | LV_5909-2_0_4_line_99 |  | 91 | 93 | 0.012632 | 0.125 | 0.08 | 261 | 0 | 0.364 | 1 | 1 | cs | TRUE
100 | LV_5909-2_0_4_line_100 |  | 92 | 94 | 0.023289 | 0.125 | 0.08 | 261 | 0 | 0.364 | 1 | 1 | cs | TRUE
101 | LV_5909-2_0_4_line_101 |  | 94 | 96 | 0.003845 | 0.125 | 0.08 | 261 | 0 | 0.364 | 1 | 1 | cs | TRUE
102 | LV_5909-2_0_4_line_102 |  | 94 | 95 | 0.0088342 | 0.125 | 0.08 | 261 | 0 | 0.364 | 1 | 1 | cs | TRUE
103 | LV_5909-2_0_4_line_103 |  | 96 | 97 | 0.024231 | 0.125 | 0.08 | 261 | 0 | 0.364 | 1 | 1 | cs | TRUE
104 | LV_5909-2_0_4_line_104 |  | 97 | 98 | 0.031071 | 0.125 | 0.08 | 261 | 0 | 0.364 | 1 | 1 | cs | TRUE
105 | LV_5909-2_0_4_line_105 |  | 98 | 100 | 0.0055412 | 0.125 | 0.08 | 261 | 0 | 0.364 | 1 | 1 | cs | TRUE
106 | LV_5909-2_0_4_line_106 |  | 105 | 106 | 0.012394 | 0.125 | 0.08 | 261 | 0 | 0.364 | 1 | 1 | cs | TRUE
107 | LV_5909-2_0_4_line_107 |  | 107 | 111 | 0.038945 | 0.125 | 0.08 | 261 | 0 | 0.364 | 1 | 1 | cs | TRUE
108 | LV_5909-2_0_4_line_108 |  | 108 | 109 | 0.010696 | 0.125 | 0.08 | 261 | 0 | 0.364 | 1 | 1 | cs | TRUE
109 | LV_5909-2_0_4_line_109 |  | 108 | 110 | 0.0091163 | 0.125 | 0.08 | 261 | 0 | 0.364 | 1 | 1 | cs | TRUE
110 | LV_5909-2_0_4_line_110 |  | 109 | 111 | 0.008798 | 0.125 | 0.08 | 261 | 0 | 0.364 | 1 | 1 | cs | TRUE
111 | LV_5909-2_0_4_line_111 |  | 109 | 112 | 0.016025 | 0.125 | 0.08 | 261 | 0 | 0.364 | 1 | 1 | cs | TRUE

## trafo
| name | std_type | hv_bus | lv_bus | sn_mva | vn_hv_kv | vn_lv_kv | vk_percent | vkr_percent | pfe_kw | i0_percent | shift_degree | tap_side | tap_neutral | tap_min | tap_max | tap_step_percent | tap_step_degree | tap_pos | tap_phase_shifter | parallel | df | in_service
0 | LV_5909-2_0_4_trafo_6 | 0.63 MVA 20/0.4 kV | 113 | 10 | 0.63 | 20 | 0.4 | 6 | 1.206 | 1.65 | 0.2619 | 150 | hv | 0 | -2 | 2 | 2.5 | 0 | 0 | FALSE | 1 | 1 | TRUE

## line_geodata
| x0 | y0 | x1 | y1 | x2 | y2 | x3 | y3 | x4 | y4 | x5 | y5 | x6 | y6 | x7 | y7
0 | 2541705.3276 | 1181948.661 | 2541716.5265 | 1181945.1611 | 2541727.8209 | 1181941.26 | 2541739.146 | 1181938.9484 | 2541777.4363 | 1181950.8823 | 2541780.2283 | 1181952.0321
1 | 2541705.3276 | 1181948.661 | 2541697.8477 | 1181955.747
2 | 2541705.3276 | 1181948.661 | 2541696.3993 | 1181938.1248
3 | 2541688.0788 | 1181919.0793 | 2541690.3406 | 1181930.975 | 2541696.3993 | 1181938.1248
4 | 2541639.0787 | 1181657.244 | 2541626.0391 | 1181669.378 | 2541621.9534 | 1181670.8765
5 | 2541639.0787 | 1181657.244 | 2541640.8277 | 1181658.4685
6 | 2541603.7374 | 1181565.2579 | 2541639.0787 | 1181657.244
7 | 2541671.6132 | 1181903.2643 | 2541673.0146 | 1181905.2406 | 2541688.0788 | 1181919.0793
8 | 2541671.6132 | 1181903.2643 | 2541665.0084 | 1181893.9457 | 2541660.7253 | 1181890.2615
9 | 2541671.6132 | 1181903.2643 | 2541679.4018 | 1181898.519 | 2541681.578 | 1181897.4874
10 | 2541562.8995 | 1181408.6357 | 2541564.1132 | 1181408.9584
11 | 2541580.0681 | 1181413.1946 | 2541572.9473 | 1181411.3075 | 2541564.1132 | 1181408.9584
12 | 2541562.8995 | 1181408.6357 | 2541533.3073 | 1181400.7666 | 2541526.5452 | 1181398.9705
13 | 2541580.0681 | 1181413.1946 | 2541587.8232 | 1181380.7119 | 2541592.113 | 1181351.5537 | 2541598.4467 | 1181326.7772
14 | 2541574.2079 | 1181444.1914 | 2541574.7249 | 1181438.4831 | 2541576.2285 | 1181431.3534 | 2541580.0681 | 1181413.1946
15 | 2541522.942 | 1181398.0134 | 2541523.2154 | 1181398.086 | 2541526.5452 | 1181398.9705
16 | 2541598.4467 | 1181326.7772 | 2541604.2921 | 1181303.9105
17 | 2541574.2079 | 1181444.1914 | 2541577.2002 | 1181444.8292
18 | 2541522.942 | 1181398.0134 | 2541499.316 | 1181391.7412
19 | 2541577.2002 | 1181444.8292 | 2541589.5292 | 1181447.4658 | 2541589.5292 | 1181447.4658
20 | 2541577.2002 | 1181444.8292 | 2541576.6718 | 1181447.8027 | 2541573.8951 | 1181447.3517 | 2541570.2182 | 1181446.2092 | 2541559.2876 | 1181444.8217
21 | 2541499.316 | 1181391.7412 | 2541492.6412 | 1181389.9692 | 2541492.1697 | 1181389.8441
22 | 2541589.5292 | 1181447.4658 | 2541600.0042 | 1181447.1634 | 2541617.5417 | 1181446.6659
23 | 2541529.7254 | 1181441.0637 | 2541544.5881 | 1181443.0467 | 2541546.8588 | 1181443.3025 | 2541552.1649 | 1181443.9176 | 2541559.2876 | 1181444.8217
24 | 2541506.8375 | 1181485.1058 | 2541494.6461 | 1181477.7987 | 2541494.0189 | 1181477.4602
25 | 2541506.8375 | 1181485.1058 | 2541517.4369 | 1181490.5052
26 | 2541506.8375 | 1181485.1058 | 2541506.9635 | 1181482.3809 | 2541495.8556 | 1181475.7413 | 2541492.6906 | 1181473.849 | 2541475.7255 | 1181464.1317 | 2541472.5545 | 1181461.628 | 2541461.7088 | 1181455.2639 | 2541461.7676 | 1181455.1396
27 | 2541486.7968 | 1181517.3345 | 2541506.8375 | 1181485.1058
28 | 2541480.8272 | 1181432.9421 | 2541461.7676 | 1181455.1396
29 | 2541513.7697 | 1181541.839 | 2541497.1547 | 1181526.5681 | 2541486.7968 | 1181517.3345
30 | 2541486.7968 | 1181517.3345 | 2541475.9992 | 1181507.7089 | 2541464.7644 | 1181499.8144 | 2541459.6201 | 1181496.5631
31 | 2541480.8272 | 1181432.9421 | 2541464.3314 | 1181428.2787 | 2541443.1666 | 1181422.0665
32 | 2541480.8272 | 1181432.9421 | 2541491.4875 | 1181435.9618 | 2541498.0206 | 1181436.8335
33 | 2541449.0872 | 1181373.8857 | 2541451.2681 | 1181375.7923
34 | 2541430.6162 | 1181341.9493 | 2541433.7489 | 1181345.2204 | 2541441.2454 | 1181360.5 | 2541446.6481 | 1181371.7534 | 2541449.0872 | 1181373.8857
35 | 2541451.2681 | 1181375.7923 | 2541454.2818 | 1181378.4269 | 2541464.8423 | 1181383.7265 | 2541469.5114 | 1181384.7489
36 | 2541430.6162 | 1181341.9493 | 2541427.7001 | 1181340.5032
37 | 2541430.6162 | 1181341.9493 | 2541486.5689 | 1181254.0543
38 | 2541492.1697 | 1181389.8441 | 2541489.2875 | 1181389.0793 | 2541469.5114 | 1181384.7489
39 | 2541427.7001 | 1181340.5032 | 2541423.1413 | 1181338.2426 | 2541417.3571 | 1181337.1653 | 2541408.8683 | 1181336.7704 | 2541396.333 | 1181338.0383 | 2541392.1135 | 1181338.4182
40 | 2541502.1257 | 1181191.7336 | 2541503.4405 | 1181204.2043 | 2541503.8273 | 1181221.8882 | 2541501.9001 | 1181232.5463 | 2541499.3162 | 1181240.098 | 2541489.1595 | 1181251.8928 | 2541486.5689 | 1181254.0543
41 | 2541387.1182 | 1181338.8679 | 2541392.1135 | 1181338.4182
42 | 2541497.2216 | 1181165.7325 | 2541501.7063 | 1181187.7565 | 2541502.1257 | 1181191.7336
43 | 2541464.6597 | 1181085.6656 | 2541475.3382 | 1181094.5942
44 | 2541475.3382 | 1181094.5942 | 2541475.5831 | 1181094.799
45 | 2541485.8274 | 1181103.3646 | 2541480.0702 | 1181115.2164 | 2541476.2634 | 1181124.2365 | 2541475.1178 | 1181132.8192 | 2541477.2881 | 1181136.8497
46 | 2541478.3181 | 1181138.7624 | 2541477.2881 | 1181136.8497
47 | 2541485.8274 | 1181103.3646 | 2541495.9276 | 1181103.7216 | 2541548.31 | 1181115.9498 | 2541565.8759 | 1181118.2795
48 | 2541485.8274 | 1181103.3646 | 2541475.5831 | 1181094.799
49 | 2541478.3181 | 1181138.7624 | 2541479.715 | 1181141.3567 | 2541486.5613 | 1181150.2725 | 2541490.3643 | 1181155.4505
50 | 2541498.0206 | 1181436.8335 | 2541529.7254 | 1181441.0637
51 | 2541645.2843 | 1181445.8788 | 2541631.7271 | 1181446.2645 | 2541623.3134 | 1181446.5022 | 2541617.5417 | 1181446.6659
52 | 2541868.0758 | 1181690.4254 | 2541867.9496 | 1181691.6461 | 2541864.5768 | 1181708.4861
53 | 2541826.259 | 1181771.5071 | 2541834.7892 | 1181762.0967 | 2541842.939 | 1181752.8345 | 2541850.8 | 1181741.3628 | 2541854.5216 | 1181734.5561 | 2541858.4477 | 1181726.0132 | 2541864.0677 | 1181711.028 | 2541864.5768 | 1181708.4861
54 | 2541864.5768 | 1181708.4861 | 2541972.1744 | 1181734.0914
55 | 2541826.259 | 1181771.5071 | 2541827.5643 | 1181776.1525 | 2541827.3211 | 1181780.2016 | 2541825.8315 | 1181784.0738
56 | 2541826.259 | 1181771.5071 | 2541812.2138 | 1181764.2841 | 2541770.8959 | 1181739.5612 | 2541758.237 | 1181731.7156
57 | 2541972.1744 | 1181734.0914 | 2541981.3556 | 1181744.5304
58 | 2541972.1744 | 1181734.0914 | 2541976.4213 | 1181734.8004
59 | 2541866.7851 | 1181479.1721 | 2541830.4648 | 1181489.2105
60 | 2541830.4648 | 1181489.2105 | 2541830.1803 | 1181489.2891 | 2541817.9066 | 1181489.1639 | 2541814.4544 | 1181489.1308 | 2541807.6785 | 1181488.1517 | 2541786.4568 | 1181485.0962
61 | 2541866.7851 | 1181479.1721 | 2541856.1438 | 1181465.5123 | 2541849.6863 | 1181457.2137
62 | 2541741.2837 | 1181480.9551 | 2541749.1453 | 1181479.9278 | 2541763.7704 | 1181481.5308 | 2541775.566 | 1181483.5282 | 2541786.4568 | 1181485.0962
63 | 2541825.8315 | 1181784.0738 | 2541796.728 | 1181793.4288 | 2541790.7988 | 1181796.2325 | 2541772.7213 | 1181803.8905 | 2541771.9944 | 1181804.4011
64 | 2541640.8277 | 1181658.4685 | 2541758.237 | 1181731.7156
65 | 2542002.8363 | 1181739.6912 | 2541999.6114 | 1181738.6723 | 2541976.4213 | 1181734.8004
66 | 2541771.9944 | 1181804.4011 | 2541760.3269 | 1181812.5968
67 | 2541755.525 | 1181817.6795 | 2541757.7795 | 1181814.3862 | 2541760.3269 | 1181812.5968
68 | 2541676.6838 | 1181513.9877 | 2541689.8023 | 1181506.1539 | 2541698.8246 | 1181500.4925
69 | 2541676.6838 | 1181513.9877 | 2541667.8291 | 1181519.2754 | 2541663.2748 | 1181521.3432 | 2541662.856 | 1181521.5436
70 | 2541741.2837 | 1181480.9551 | 2541733.7002 | 1181481.946 | 2541722.3048 | 1181485.7591 | 2541698.8246 | 1181500.4925
71 | 2541660.5886 | 1181522.629 | 2541662.856 | 1181521.5436
72 | 2541635.6497 | 1181534.5673 | 2541636.9588 | 1181533.9402 | 2541660.5886 | 1181522.629
73 | 2541616.3931 | 1181547.2816 | 2541620.602 | 1181542.6824 | 2541626.1801 | 1181539.1038 | 2541635.6497 | 1181534.5673
74 | 2541616.3931 | 1181547.2816 | 2541613.1022 | 1181545.7685
75 | 2541613.1022 | 1181545.7685 | 2541609.1547 | 1181550.543 | 2541606.6758 | 1181557.1153 | 2541603.7374 | 1181565.2579
76 | 2541613.1022 | 1181545.7685 | 2541616.5742 | 1181541.5767 | 2541617.8619 | 1181540.4968 | 2541619.9605 | 1181538.7754 | 2541623.0819 | 1181536.2102 | 2541626.4053 | 1181534.4918
77 | 2541570.7707 | 1181537.1436 | 2541579.4566 | 1181538.982 | 2541598.6937 | 1181542.0959 | 2541608.5378 | 1181543.6785 | 2541613.1022 | 1181545.7685
78 | 2541648.3374 | 1181524.3937 | 2541638.6782 | 1181528.576 | 2541635.1953 | 1181530.0886 | 2541633.4387 | 1181530.8617 | 2541630.2701 | 1181532.4935 | 2541626.4053 | 1181534.4918
79 | 2541570.7707 | 1181537.1436 | 2541581.0711 | 1181517.7989
80 | 2541570.7707 | 1181537.1436 | 2541565.0738 | 1181535.9332
81 | 2541682.5721 | 1181506.4292 | 2541677.3387 | 1181510.0442 | 2541658.4582 | 1181520.0116 | 2541648.3374 | 1181524.3937
82 | 2541581.7197 | 1181516.5807 | 2541581.0711 | 1181517.7989
83 | 2541553.9235 | 1181533.2059 | 2541564.7174 | 1181535.8575 | 2541565.0738 | 1181535.9332
84 | 2541692.208 | 1181428.7934 | 2541705.8174 | 1181420.8168 | 2541717.6422 | 1181414.8205 | 2541718.4176 | 1181414.4266
85 | 2541692.208 | 1181428.7934 | 2541679.3917 | 1181436.3052 | 2541665.6158 | 1181444.1311
86 | 2541746.1253 | 1181405.3968 | 2541739.1735 | 1181407.2399 | 2541725.4088 | 1181410.8759 | 2541718.4176 | 1181414.4266
87 | 2541645.2843 | 1181445.8788 | 2541657.3039 | 1181445.5368 | 2541663.4424 | 1181445.3657 | 2541665.6158 | 1181444.1311
88 | 2541746.1253 | 1181405.3968 | 2541747.5754 | 1181405.0124 | 2541764.5647 | 1181402.3344 | 2541767.6764 | 1181402.6821 | 2541778.0817 | 1181403.8481 | 2541783.3887 | 1181405.3719
89 | 2541789.9906 | 1181407.2675 | 2541783.3887 | 1181405.3719
90 | 2541789.9906 | 1181407.2675 | 2541804.0307 | 1181413.879 | 2541837.4439 | 1181441.4806 | 2541849.6863 | 1181457.2137
91 | 2541682.5721 | 1181506.4292 | 2541697.4183 | 1181496.1741 | 2541710.1051 | 1181487.7457 | 2541717.7597 | 1181484.0691 | 2541722.5298 | 1181482.3872
92 | 2541757.0792 | 1181477.0893 | 2541753.3906 | 1181476.7069 | 2541743.9376 | 1181476.8657 | 2541734.3773 | 1181478.5486 | 2541729.9521 | 1181479.7702 | 2541722.5298 | 1181482.3872
93 | 2541757.0792 | 1181477.0893 | 2541762.2126 | 1181477.6215 | 2541765.0265 | 1181477.9832 | 2541767.3587 | 1181478.2829 | 2541801.2349 | 1181484.4345 | 2541802.7076 | 1181484.589
94 | 2541746.8996 | 1181830.2788 | 2541755.525 | 1181817.6795
95 | 2541746.8996 | 1181830.2788 | 2541750.6822 | 1181835.2447
96 | 2541746.8996 | 1181830.2788 | 2541743.36 | 1181837.5914
97 | 2541750.6822 | 1181835.2447 | 2541751.9896 | 1181836.9663 | 2541759.6835 | 1181848.3812
98 | 2541743.36 | 1181837.5914 | 2541743.2538 | 1181837.8108
99 | 2541764.8472 | 1181859.4759 | 2541764.7048 | 1181855.8308 | 2541759.6835 | 1181848.3812
100 | 2541727.9709 | 1181854.7879 | 2541739.9303 | 1181844.6769 | 2541743.2538 | 1181837.8108
101 | 2541727.9709 | 1181854.7879 | 2541724.6318 | 1181856.6945
102 | 2541727.9709 | 1181854.7879 | 2541734.0391 | 1181861.2081
103 | 2541704.7651 | 1181870.2626 | 2541710.1625 | 1181864.956 | 2541724.6318 | 1181856.6945
104 | 2541686.585 | 1181895.1137 | 2541695.738 | 1181879.1378 | 2541704.7651 | 1181870.2626
105 | 2541686.585 | 1181895.1137 | 2541681.578 | 1181897.4874
106 | 2541497.2216 | 1181165.7325 | 2541495.2797 | 1181163.1834 | 2541493.4117 | 1181159.5996 | 2541490.3643 | 1181155.4505
107 | 2541542.4436 | 1181568.1932 | 2541513.7697 | 1181541.839
108 | 2541537.0437 | 1181575.1498 | 2541530.5922 | 1181583.6817
109 | 2541525.0939 | 1181590.9532 | 2541530.5922 | 1181583.6817
110 | 2541542.4436 | 1181568.1932 | 2541537.0437 | 1181575.1498
111 | 2541537.0437 | 1181575.1498 | 2541549.0916 | 1181585.7168

## bus_geodata
| x | y | coords
0 | 2541780.2283 | 1181952.0321
1 | 2541705.3276 | 1181948.661
2 | 2541697.8477 | 1181955.747
3 | 2541696.3993 | 1181938.1248
4 | 2541621.9534 | 1181670.8765
5 | 2541639.0787 | 1181657.244
6 | 2541688.0788 | 1181919.0793
7 | 2541671.6132 | 1181903.2643
8 | 2541564.1132 | 1181408.9584
9 | 2541562.8995 | 1181408.6357
10 | 2541580.0681 | 1181413.1946
11 | 2541526.5452 | 1181398.9705
12 | 2541598.4467 | 1181326.7772
13 | 2541574.2079 | 1181444.1914
14 | 2541522.942 | 1181398.0134
15 | 2541604.2921 | 1181303.9105
16 | 2541577.2002 | 1181444.8292
17 | 2541499.316 | 1181391.7412
18 | 2541589.5292 | 1181447.4658
19 | 2541559.2876 | 1181444.8217
20 | 2541494.0189 | 1181477.4602
21 | 2541506.8375 | 1181485.1058
22 | 2541517.4369 | 1181490.5052
23 | 2541461.7676 | 1181455.1396
24 | 2541486.7968 | 1181517.3345
25 | 2541480.8272 | 1181432.9421
26 | 2541459.6201 | 1181496.5631
27 | 2541449.0872 | 1181373.8857
28 | 2541451.2681 | 1181375.7923
29 | 2541430.6162 | 1181341.9493
30 | 2541469.5114 | 1181384.7489
31 | 2541427.7001 | 1181340.5032
32 | 2541486.5689 | 1181254.0543
33 | 2541492.1697 | 1181389.8441
34 | 2541392.1135 | 1181338.4182
35 | 2541502.1257 | 1181191.7336
36 | 2541387.1182 | 1181338.8679
37 | 2541464.6597 | 1181085.6656
38 | 2541475.3382 | 1181094.5942
39 | 2541477.2881 | 1181136.8497
40 | 2541485.8274 | 1181103.3646
41 | 2541478.3181 | 1181138.7624
42 | 2541529.7254 | 1181441.0637
43 | 2541498.0206 | 1181436.8335
44 | 2541443.1666 | 1181422.0665
45 | 2541617.5417 | 1181446.6659
46 | 2541868.0758 | 1181690.4254
47 | 2541864.5768 | 1181708.4861
48 | 2541826.259 | 1181771.5071
49 | 2541972.1744 | 1181734.0914
50 | 2541830.4648 | 1181489.2105
51 | 2541866.7851 | 1181479.1721
52 | 2541786.4568 | 1181485.0962
53 | 2541825.8315 | 1181784.0738
54 | 2541758.237 | 1181731.7156
55 | 2542002.8363 | 1181739.6912
56 | 2541976.4213 | 1181734.8004
57 | 2541981.3556 | 1181744.5304
58 | 2541771.9944 | 1181804.4011
59 | 2541640.8277 | 1181658.4684
60 | 2541760.3269 | 1181812.5968
61 | 2541676.6838 | 1181513.9877
62 | 2541698.8246 | 1181500.4925
63 | 2541662.856 | 1181521.5436
64 | 2541741.2837 | 1181480.9551
65 | 2541660.5886 | 1181522.629
66 | 2541635.6497 | 1181534.5673
67 | 2541616.3931 | 1181547.2816
68 | 2541613.1022 | 1181545.7685
69 | 2541603.7374 | 1181565.2579
70 | 2541626.4053 | 1181534.4918
71 | 2541570.7707 | 1181537.1436
72 | 2541648.3374 | 1181524.3937
73 | 2541581.0711 | 1181517.7989
74 | 2541565.0738 | 1181535.9332
75 | 2541692.208 | 1181428.7934
76 | 2541718.4176 | 1181414.4266
77 | 2541665.6158 | 1181444.1311
78 | 2541746.1253 | 1181405.3968
79 | 2541645.2843 | 1181445.8788
80 | 2541783.3887 | 1181405.3719
81 | 2541789.9906 | 1181407.2675
82 | 2541849.6863 | 1181457.2137
83 | 2541682.5721 | 1181506.4292
84 | 2541722.5298 | 1181482.3872
85 | 2541757.0792 | 1181477.0893
86 | 2541802.7076 | 1181484.589
87 | 2541755.525 | 1181817.6795
88 | 2541746.8996 | 1181830.2788
89 | 2541750.6822 | 1181835.2447
90 | 2541743.36 | 1181837.5914
91 | 2541759.6835 | 1181848.3812
92 | 2541743.2538 | 1181837.8108
93 | 2541764.8472 | 1181859.4759
94 | 2541727.9709 | 1181854.7879
95 | 2541734.0391 | 1181861.2081
96 | 2541724.6318 | 1181856.6945
97 | 2541704.7651 | 1181870.2626
98 | 2541686.585 | 1181895.1137
99 | 2541660.7253 | 1181890.2615
100 | 2541681.578 | 1181897.4874
101 | 2541475.5831 | 1181094.799
102 | 2541565.8759 | 1181118.2795
103 | 2541553.9235 | 1181533.2059
104 | 2541581.7197 | 1181516.5807
105 | 2541497.2216 | 1181165.7325
106 | 2541490.3643 | 1181155.4505
107 | 2541513.7697 | 1181541.839
108 | 2541530.5922 | 1181583.6817
109 | 2541537.0437 | 1181575.1498
110 | 2541525.0939 | 1181590.9532
111 | 2541542.4436 | 1181568.1932
112 | 2541549.0916 | 1181585.7168
113 | 2541574.2079 | 1181444.1914

## line_std_types
| c_nf_per_km | r_ohm_per_km | x_ohm_per_km | max_i_ka | type | q_mm2 | alpha | voltage_rating
NAYY 4x50 SE | 210 | 0.642 | 0.083 | 0.142 | cs | 50 | 0.00403 | LV
NAYY 4x120 SE | 264 | 0.225 | 0.08 | 0.242 | cs | 120 | 0.00403 | LV
NAYY 4x150 SE | 261 | 0.208 | 0.08 | 0.27 | cs | 150 | 0.00403 | LV
NA2XS2Y 1x95 RM/25 12/20 kV | 216 | 0.313 | 0.132 | 0.252 | cs | 95 | 0.00403 | MV
NA2XS2Y 1x185 RM/25 12/20 kV | 273 | 0.161 | 0.117 | 0.362 | cs | 185 | 0.00403 | MV
NA2XS2Y 1x240 RM/25 12/20 kV | 304 | 0.122 | 0.112 | 0.421 | cs | 240 | 0.00403 | MV
NA2XS2Y 1x95 RM/25 6/10 kV | 315 | 0.313 | 0.123 | 0.249 | cs | 95 | 0.00403 | MV
NA2XS2Y 1x185 RM/25 6/10 kV | 406 | 0.161 | 0.11 | 0.358 | cs | 185 | 0.00403 | MV
NA2XS2Y 1x240 RM/25 6/10 kV | 456 | 0.122 | 0.105 | 0.416 | cs | 240 | 0.00403 | MV
NA2XS2Y 1x150 RM/25 12/20 kV | 250 | 0.206 | 0.116 | 0.319 | cs | 150 | 0.00403 | MV
NA2XS2Y 1x120 RM/25 12/20 kV | 230 | 0.253 | 0.119 | 0.283 | cs | 120 | 0.00403 | MV
NA2XS2Y 1x70 RM/25 12/20 kV | 190 | 0.443 | 0.132 | 0.22 | cs | 70 | 0.00403 | MV
NA2XS2Y 1x150 RM/25 6/10 kV | 360 | 0.206 | 0.11 | 0.315 | cs | 150 | 0.00403 | MV
NA2XS2Y 1x120 RM/25 6/10 kV | 340 | 0.253 | 0.113 | 0.28 | cs | 120 | 0.00403 | MV
NA2XS2Y 1x70 RM/25 6/10 kV | 280 | 0.443 | 0.123 | 0.217 | cs | 70 | 0.00403 | MV
N2XS(FL)2Y 1x120 RM/35 64/110 kV | 112 | 0.153 | 0.166 | 0.366 | cs | 120 | 0.00393 | HV
N2XS(FL)2Y 1x185 RM/35 64/110 kV | 125 | 0.099 | 0.156 | 0.457 | cs | 185 | 0.00393 | HV
N2XS(FL)2Y 1x240 RM/35 64/110 kV | 135 | 0.075 | 0.149 | 0.526 | cs | 240 | 0.00393 | HV
N2XS(FL)2Y 1x300 RM/35 64/110 kV | 144 | 0.06 | 0.144 | 0.588 | cs | 300 | 0.00393 | HV
15-AL1/3-ST1A 0.4 | 11 | 1.8769 | 0.35 | 0.105 | ol | 16 | 0.00403 | LV
24-AL1/4-ST1A 0.4 | 11.25 | 1.2012 | 0.335 | 0.14 | ol | 24 | 0.00403 | LV
48-AL1/8-ST1A 0.4 | 12.2 | 0.5939 | 0.3 | 0.21 | ol | 48 | 0.00403 | LV
94-AL1/15-ST1A 0.4 | 13.2 | 0.306 | 0.29 | 0.35 | ol | 94 | 0.00403 | LV
34-AL1/6-ST1A 10.0 | 9.7 | 0.8342 | 0.36 | 0.17 | ol | 34 | 0.00403 | MV
48-AL1/8-ST1A 10.0 | 10.1 | 0.5939 | 0.35 | 0.21 | ol | 48 | 0.00403 | MV
70-AL1/11-ST1A 10.0 | 10.4 | 0.4132 | 0.339 | 0.29 | ol | 70 | 0.00403 | MV
94-AL1/15-ST1A 10.0 | 10.75 | 0.306 | 0.33 | 0.35 | ol | 94 | 0.00403 | MV
122-AL1/20-ST1A 10.0 | 11.1 | 0.2376 | 0.323 | 0.41 | ol | 122 | 0.00403 | MV
149-AL1/24-ST1A 10.0 | 11.25 | 0.194 | 0.315 | 0.47 | ol | 149 | 0.00403 | MV
34-AL1/6-ST1A 20.0 | 9.15 | 0.8342 | 0.382 | 0.17 | ol | 34 | 0.00403 | MV
48-AL1/8-ST1A 20.0 | 9.5 | 0.5939 | 0.372 | 0.21 | ol | 48 | 0.00403 | MV
70-AL1/11-ST1A 20.0 | 9.7 | 0.4132 | 0.36 | 0.29 | ol | 70 | 0.00403 | MV
94-AL1/15-ST1A 20.0 | 10 | 0.306 | 0.35 | 0.35 | ol | 94 | 0.00403 | MV
122-AL1/20-ST1A 20.0 | 10.3 | 0.2376 | 0.344 | 0.41 | ol | 122 | 0.00403 | MV
149-AL1/24-ST1A 20.0 | 10.5 | 0.194 | 0.337 | 0.47 | ol | 149 | 0.00403 | MV
184-AL1/30-ST1A 20.0 | 10.75 | 0.1571 | 0.33 | 0.535 | ol | 184 | 0.00403 | MV
243-AL1/39-ST1A 20.0 | 11 | 0.1188 | 0.32 | 0.645 | ol | 243 | 0.00403 | MV
48-AL1/8-ST1A 110.0 | 8 | 0.5939 | 0.46 | 0.21 | ol | 48 | 0.00403 | HV
70-AL1/11-ST1A 110.0 | 8.4 | 0.4132 | 0.45 | 0.29 | ol | 70 | 0.00403 | HV
94-AL1/15-ST1A 110.0 | 8.65 | 0.306 | 0.44 | 0.35 | ol | 94 | 0.00403 | HV
122-AL1/20-ST1A 110.0 | 8.5 | 0.2376 | 0.43 | 0.41 | ol | 122 | 0.00403 | HV
149-AL1/24-ST1A 110.0 | 8.75 | 0.194 | 0.41 | 0.47 | ol | 149 | 0.00403 | HV
184-AL1/30-ST1A 110.0 | 8.8 | 0.1571 | 0.4 | 0.535 | ol | 184 | 0.00403 | HV
243-AL1/39-ST1A 110.0 | 9 | 0.1188 | 0.39 | 0.645 | ol | 243 | 0.00403 | HV
305-AL1/39-ST1A 110.0 | 9.2 | 0.0949 | 0.38 | 0.74 | ol | 305 | 0.00403 | HV
490-AL1/64-ST1A 110.0 | 9.75 | 0.059 | 0.37 | 0.96 | ol | 490 | 0.00403 | HV
679-AL1/86-ST1A 110.0 | 9.95 | 0.042 | 0.36 | 1.15 | ol | 679 | 0.00403 | HV
490-AL1/64-ST1A 220.0 | 10 | 0.059 | 0.285 | 0.96 | ol | 490 | 0.00403 | HV
679-AL1/86-ST1A 220.0 | 11.7 | 0.042 | 0.275 | 1.15 | ol | 679 | 0.00403 | HV
490-AL1/64-ST1A 380.0 | 11 | 0.059 | 0.253 | 0.96 | ol | 490 | 0.00403 | HV
679-AL1/86-ST1A 380.0 | 14.6 | 0.042 | 0.25 | 1.15 | ol | 679 | 0.00403 | HV

## trafo_std_types
| i0_percent | pfe_kw | vkr_percent | sn_mva | vn_lv_kv | vn_hv_kv | vk_percent | shift_degree | vector_group | tap_side | tap_neutral | tap_min | tap_max | tap_step_degree | tap_step_percent | tap_phase_shifter
160 MVA 380/110 kV | 0.06 | 60 | 0.25 | 160 | 110 | 380 | 12.2 | 0 | Yy0 | hv | 0 | -9 | 9 | 0 | 1.5 | FALSE
100 MVA 220/110 kV | 0.06 | 55 | 0.26 | 100 | 110 | 220 | 12 | 0 | Yy0 | hv | 0 | -9 | 9 | 0 | 1.5 | FALSE
63 MVA 110/20 kV | 0.04 | 22 | 0.32 | 63 | 20 | 110 | 18 | 150 | YNd5 | hv | 0 | -9 | 9 | 0 | 1.5 | FALSE
40 MVA 110/20 kV | 0.05 | 18 | 0.34 | 40 | 20 | 110 | 16.2 | 150 | YNd5 | hv | 0 | -9 | 9 | 0 | 1.5 | FALSE
25 MVA 110/20 kV | 0.07 | 14 | 0.41 | 25 | 20 | 110 | 12 | 150 | YNd5 | hv | 0 | -9 | 9 | 0 | 1.5 | FALSE
63 MVA 110/10 kV | 0.04 | 22 | 0.32 | 63 | 10 | 110 | 18 | 150 | YNd5 | hv | 0 | -9 | 9 | 0 | 1.5 | FALSE
40 MVA 110/10 kV | 0.05 | 18 | 0.34 | 40 | 10 | 110 | 16.2 | 150 | YNd5 | hv | 0 | -9 | 9 | 0 | 1.5 | FALSE
25 MVA 110/10 kV | 0.07 | 14 | 0.41 | 25 | 10 | 110 | 12 | 150 | YNd5 | hv | 0 | -9 | 9 | 0 | 1.5 | FALSE
0.25 MVA 20/0.4 kV | 0.32 | 0.8 | 1.44 | 0.25 | 0.4 | 20 | 6 | 150 | Yzn5 | hv | 0 | -2 | 2 | 0 | 2.5 | FALSE
0.4 MVA 20/0.4 kV | 0.3375 | 1.35 | 1.425 | 0.4 | 0.4 | 20 | 6 | 150 | Dyn5 | hv | 0 | -2 | 2 | 0 | 2.5 | FALSE
0.63 MVA 20/0.4 kV | 0.2619 | 1.65 | 1.206 | 0.63 | 0.4 | 20 | 6 | 150 | Dyn5 | hv | 0 | -2 | 2 | 0 | 2.5 | FALSE
0.25 MVA 10/0.4 kV | 0.24 | 0.6 | 1.2 | 0.25 | 0.4 | 10 | 4 | 150 | Dyn5 | hv | 0 | -2 | 2 | 0 | 2.5 | FALSE
0.4 MVA 10/0.4 kV | 0.2375 | 0.95 | 1.325 | 0.4 | 0.4 | 10 | 4 | 150 | Dyn5 | hv | 0 | -2 | 2 | 0 | 2.5 | FALSE
0.63 MVA 10/0.4 kV | 0.1873 | 1.18 | 1.0794 | 0.63 | 0.4 | 10 | 4 | 150 | Dyn5 | hv | 0 | -2 | 2 | 0 | 2.5 | FALSE

## trafo3w_std_types
| sn_hv_mva | sn_mv_mva | sn_lv_mva | vn_hv_kv | vn_mv_kv | vn_lv_kv | vk_hv_percent | vk_mv_percent | vk_lv_percent | vkr_hv_percent | vkr_mv_percent | vkr_lv_percent | pfe_kw | i0_percent | shift_mv_degree | shift_lv_degree | vector_group | tap_side | tap_neutral | tap_min | tap_max | tap_step_percent
63/25/38 MVA 110/20/10 kV | 63 | 25 | 38 | 110 | 20 | 10 | 10.4 | 10.4 | 10.4 | 0.28 | 0.32 | 0.35 | 35 | 0.89 | 0 | 0 | YN0yn0yn0 | hv | 0 | -10 | 10 | 1.2
63/25/38 MVA 110/10/10 kV | 63 | 25 | 38 | 110 | 10 | 10 | 10.4 | 10.4 | 10.4 | 0.28 | 0.32 | 0.35 | 35 | 0.89 | 0 | 0 | YN0yn0yn0 | hv | 0 | -10 | 10 | 1.2

## fuse_std_types
| fuse_type | i_rated_a | t_avg | t_min | t_total | x_avg | x_min | x_total
HV 100A | HV 100A | 100 | 0 | [10.0, 3.64, 0.854, 0.281, 0.1, 0.0531, 0.022, 0.01] | [10.0, 4.267, 1.21, 0.403, 0.1, 0.058, 0.022, 0.01] | 0 | [300.0, 350.0, 450.0, 550.0, 700.0, 850.0, 1200.0, 1752.0] | [600.0, 700.0, 900.0, 1150.0, 1665.0, 2000.0, 3000.0, 4313.0]
HV 10A | HV 10A | 10 | 0 | [10.0, 1675.0, 0.344, 0.156, 0.1, 0.0417, 0.0171, 0.01] | [10.0, 1.3, 0.3, 0.155, 0.1, 0.0555, 0.023, 0.01] | 0 | [30.0, 32.0, 35.0, 37.0, 39.0, 50.0, 70.0, 88.0] | [60.0, 70.0, 80.0, 87.0, 94.0, 110.0, 150.0, 216.0]
HV 125A | HV 125A | 125 | 0 | [10.0, 1.82, 0.344, 0.1, 0.0467, 0.0269, 0.01] | [10.0, 2.478, 0.426, 0.1, 0.0427, 0.0211, 0.01] | 0 | [375.0, 500.0, 700.0, 925.0, 1200.0, 1500.0, 2341.0] | [750.0, 1000.0, 1500.0, 2200.0, 3000.0, 4000.0, 5765.0]
HV 160A | HV 160A | 160 | 0 | [10.0, 4.15, 1.03, 0.198, 0.1, 0.051, 0.0172, 0.01] | [10.0, 2.3, 0.734, 0.274, 0.1, 0.046, 0.0177, 0.01] | 0 | [480.0, 550.0, 700.0, 1000.0, 1260.0, 1600.0, 2500.0, 3227.0] | [960.0, 1300.0, 1700.0, 2200.0, 2996.0, 4000.0, 6000.0, 7946.0]
HV 16A | HV 16A | 16 | 0 | [10.0, 0.352, 0.164, 0.1, 0.0649, 0.0342, 0.01] | [10.0, 2.34, 0.722, 0.181, 0.1, 0.055, 0.0296, 0.01] | 0 | [48.0, 60.0, 65.0, 71.0, 80.0, 100.0, 162.0] | [96.0, 110.0, 125.0, 150.0, 168.0, 200.0, 250.0, 398.0]
HV 200A | HV 200A | 200 | 0 | [10.0, 4.267, 1.21, 0.403, 0.1, 0.058, 0.022, 0.01] | [10.0, 3.73, 1.654, 0.328, 0.1, 0.0531, 0.019, 0.01] | 0 | [600.0, 700.0, 900.0, 1150.0, 1665.0, 2000.0, 3000.0, 4313.0] | [1200.0, 1500.0, 1800.0, 2700.0, 3960.0, 5000.0, 7500.0, 10620.0]
HV 20A | HV 20A | 20 | 0 | [10.0, 1.3, 0.3, 0.155, 0.1, 0.0555, 0.023, 0.01] | [10.0, 1.3, 0.161, 0.1, 0.0611, 0.0399, 0.0141, 0.01] | 0 | [60.0, 70.0, 80.0, 87.0, 94.0, 110.0, 150.0, 216.0] | [120.0, 150.0, 200.0, 223.0, 260.0, 300.0, 450.0, 532.0]
HV 25A | HV 25A | 25 | 0 | [10.0, 2.512, 0.833, 0.299, 0.1, 0.0372, 0.0223, 0.01] | [10.0, 3.125, 0.597, 0.198, 0.1, 0.0378, 0.022, 0.01] | 0 | [75.0, 82.0, 90.0, 100.0, 124.0, 170.0, 200.0, 289.0] | [150.0, 170.0, 210.0, 250.0, 294.0, 400.0, 500.0, 711.0]
HV 31.5A | HV 31.5A | 31.5 | 0 | [10.0, 2.34, 0.722, 0.181, 0.1, 0.055, 0.0296, 0.01] | [10.0, 2.84, 0.368, 0.164, 0.1, 0.0621, 0.0378, 0.0195, 0.01] | 0 | [95.0, 110.0, 125.0, 150.0, 165.0, 200.0, 250.0, 390.0] | [189.0, 220.0, 300.0, 350.0, 393.0, 450.0, 530.0, 700.0, 960.0]
HV 40A | HV 40A | 40 | 0 | [10.0, 1.3, 0.161, 0.1, 0.0611, 0.0399, 0.0141, 0.01] | [10.0, 2.05, 0.369, 0.198, 0.1, 0.051, 0.0298, 0.01] | 0 | [120.0, 150.0, 200.0, 223.0, 260.0, 300.0, 450.0, 532.0] | [240.0, 300.0, 400.0, 450.0, 530.0, 650.0, 800.0, 1311.0]
HV 50A | HV 50A | 50 | 0 | [10.0, 3.215, 0.597, 0.198, 0.1, 0.0378, 0.022, 0.01] | [10.0, 3.64, 0.854, 0.281, 0.1, 0.0531, 0.022, 0.01] | 0 | [150.0, 170.0, 210.0, 250.0, 294.0, 400.0, 500.0, 711.0] | [300.0, 350.0, 450.0, 550.0, 700.0, 850.0, 1200.0, 1752.0]
HV 6.3A | HV 6.3A | 6.3 | 0 | [10.0, 1.39, 0.344, 0.168, 0.1, 0.056, 0.0263, 0.01] | [10.0, 1.711, 0.516, 0.198, 0.1, 0.0634, 0.0303, 0.01] | 0 | [19.0, 19.5, 20.4, 20.8, 22.0, 25.0, 32.0, 48.0] | [38.0, 40.0, 43.0, 48.0, 53.0, 60.0, 75.0, 118.0]
HV 63A | HV 63A | 63 | 0 | [10.0, 2.84, 0.368, 0.164, 0.1, 0.0621, 0.0378, 0.0195, 0.01] | [10.0, 1.82, 0.344, 0.1, 0.0467, 0.0269, 0.01] | 0 | [189.0, 220.0, 300.0, 350.0, 393.0, 450.0, 530.0, 700.0, 961.0] | [378.0, 500.0, 700.0, 934.0, 1200.0, 1500.0, 2366.0]
HV 80A | HV 80A | 80 | 0 | [10.0, 2.05, 0.369, 0.198, 0.1, 0.051, 0.0298, 0.01] | [10.0, 4.15, 1.03, 0.198, 0.1, 0.051, 0.0172, 0.01] | 0 | [240.0, 300.0, 400.0, 450.0, 530.0, 650.0, 800.0, 1311.0] | [480.0, 550.0, 700.0, 1000.0, 1260.0, 1600.0, 2500.0, 3227.0]
Siemens NH-1-100 | Siemens NH-1-100 | 100 | [5400.0, 2000.0, 400.0, 20.0, 1.0, 0.2, 0.012, 0.004] | 0 | 0 | [150.0, 190.0, 250.0, 430.0, 900.0, 1250.0, 2700.0, 3600.0] | 0 | 0
Siemens NH-1-125 | Siemens NH-1-125 | 125 | [4800.0, 120.0, 7.0, 0.1, 0.004] | 0 | 0 | [180.0, 400.0, 740.0, 2000.0, 4250.0] | 0 | 0
Siemens NH-1-16 | Siemens NH-1-16 | 16 | [4000.0, 400.0, 2.0, 0.1, 0.04, 0.01] | 0 | 0 | [26.0, 35.0, 75.0, 150.0, 200.0, 300.0] | 0 | 0
Siemens NH-1-160 | Siemens NH-1-160 | 160 | [4800.0, 120.0, 7.0, 0.1, 0.004] | 0 | 0 | [210.0, 500.0, 900.0, 2300.0, 5000.0] | 0 | 0
Siemens NH-1-25 | Siemens NH-1-25 | 25 | [4000.0, 1000.0, 10.0, 0.2, 0.02, 0.01] | 0 | 0 | [40.0, 50.0, 100.0, 210.0, 400.0, 500.0] | 0 | 0
Siemens NH-1-50 | Siemens NH-1-50 | 50 | [4000.0, 40.0, 4.0, 1.0, 0.02, 0.01] | 0 | 0 | [86.0, 200.0, 300.0, 400.0, 1000.0, 1280.0] | 0 | 0
Siemens NH-1-63 | Siemens NH-1-63 | 63 | [4000.0, 100.0, 10.0, 2.0, 0.04, 0.01] | 0 | 0 | [100.0, 200.0, 300.0, 400.0, 1000.0, 1500.0] | 0 | 0
Siemens NH-1-80 | Siemens NH-1-80 | 80 | [4800.0, 120.0, 7.0, 0.1, 0.01] | 0 | 0 | [150.58, 250.0, 450.0, 1150.0, 2470.0] | 0 | 0
Siemens NH-2-1000 | Siemens NH-2-1000 | 1000 | [4800.0, 120.0, 7.0, 0.1, 0.004] | 0 | 0 | [1900.0, 3500.0, 8400.0, 24000.0, 52000.0] | 0 | 0
Siemens NH-2-200 | Siemens NH-2-200 | 200 | [4800.0, 120.0, 7.0, 0.1, 0.004] | 0 | 0 | [280.0, 650.0, 1200.0, 3000.0, 7000.0] | 0 | 0
Siemens NH-2-224 | Siemens NH-2-224 | 224 | [4800.0, 120.0, 7.0, 0.2, 0.04, 0.004] | 0 | 0 | [400.0, 750.0, 1453.0, 3025.0, 4315.0, 7600.0] | 0 | 0
Siemens NH-2-250 | Siemens NH-2-250 | 250 | [4800.0, 120.0, 7.0, 0.1, 0.004] | 0 | 0 | [450.0, 800.0, 1650.0, 4000.0, 8500.0] | 0 | 0
Siemens NH-2-315 | Siemens NH-2-315 | 315 | [4800.0, 120.0, 7.0, 0.1, 0.004] | 0 | 0 | [550.0, 920.0, 1900.0, 5000.0, 11000.0] | 0 | 0
Siemens NH-2-355 | Siemens NH-2-355 | 355 | [4800.0, 120.0, 6.0, 0.1, 0.004] | 0 | 0 | [650.0, 1116.27, 2350.0, 5840.0, 12790.0] | 0 | 0
Siemens NH-2-400 | Siemens NH-2-400 | 400 | [4800.0, 120.0, 7.0, 0.1, 0.004] | 0 | 0 | [720.0, 1350.0, 2800.0, 6500.0, 15000.0] | 0 | 0
Siemens NH-2-425 | Siemens NH-2-425 | 425 | [4800.0, 120.0, 7.0, 0.1, 0.004] | 0 | 0 | [850.0, 1500.0, 3050.0, 7500.0, 16500.0] | 0 | 0
Siemens NH-2-630 | Siemens NH-2-630 | 630 | [4800.0, 120.0, 7.0, 0.1, 0.004] | 0 | 0 | [1200.0, 2000.0, 4800.0, 12000.0, 26000.0] | 0 | 0

## dtypes
| element | column | dtype
0 | bus | name | object
1 | bus | vn_kv | float64
2 | bus | type | object
3 | bus | zone | object
4 | bus | in_service | bool
5 | load | name | object
6 | load | bus | uint32
7 | load | p_mw | float64
8 | load | q_mvar | float64
9 | load | const_z_percent | float64
10 | load | const_i_percent | float64
11 | load | sn_mva | float64
12 | load | scaling | float64
13 | load | in_service | bool
14 | load | type | object
15 | ext_grid | name | object
16 | ext_grid | bus | uint32
17 | ext_grid | vm_pu | float64
18 | ext_grid | va_degree | float64
19 | ext_grid | slack_weight | float64
20 | ext_grid | in_service | bool
21 | line | name | object
22 | line | std_type | object
23 | line | from_bus | uint32
24 | line | to_bus | uint32
25 | line | length_km | float64
26 | line | r_ohm_per_km | float64
27 | line | x_ohm_per_km | float64
28 | line | c_nf_per_km | float64
29 | line | g_us_per_km | float64
30 | line | max_i_ka | float64
31 | line | df | float64
32 | line | parallel | uint32
33 | line | type | object
34 | line | in_service | bool
35 | trafo | name | object
36 | trafo | std_type | object
37 | trafo | hv_bus | uint32
38 | trafo | lv_bus | uint32
39 | trafo | sn_mva | float64
40 | trafo | vn_hv_kv | float64
41 | trafo | vn_lv_kv | float64
42 | trafo | vk_percent | float64
43 | trafo | vkr_percent | float64
44 | trafo | pfe_kw | float64
45 | trafo | i0_percent | float64
46 | trafo | shift_degree | float64
47 | trafo | tap_side | object
48 | trafo | tap_neutral | int32
49 | trafo | tap_min | int32
50 | trafo | tap_max | int32
51 | trafo | tap_step_percent | float64
52 | trafo | tap_step_degree | float64
53 | trafo | tap_pos | int32
54 | trafo | tap_phase_shifter | bool
55 | trafo | parallel | uint32
56 | trafo | df | float64
57 | trafo | in_service | bool
58 | line_geodata | coords | object
59 | bus_geodata | x | float64
60 | bus_geodata | y | float64
61 | bus_geodata | coords | object

## parameters
| version | format_version | converged | OPF_converged | name | f_hz | sn_mva
0 | 2.14.6 | 2.14.0 | FALSE | FALSE |  | 50 | 1