## bus
| name | vn_kv | type | zone | in_service
0 | bus_LV_5933-1_1_2_node_31 | 0.4 | n |  | TRUE
1 | bus_LV_5933-1_1_2_node_276 | 0.4 | n |  | TRUE
2 | bus_LV_5933-1_1_2_node_44 | 0.4 | n |  | TRUE
3 | bus_LV_5933-1_1_2_node_45 | 0.4 | n |  | TRUE
4 | bus_LV_5933-1_1_2_node_46 | 0.4 | n |  | TRUE
5 | bus_LV_5933-1_1_2_node_47 | 0.4 | n |  | TRUE
6 | bus_LV_5933-1_1_2_node_48 | 0.4 | n |  | TRUE
7 | bus_LV_5933-1_1_2_node_50 | 0.4 | n |  | TRUE
8 | bus_LV_5933-1_1_2_node_51 | 0.4 | n |  | TRUE
9 | bus_LV_5933-1_1_2_node_89 | 0.4 | n |  | TRUE
10 | bus_LV_5933-1_1_2_node_72 | 0.4 | n |  | TRUE
11 | bus_LV_5933-1_1_2_node_52 | 0.4 | n |  | TRUE
12 | bus_LV_5933-1_1_2_node_57 | 0.4 | n |  | TRUE
13 | bus_LV_5933-1_1_2_node_56 | 0.4 | n |  | TRUE
14 | bus_LV_5933-1_1_2_node_58 | 0.4 | n |  | TRUE
15 | bus_LV_5933-1_1_2_node_59 | 0.4 | n |  | TRUE
16 | bus_LV_5933-1_1_2_node_60 | 0.4 | n |  | TRUE
17 | bus_LV_5933-1_1_2_node_67 | 0.4 | n |  | TRUE
18 | bus_LV_5933-1_1_2_node_68 | 0.4 | n |  | TRUE
19 | bus_LV_5933-1_1_2_node_69 | 0.4 | n |  | TRUE
20 | bus_LV_5933-1_1_2_node_125 | 0.4 | n |  | TRUE
21 | bus_LV_5933-1_1_2_node_252 | 0.4 | n |  | TRUE
22 | bus_LV_5933-1_1_2_node_75 | 0.4 | n |  | TRUE
23 | bus_LV_5933-1_1_2_node_76 | 0.4 | n |  | TRUE
24 | bus_LV_5933-1_1_2_node_287 | 0.4 | n |  | TRUE
25 | bus_LV_5933-1_1_2_node_263 | 0.4 | n |  | TRUE
26 | bus_LV_5933-1_1_2_node_78 | 0.4 | n |  | TRUE
27 | bus_LV_5933-1_1_2_node_83 | 0.4 | n |  | TRUE
28 | bus_LV_5933-1_1_2_node_79 | 0.4 | n |  | TRUE
29 | bus_LV_5933-1_1_2_node_81 | 0.4 | n |  | TRUE
30 | bus_LV_5933-1_1_2_node_82 | 0.4 | n |  | TRUE
31 | bus_LV_5933-1_1_2_node_109 | 0.4 | n |  | TRUE
32 | bus_LV_5933-1_1_2_node_84 | 0.4 | n |  | TRUE
33 | bus_LV_5933-1_1_2_node_85 | 0.4 | n |  | TRUE
34 | bus_LV_5933-1_1_2_node_162 | 0.4 | n |  | TRUE
35 | bus_LV_5933-1_1_2_node_255 | 0.4 | n |  | TRUE
36 | bus_LV_5933-1_1_2_node_88 | 0.4 | n |  | TRUE
37 | bus_LV_5933-1_1_2_node_110 | 0.4 | n |  | TRUE
38 | bus_LV_5933-1_1_2_node_111 | 0.4 | n |  | TRUE
39 | bus_LV_5933-1_1_2_node_126 | 0.4 | n |  | TRUE
40 | bus_LV_5933-1_1_2_node_127 | 0.4 | n |  | TRUE
41 | bus_LV_5933-1_1_2_node_128 | 0.4 | n |  | TRUE
42 | bus_LV_5933-1_1_2_node_264 | 0.4 | n |  | TRUE
43 | bus_LV_5933-1_1_2_node_265 | 0.4 | n |  | TRUE
44 | bus_LV_5933-1_1_2_node_262 | 0.4 | n |  | TRUE
45 | bus_LV_5933-1_1_2_node_134 | 0.4 | n |  | TRUE
46 | bus_LV_5933-1_1_2_node_135 | 0.4 | n |  | TRUE
47 | bus_LV_5933-1_1_2_node_158 | 0.4 | n |  | TRUE
48 | bus_LV_5933-1_1_2_node_160 | 0.4 | n |  | TRUE
49 | bus_LV_5933-1_1_2_node_136 | 0.4 | n |  | TRUE
50 | bus_LV_5933-1_1_2_node_137 | 0.4 | n |  | TRUE
51 | bus_LV_5933-1_1_2_node_138 | 0.4 | n |  | TRUE
52 | bus_LV_5933-1_1_2_node_139 | 0.4 | n |  | TRUE
53 | bus_LV_5933-1_1_2_node_140 | 0.4 | n |  | TRUE
54 | bus_LV_5933-1_1_2_node_141 | 0.4 | n |  | TRUE
55 | bus_LV_5933-1_1_2_node_142 | 0.4 | n |  | TRUE
56 | bus_LV_5933-1_1_2_node_143 | 0.4 | n |  | TRUE
57 | bus_LV_5933-1_1_2_node_144 | 0.4 | n |  | TRUE
58 | bus_LV_5933-1_1_2_node_145 | 0.4 | n |  | TRUE
59 | bus_LV_5933-1_1_2_node_146 | 0.4 | n |  | TRUE
60 | bus_LV_5933-1_1_2_node_147 | 0.4 | n |  | TRUE
61 | bus_LV_5933-1_1_2_node_153 | 0.4 | n |  | TRUE
62 | bus_LV_5933-1_1_2_node_283 | 0.4 | n |  | TRUE
63 | bus_LV_5933-1_1_2_node_282 | 0.4 | n |  | TRUE
64 | bus_LV_5933-1_1_2_node_148 | 0.4 | n |  | TRUE
65 | bus_LV_5933-1_1_2_node_149 | 0.4 | n |  | TRUE
66 | bus_LV_5933-1_1_2_node_150 | 0.4 | n |  | TRUE
67 | bus_LV_5933-1_1_2_node_151 | 0.4 | n |  | TRUE
68 | bus_LV_5933-1_1_2_node_253 | 0.4 | n |  | TRUE
69 | bus_LV_5933-1_1_2_node_251 | 0.4 | n |  | TRUE
70 | bus_LV_5933-1_1_2_node_152 | 0.4 | n |  | TRUE
71 | bus_LV_5933-1_1_2_node_154 | 0.4 | n |  | TRUE
72 | bus_LV_5933-1_1_2_node_155 | 0.4 | n |  | TRUE
73 | bus_LV_5933-1_1_2_node_156 | 0.4 | n |  | TRUE
74 | bus_LV_5933-1_1_2_node_157 | 0.4 | n |  | TRUE
75 | bus_LV_5933-1_1_2_node_159 | 0.4 | n |  | TRUE
76 | bus_LV_5933-1_1_2_node_161 | 0.4 | n |  | TRUE
77 | bus_LV_5933-1_1_2_node_163 | 0.4 | n |  | TRUE
78 | bus_LV_5933-1_1_2_node_164 | 0.4 | n |  | TRUE
79 | bus_LV_5933-1_1_2_node_165 | 0.4 | n |  | TRUE
80 | bus_LV_5933-1_1_2_node_177 | 0.4 | n |  | TRUE
81 | bus_LV_5933-1_1_2_node_175 | 0.4 | n |  | TRUE
82 | bus_LV_5933-1_1_2_node_166 | 0.4 | n |  | TRUE
83 | bus_LV_5933-1_1_2_node_167 | 0.4 | n |  | TRUE
84 | bus_LV_5933-1_1_2_node_168 | 0.4 | n |  | TRUE
85 | bus_LV_5933-1_1_2_node_169 | 0.4 | n |  | TRUE
86 | bus_LV_5933-1_1_2_node_170 | 0.4 | n |  | TRUE
87 | bus_LV_5933-1_1_2_node_171 | 0.4 | n |  | TRUE
88 | bus_LV_5933-1_1_2_node_172 | 0.4 | n |  | TRUE
89 | bus_LV_5933-1_1_2_node_173 | 0.4 | n |  | TRUE
90 | bus_LV_5933-1_1_2_node_174 | 0.4 | n |  | TRUE
91 | bus_LV_5933-1_1_2_node_182 | 0.4 | n |  | TRUE
92 | bus_LV_5933-1_1_2_node_176 | 0.4 | n |  | TRUE
93 | bus_LV_5933-1_1_2_node_258 | 0.4 | n |  | TRUE
94 | bus_LV_5933-1_1_2_node_259 | 0.4 | n |  | TRUE
95 | bus_LV_5933-1_1_2_node_178 | 0.4 | n |  | TRUE
96 | bus_LV_5933-1_1_2_node_179 | 0.4 | n |  | TRUE
97 | bus_LV_5933-1_1_2_node_180 | 0.4 | n |  | TRUE
98 | bus_LV_5933-1_1_2_node_181 | 0.4 | n |  | TRUE
99 | bus_LV_5933-1_1_2_node_271 | 0.4 | n |  | TRUE
100 | bus_LV_5933-1_1_2_node_270 | 0.4 | n |  | TRUE
101 | bus_LV_5933-1_1_2_node_266 | 0.4 | n |  | TRUE
102 | bus_LV_5933-1_1_2_node_286 | 0.4 | n |  | TRUE
103 | bus_LV_5933-1_1_2_node_254 | 0.4 | n |  | TRUE
104 | bus_LV_5933-1_1_2_node_256 | 0.4 | n |  | TRUE
105 | bus_LV_5933-1_1_2_node_257 | 0.4 | n |  | TRUE
106 | bus_LV_5933-1_1_2_node_260 | 0.4 | n |  | TRUE
107 | bus_LV_5933-1_1_2_node_261 | 0.4 | n |  | TRUE
108 | bus_LV_5933-1_1_2_node_281 | 0.4 | n |  | TRUE
109 | bus_LV_5933-1_1_2_node_275 | 0.4 | n |  | TRUE
110 | bus_LV_5933-1_1_2_node_284 | 0.4 | n |  | TRUE
111 | bus_LV_5933-1_1_2_node_267 | 0.4 | n |  | TRUE
112 | bus_LV_5933-1_1_2_node_268 | 0.4 | n |  | TRUE
113 | bus_LV_5933-1_1_2_node_269 | 0.4 | n |  | TRUE
114 | bus_LV_5933-1_1_2_node_274 | 0.4 | n |  | TRUE
115 | bus_LV_5933-1_1_2_node_272 | 0.4 | n |  | TRUE
116 | bus_LV_5933-1_1_2_node_273 | 0.4 | n |  | TRUE
117 | bus_LV_5933-1_1_2_node_277 | 0.4 | n |  | TRUE
118 | bus_LV_5933-1_1_2_node_278 | 0.4 | n |  | TRUE
119 | bus_LV_5933-1_1_2_node_279 | 0.4 | n |  | TRUE
120 | bus_LV_5933-1_1_2_node_280 | 0.4 | n |  | TRUE
121 | bus_LV_5933-1_1_2_node_285 | 0.4 | n |  | TRUE
122 | bus_MV_316_1_node_177 | 20 | n |  | TRUE

## load
| name | bus | p_mw | q_mvar | const_z_percent | const_i_percent | sn_mva | scaling | in_service | type
0 | LV_5933-1_1_2_load_31 | 0 | 0.0069959 | 0.0017533 | 0 | 0 |  | 1 | TRUE | wye
1 | LV_5933-1_1_2_load_276 | 1 | 0.0017115 | 0.00042894 | 0 | 0 |  | 1 | TRUE | wye
2 | LV_5933-1_1_2_load_44 | 2 | 0.0013185 | 0.00033044 | 0 | 0 |  | 1 | TRUE | wye
3 | LV_5933-1_1_2_load_45 | 3 | 0.00055177 | 0.00013829 | 0 | 0 |  | 1 | TRUE | wye
4 | LV_5933-1_1_2_load_47 | 5 | 0.0011811 | 0.000296 | 0 | 0 |  | 1 | TRUE | wye
5 | LV_5933-1_1_2_load_48 | 6 | 0.0014671 | 0.00036769 | 0 | 0 |  | 1 | TRUE | wye
6 | LV_5933-1_1_2_load_50 | 7 | 0.0012924 | 0.00032389 | 0 | 0 |  | 1 | TRUE | wye
7 | LV_5933-1_1_2_load_89 | 9 | 0.00077225 | 0.00019354 | 0 | 0 |  | 1 | TRUE | wye
8 | LV_5933-1_1_2_load_52 | 11 | 0.0015391 | 0.00038574 | 0 | 0 |  | 1 | TRUE | wye
9 | LV_5933-1_1_2_load_57 | 12 | 0.00066504 | 0.00016667 | 0 | 0 |  | 1 | TRUE | wye
10 | LV_5933-1_1_2_load_56 | 13 | 0.0020058 | 0.00050271 | 0 | 0 |  | 1 | TRUE | wye
11 | LV_5933-1_1_2_load_59 | 15 | 0.0029608 | 0.00074205 | 0 | 0 |  | 1 | TRUE | wye
12 | LV_5933-1_1_2_load_60 | 16 | 0.0020301 | 0.00050879 | 0 | 0 |  | 1 | TRUE | wye
13 | LV_5933-1_1_2_load_67 | 17 | 0.0017424 | 0.00043668 | 0 | 0 |  | 1 | TRUE | wye
14 | LV_5933-1_1_2_load_68 | 18 | 0.0012006 | 0.00030089 | 0 | 0 |  | 1 | TRUE | wye
15 | LV_5933-1_1_2_load_69 | 19 | 0.0019093 | 0.00047852 | 0 | 0 |  | 1 | TRUE | wye
16 | LV_5933-1_1_2_load_125 | 20 | 0.00106 | 0.00026567 | 0 | 0 |  | 1 | TRUE | wye
17 | LV_5933-1_1_2_load_252 | 21 | 0.0013288 | 0.00033303 | 0 | 0 |  | 1 | TRUE | wye
18 | LV_5933-1_1_2_load_75 | 22 | 0.0019139 | 0.00047967 | 0 | 0 |  | 1 | TRUE | wye
19 | LV_5933-1_1_2_load_76 | 23 | 0.0014065 | 0.00035249 | 0 | 0 |  | 1 | TRUE | wye
20 | LV_5933-1_1_2_load_287 | 24 | 0.0016858 | 0.0004225 | 0 | 0 |  | 1 | TRUE | wye
21 | LV_5933-1_1_2_load_263 | 25 | 0.0014607 | 0.00036609 | 0 | 0 |  | 1 | TRUE | wye
22 | LV_5933-1_1_2_load_78 | 26 | 0.0012993 | 0.00032565 | 0 | 0 |  | 1 | TRUE | wye
23 | LV_5933-1_1_2_load_81 | 29 | 0.0013061 | 0.00032734 | 0 | 0 |  | 1 | TRUE | wye
24 | LV_5933-1_1_2_load_82 | 30 | 0.00081217 | 0.00020355 | 0 | 0 |  | 1 | TRUE | wye
25 | LV_5933-1_1_2_load_109 | 31 | 0.0013418 | 0.00033629 | 0 | 0 |  | 1 | TRUE | wye
26 | LV_5933-1_1_2_load_84 | 32 | 0.0014573 | 0.00036525 | 0 | 0 |  | 1 | TRUE | wye
27 | LV_5933-1_1_2_load_85 | 33 | 0.0011931 | 0.00029901 | 0 | 0 |  | 1 | TRUE | wye
28 | LV_5933-1_1_2_load_162 | 34 | 0.0076531 | 0.001918 | 0 | 0 |  | 1 | TRUE | wye
29 | LV_5933-1_1_2_load_255 | 35 | 0.0016317 | 0.00040893 | 0 | 0 |  | 1 | TRUE | wye
30 | LV_5933-1_1_2_load_88 | 36 | 0.0013696 | 0.00034325 | 0 | 0 |  | 1 | TRUE | wye
31 | LV_5933-1_1_2_load_111 | 38 | 0.00078862 | 0.00019765 | 0 | 0 |  | 1 | TRUE | wye
32 | LV_5933-1_1_2_load_128 | 41 | 0.0012393 | 0.0003106 | 0 | 0 |  | 1 | TRUE | wye
33 | LV_5933-1_1_2_load_264 | 42 | 0.0013784 | 0.00034545 | 0 | 0 |  | 1 | TRUE | wye
34 | LV_5933-1_1_2_load_265 | 43 | 0.0012491 | 0.00031306 | 0 | 0 |  | 1 | TRUE | wye
35 | LV_5933-1_1_2_load_262 | 44 | 0.0016998 | 0.00042602 | 0 | 0 |  | 1 | TRUE | wye
36 | LV_5933-1_1_2_load_134 | 45 | 0.028114 | 0.007046 | 0 | 0 |  | 1 | TRUE | wye
37 | LV_5933-1_1_2_load_136 | 49 | 0.0023943 | 0.00060006 | 0 | 0 |  | 1 | TRUE | wye
38 | LV_5933-1_1_2_load_139 | 52 | 0.0019185 | 0.00048083 | 0 | 0 |  | 1 | TRUE | wye
39 | LV_5933-1_1_2_load_140 | 53 | 0.00236 | 0.00059146 | 0 | 0 |  | 1 | TRUE | wye
40 | LV_5933-1_1_2_load_142 | 55 | 0.0033146 | 0.00083072 | 0 | 0 |  | 1 | TRUE | wye
41 | LV_5933-1_1_2_load_143 | 56 | 0.0017667 | 0.00044278 | 0 | 0 |  | 1 | TRUE | wye
42 | LV_5933-1_1_2_load_145 | 58 | 0.0021849 | 0.00054759 | 0 | 0 |  | 1 | TRUE | wye
43 | LV_5933-1_1_2_load_146 | 59 | 0.0033432 | 0.00083788 | 0 | 0 |  | 1 | TRUE | wye
44 | LV_5933-1_1_2_load_147 | 60 | 0.002004 | 0.00050226 | 0 | 0 |  | 1 | TRUE | wye
45 | LV_5933-1_1_2_load_283 | 62 | 0.0026671 | 0.00066843 | 0 | 0 |  | 1 | TRUE | wye
46 | LV_5933-1_1_2_load_282 | 63 | 0.0023538 | 0.00058991 | 0 | 0 |  | 1 | TRUE | wye
47 | LV_5933-1_1_2_load_149 | 65 | 0.0027873 | 0.00069857 | 0 | 0 |  | 1 | TRUE | wye
48 | LV_5933-1_1_2_load_150 | 66 | 0.0010608 | 0.00026586 | 0 | 0 |  | 1 | TRUE | wye
49 | LV_5933-1_1_2_load_253 | 68 | 0.0012097 | 0.00030317 | 0 | 0 |  | 1 | TRUE | wye
50 | LV_5933-1_1_2_load_251 | 69 | 0.0010375 | 0.00026002 | 0 | 0 |  | 1 | TRUE | wye
51 | LV_5933-1_1_2_load_152 | 70 | 0.0018697 | 0.00046858 | 0 | 0 |  | 1 | TRUE | wye
52 | LV_5933-1_1_2_load_154 | 71 | 0.0025938 | 0.00065007 | 0 | 0 |  | 1 | TRUE | wye
53 | LV_5933-1_1_2_load_155 | 72 | 0.0013137 | 0.00032925 | 0 | 0 |  | 1 | TRUE | wye
54 | LV_5933-1_1_2_load_156 | 73 | 0.0024758 | 0.00062048 | 0 | 0 |  | 1 | TRUE | wye
55 | LV_5933-1_1_2_load_157 | 74 | 0.0030714 | 0.00076975 | 0 | 0 |  | 1 | TRUE | wye
56 | LV_5933-1_1_2_load_159 | 75 | 0.0050921 | 0.0012762 | 0 | 0 |  | 1 | TRUE | wye
57 | LV_5933-1_1_2_load_161 | 76 | 0.0053232 | 0.0013341 | 0 | 0 |  | 1 | TRUE | wye
58 | LV_5933-1_1_2_load_163 | 77 | 0.0019274 | 0.00048306 | 0 | 0 |  | 1 | TRUE | wye
59 | LV_5933-1_1_2_load_164 | 78 | 0.00154 | 0.00038595 | 0 | 0 |  | 1 | TRUE | wye
60 | LV_5933-1_1_2_load_177 | 80 | 0.002602 | 0.00065211 | 0 | 0 |  | 1 | TRUE | wye
61 | LV_5933-1_1_2_load_175 | 81 | 0.0011713 | 0.00029355 | 0 | 0 |  | 1 | TRUE | wye
62 | LV_5933-1_1_2_load_166 | 82 | 0.0015519 | 0.00038895 | 0 | 0 |  | 1 | TRUE | wye
63 | LV_5933-1_1_2_load_167 | 83 | 0.0016543 | 0.00041461 | 0 | 0 |  | 1 | TRUE | wye
64 | LV_5933-1_1_2_load_169 | 85 | 0.0015517 | 0.00038889 | 0 | 0 |  | 1 | TRUE | wye
65 | LV_5933-1_1_2_load_171 | 87 | 0.0013371 | 0.00033511 | 0 | 0 |  | 1 | TRUE | wye
66 | LV_5933-1_1_2_load_172 | 88 | 0.0017707 | 0.00044378 | 0 | 0 |  | 1 | TRUE | wye
67 | LV_5933-1_1_2_load_173 | 89 | 0.0014434 | 0.00036174 | 0 | 0 |  | 1 | TRUE | wye
68 | LV_5933-1_1_2_load_182 | 91 | 0.001918 | 0.0004807 | 0 | 0 |  | 1 | TRUE | wye
69 | LV_5933-1_1_2_load_258 | 93 | 0.0021206 | 0.00053146 | 0 | 0 |  | 1 | TRUE | wye
70 | LV_5933-1_1_2_load_259 | 94 | 0.0021493 | 0.00053866 | 0 | 0 |  | 1 | TRUE | wye
71 | LV_5933-1_1_2_load_180 | 97 | 0.0018734 | 0.00046951 | 0 | 0 |  | 1 | TRUE | wye
72 | LV_5933-1_1_2_load_181 | 98 | 0.0019171 | 0.00048047 | 0 | 0 |  | 1 | TRUE | wye
73 | LV_5933-1_1_2_load_271 | 99 | 0.0015688 | 0.00039318 | 0 | 0 |  | 1 | TRUE | wye
74 | LV_5933-1_1_2_load_270 | 100 | 0.0017399 | 0.00043606 | 0 | 0 |  | 1 | TRUE | wye
75 | LV_5933-1_1_2_load_266 | 101 | 0.0038219 | 0.00095785 | 0 | 0 |  | 1 | TRUE | wye
76 | LV_5933-1_1_2_load_286 | 102 | 0.0017228 | 0.00043178 | 0 | 0 |  | 1 | TRUE | wye
77 | LV_5933-1_1_2_load_254 | 103 | 0.0030385 | 0.00076152 | 0 | 0 |  | 1 | TRUE | wye
78 | LV_5933-1_1_2_load_256 | 104 | 0.0011934 | 0.00029909 | 0 | 0 |  | 1 | TRUE | wye
79 | LV_5933-1_1_2_load_257 | 105 | 0.0013139 | 0.00032929 | 0 | 0 |  | 1 | TRUE | wye
80 | LV_5933-1_1_2_load_260 | 106 | 0.0021031 | 0.00052709 | 0 | 0 |  | 1 | TRUE | wye
81 | LV_5933-1_1_2_load_261 | 107 | 0.0024882 | 0.00062361 | 0 | 0 |  | 1 | TRUE | wye
82 | LV_5933-1_1_2_load_275 | 109 | 0.0012587 | 0.00031546 | 0 | 0 |  | 1 | TRUE | wye
83 | LV_5933-1_1_2_load_284 | 110 | 0.0017298 | 0.00043352 | 0 | 0 |  | 1 | TRUE | wye
84 | LV_5933-1_1_2_load_267 | 111 | 0.0051552 | 0.001292 | 0 | 0 |  | 1 | TRUE | wye
85 | LV_5933-1_1_2_load_268 | 112 | 0.0029434 | 0.0007377 | 0 | 0 |  | 1 | TRUE | wye
86 | LV_5933-1_1_2_load_274 | 114 | 0.0012602 | 0.00031583 | 0 | 0 |  | 1 | TRUE | wye
87 | LV_5933-1_1_2_load_272 | 115 | 0.0013867 | 0.00034755 | 0 | 0 |  | 1 | TRUE | wye
88 | LV_5933-1_1_2_load_273 | 116 | 0.0019002 | 0.00047623 | 0 | 0 |  | 1 | TRUE | wye
89 | LV_5933-1_1_2_load_277 | 117 | 0.001993 | 0.00049949 | 0 | 0 |  | 1 | TRUE | wye
90 | LV_5933-1_1_2_load_279 | 119 | 0.0065949 | 0.0016528 | 0 | 0 |  | 1 | TRUE | wye
91 | LV_5933-1_1_2_load_280 | 120 | 0.0029115 | 0.00072968 | 0 | 0 |  | 1 | TRUE | wye
92 | LV_5933-1_1_2_load_285 | 121 | 0.0037025 | 0.00092794 | 0 | 0 |  | 1 | TRUE | wye

## ext_grid
| name | bus | vm_pu | va_degree | slack_weight | in_service
0 |  | 119 | 1 | 0 | 1 | TRUE

## line
| name | std_type | from_bus | to_bus | length_km | r_ohm_per_km | x_ohm_per_km | c_nf_per_km | g_us_per_km | max_i_ka | df | parallel | type | in_service
0 | LV_5933-1_1_2_line_0 |  | 0 | 1 | 0.019722 | 0.125 | 0.08 | 261 | 0 | 0.364 | 1 | 1 | cs | TRUE
1 | LV_5933-1_1_2_line_1 |  | 1 | 105 | 0.03747 | 0.125 | 0.08 | 261 | 0 | 0.364 | 1 | 1 | cs | TRUE
2 | LV_5933-1_1_2_line_2 |  | 2 | 3 | 0.016907 | 0.125 | 0.08 | 261 | 0 | 0.364 | 1 | 1 | cs | TRUE
3 | LV_5933-1_1_2_line_3 |  | 2 | 4 | 0.016624 | 0.125 | 0.08 | 261 | 0 | 0.364 | 1 | 1 | cs | TRUE
4 | LV_5933-1_1_2_line_4 |  | 3 | 5 | 0.010754 | 0.125 | 0.08 | 261 | 0 | 0.364 | 1 | 1 | cs | TRUE
5 | LV_5933-1_1_2_line_5 |  | 4 | 6 | 0.019045 | 0.125 | 0.08 | 261 | 0 | 0.364 | 1 | 1 | cs | TRUE
6 | LV_5933-1_1_2_line_6 |  | 5 | 7 | 0.023202 | 0.125 | 0.08 | 261 | 0 | 0.364 | 1 | 1 | cs | TRUE
7 | LV_5933-1_1_2_line_7 |  | 6 | 8 | 0.026616 | 0.125 | 0.08 | 261 | 0 | 0.364 | 1 | 1 | cs | TRUE
8 | LV_5933-1_1_2_line_8 |  | 7 | 9 | 0.023299 | 0.125 | 0.08 | 261 | 0 | 0.364 | 1 | 1 | cs | TRUE
9 | LV_5933-1_1_2_line_9 |  | 8 | 10 | 0.003184 | 0.125 | 0.08 | 261 | 0 | 0.364 | 1 | 1 | cs | TRUE
10 | LV_5933-1_1_2_line_10 |  | 9 | 36 | 0.022596 | 0.125 | 0.08 | 261 | 0 | 0.364 | 1 | 1 | cs | TRUE
11 | LV_5933-1_1_2_line_11 |  | 10 | 22 | 0.026992 | 0.125 | 0.08 | 261 | 0 | 0.364 | 1 | 1 | cs | TRUE
12 | LV_5933-1_1_2_line_12 |  | 10 | 23 | 0.011743 | 0.125 | 0.08 | 261 | 0 | 0.364 | 1 | 1 | cs | TRUE
13 | LV_5933-1_1_2_line_13 |  | 11 | 12 | 0.0093772 | 0.125 | 0.08 | 261 | 0 | 0.364 | 1 | 1 | cs | TRUE
14 | LV_5933-1_1_2_line_14 |  | 12 | 13 | 0.01342 | 0.125 | 0.08 | 261 | 0 | 0.364 | 1 | 1 | cs | TRUE
15 | LV_5933-1_1_2_line_15 |  | 13 | 14 | 0.043203 | 0.125 | 0.08 | 261 | 0 | 0.364 | 1 | 1 | cs | TRUE
16 | LV_5933-1_1_2_line_16 |  | 14 | 15 | 0.0051173 | 0.125 | 0.08 | 261 | 0 | 0.364 | 1 | 1 | cs | TRUE
17 | LV_5933-1_1_2_line_17 |  | 15 | 16 | 0.019151 | 0.125 | 0.08 | 261 | 0 | 0.364 | 1 | 1 | cs | TRUE
18 | LV_5933-1_1_2_line_18 |  | 16 | 17 | 0.0043321 | 0.125 | 0.08 | 261 | 0 | 0.364 | 1 | 1 | cs | TRUE
19 | LV_5933-1_1_2_line_19 |  | 17 | 18 | 0.024547 | 0.125 | 0.08 | 261 | 0 | 0.364 | 1 | 1 | cs | TRUE
20 | LV_5933-1_1_2_line_20 |  | 18 | 19 | 0.013977 | 0.125 | 0.08 | 261 | 0 | 0.364 | 1 | 1 | cs | TRUE
21 | LV_5933-1_1_2_line_21 |  | 19 | 20 | 0.011999 | 0.125 | 0.08 | 261 | 0 | 0.364 | 1 | 1 | cs | TRUE
22 | LV_5933-1_1_2_line_22 |  | 19 | 21 | 0.055493 | 0.125 | 0.08 | 261 | 0 | 0.364 | 1 | 1 | cs | TRUE
23 | LV_5933-1_1_2_line_23 |  | 20 | 39 | 0.0058203 | 0.125 | 0.08 | 261 | 0 | 0.364 | 1 | 1 | cs | TRUE
24 | LV_5933-1_1_2_line_24 |  | 21 | 69 | 0.015573 | 0.125 | 0.08 | 261 | 0 | 0.364 | 1 | 1 | cs | TRUE
25 | LV_5933-1_1_2_line_25 |  | 22 | 24 | 0.0082635 | 0.125 | 0.08 | 261 | 0 | 0.364 | 1 | 1 | cs | TRUE
26 | LV_5933-1_1_2_line_26 |  | 23 | 25 | 0.038503 | 0.125 | 0.08 | 261 | 0 | 0.364 | 1 | 1 | cs | TRUE
27 | LV_5933-1_1_2_line_27 |  | 25 | 44 | 0.028278 | 0.125 | 0.08 | 261 | 0 | 0.364 | 1 | 1 | cs | TRUE
28 | LV_5933-1_1_2_line_28 |  | 26 | 27 | 0.01927 | 0.125 | 0.08 | 261 | 0 | 0.364 | 1 | 1 | cs | TRUE
29 | LV_5933-1_1_2_line_29 |  | 27 | 31 | 0.0081134 | 0.125 | 0.08 | 261 | 0 | 0.364 | 1 | 1 | cs | TRUE
30 | LV_5933-1_1_2_line_30 |  | 28 | 29 | 0.011634 | 0.125 | 0.08 | 261 | 0 | 0.364 | 1 | 1 | cs | TRUE
31 | LV_5933-1_1_2_line_31 |  | 28 | 30 | 0.025317 | 0.125 | 0.08 | 261 | 0 | 0.364 | 1 | 1 | cs | TRUE
32 | LV_5933-1_1_2_line_32 |  | 28 | 31 | 0.01894 | 0.125 | 0.08 | 261 | 0 | 0.364 | 1 | 1 | cs | TRUE
33 | LV_5933-1_1_2_line_33 |  | 29 | 32 | 0.085485 | 0.125 | 0.08 | 261 | 0 | 0.364 | 1 | 1 | cs | TRUE
34 | LV_5933-1_1_2_line_34 |  | 30 | 33 | 0.018789 | 0.125 | 0.08 | 261 | 0 | 0.364 | 1 | 1 | cs | TRUE
35 | LV_5933-1_1_2_line_35 |  | 31 | 37 | 0.015273 | 0.125 | 0.08 | 261 | 0 | 0.364 | 1 | 1 | cs | TRUE
36 | LV_5933-1_1_2_line_36 |  | 32 | 34 | 0.036621 | 0.125 | 0.08 | 261 | 0 | 0.364 | 1 | 1 | cs | TRUE
37 | LV_5933-1_1_2_line_37 |  | 33 | 35 | 0.013589 | 0.125 | 0.08 | 261 | 0 | 0.364 | 1 | 1 | cs | TRUE
38 | LV_5933-1_1_2_line_38 |  | 34 | 77 | 0.01499 | 0.125 | 0.08 | 261 | 0 | 0.364 | 1 | 1 | cs | TRUE
39 | LV_5933-1_1_2_line_39 |  | 35 | 104 | 0.018435 | 0.125 | 0.08 | 261 | 0 | 0.364 | 1 | 1 | cs | TRUE
40 | LV_5933-1_1_2_line_40 |  | 37 | 38 | 0.012541 | 0.125 | 0.08 | 261 | 0 | 0.364 | 1 | 1 | cs | TRUE
41 | LV_5933-1_1_2_line_41 |  | 39 | 40 | 0.03595 | 0.125 | 0.08 | 261 | 0 | 0.364 | 1 | 1 | cs | TRUE
42 | LV_5933-1_1_2_line_42 |  | 39 | 41 | 0.026114 | 0.125 | 0.08 | 261 | 0 | 0.364 | 1 | 1 | cs | TRUE
43 | LV_5933-1_1_2_line_43 |  | 40 | 42 | 0.02924 | 0.125 | 0.08 | 261 | 0 | 0.364 | 1 | 1 | cs | TRUE
44 | LV_5933-1_1_2_line_44 |  | 40 | 43 | 0.017157 | 0.125 | 0.08 | 261 | 0 | 0.364 | 1 | 1 | cs | TRUE
45 | LV_5933-1_1_2_line_45 |  | 41 | 44 | 0.028414 | 0.125 | 0.08 | 261 | 0 | 0.364 | 1 | 1 | cs | TRUE
46 | LV_5933-1_1_2_line_46 |  | 42 | 109 | 0.0019053 | 0.125 | 0.08 | 261 | 0 | 0.364 | 1 | 1 | cs | TRUE
47 | LV_5933-1_1_2_line_47 |  | 43 | 110 | 3.9104e-06 | 0.125 | 0.08 | 261 | 0 | 0.364 | 1 | 1 | cs | TRUE
48 | LV_5933-1_1_2_line_48 |  | 45 | 46 | 0.042767 | 0.125 | 0.08 | 261 | 0 | 0.364 | 1 | 1 | cs | TRUE
49 | LV_5933-1_1_2_line_49 |  | 45 | 47 | 0.055886 | 0.125 | 0.08 | 261 | 0 | 0.364 | 1 | 1 | cs | TRUE
50 | LV_5933-1_1_2_line_50 |  | 46 | 48 | 0.035912 | 0.125 | 0.08 | 261 | 0 | 0.364 | 1 | 1 | cs | TRUE
51 | LV_5933-1_1_2_line_51 |  | 47 | 74 | 0.014684 | 0.125 | 0.08 | 261 | 0 | 0.364 | 1 | 1 | cs | TRUE
52 | LV_5933-1_1_2_line_52 |  | 48 | 76 | 0.045616 | 0.125 | 0.08 | 261 | 0 | 0.364 | 1 | 1 | cs | TRUE
53 | LV_5933-1_1_2_line_53 |  | 48 | 73 | 0.021417 | 0.125 | 0.08 | 261 | 0 | 0.364 | 1 | 1 | cs | TRUE
54 | LV_5933-1_1_2_line_54 |  | 49 | 50 | 0.033295 | 0.125 | 0.08 | 261 | 0 | 0.364 | 1 | 1 | cs | TRUE
55 | LV_5933-1_1_2_line_55 |  | 49 | 51 | 0.0094141 | 0.125 | 0.08 | 261 | 0 | 0.364 | 1 | 1 | cs | TRUE
56 | LV_5933-1_1_2_line_56 |  | 50 | 52 | 0.00044783 | 0.125 | 0.08 | 261 | 0 | 0.364 | 1 | 1 | cs | TRUE
57 | LV_5933-1_1_2_line_57 |  | 50 | 53 | 0.022673 | 0.125 | 0.08 | 261 | 0 | 0.364 | 1 | 1 | cs | TRUE
58 | LV_5933-1_1_2_line_58 |  | 51 | 54 | 0.01661 | 0.125 | 0.08 | 261 | 0 | 0.364 | 1 | 1 | cs | TRUE
59 | LV_5933-1_1_2_line_59 |  | 51 | 55 | 0.013431 | 0.125 | 0.08 | 261 | 0 | 0.364 | 1 | 1 | cs | TRUE
60 | LV_5933-1_1_2_line_60 |  | 52 | 56 | 0.052203 | 0.125 | 0.08 | 261 | 0 | 0.364 | 1 | 1 | cs | TRUE
61 | LV_5933-1_1_2_line_61 |  | 53 | 57 | 0.0071781 | 0.125 | 0.08 | 261 | 0 | 0.364 | 1 | 1 | cs | TRUE
62 | LV_5933-1_1_2_line_62 |  | 54 | 58 | 0.012843 | 0.125 | 0.08 | 261 | 0 | 0.364 | 1 | 1 | cs | TRUE
63 | LV_5933-1_1_2_line_63 |  | 54 | 59 | 0.023128 | 0.125 | 0.08 | 261 | 0 | 0.364 | 1 | 1 | cs | TRUE
64 | LV_5933-1_1_2_line_64 |  | 55 | 60 | 0.020795 | 0.125 | 0.08 | 261 | 0 | 0.364 | 1 | 1 | cs | TRUE
65 | LV_5933-1_1_2_line_65 |  | 56 | 61 | 0.017458 | 0.125 | 0.08 | 261 | 0 | 0.364 | 1 | 1 | cs | TRUE
66 | LV_5933-1_1_2_line_66 |  | 57 | 62 | 0.04014 | 0.125 | 0.08 | 261 | 0 | 0.364 | 1 | 1 | cs | TRUE
67 | LV_5933-1_1_2_line_67 |  | 57 | 63 | 0.019493 | 0.125 | 0.08 | 261 | 0 | 0.364 | 1 | 1 | cs | TRUE
68 | LV_5933-1_1_2_line_68 |  | 59 | 64 | 0.020619 | 0.125 | 0.08 | 261 | 0 | 0.364 | 1 | 1 | cs | TRUE
69 | LV_5933-1_1_2_line_69 |  | 61 | 72 | 0.0026499 | 0.125 | 0.08 | 261 | 0 | 0.364 | 1 | 1 | cs | TRUE
70 | LV_5933-1_1_2_line_70 |  | 61 | 70 | 0.027674 | 0.125 | 0.08 | 261 | 0 | 0.364 | 1 | 1 | cs | TRUE
71 | LV_5933-1_1_2_line_71 |  | 63 | 108 | 0.020732 | 0.125 | 0.08 | 261 | 0 | 0.364 | 1 | 2 | cs | TRUE
72 | LV_5933-1_1_2_line_72 |  | 64 | 65 | 0.01824 | 0.125 | 0.08 | 261 | 0 | 0.364 | 1 | 1 | cs | TRUE
73 | LV_5933-1_1_2_line_73 |  | 64 | 66 | 0.04635 | 0.125 | 0.08 | 261 | 0 | 0.364 | 1 | 1 | cs | TRUE
74 | LV_5933-1_1_2_line_74 |  | 66 | 67 | 0.0057441 | 0.125 | 0.08 | 261 | 0 | 0.364 | 1 | 1 | cs | TRUE
75 | LV_5933-1_1_2_line_75 |  | 67 | 68 | 0.013389 | 0.125 | 0.08 | 261 | 0 | 0.364 | 1 | 1 | cs | TRUE
76 | LV_5933-1_1_2_line_76 |  | 67 | 69 | 0.015446 | 0.125 | 0.08 | 261 | 0 | 0.364 | 1 | 1 | cs | TRUE
77 | LV_5933-1_1_2_line_77 |  | 68 | 103 | 0.001245 | 0.125 | 0.08 | 261 | 0 | 0.364 | 1 | 1 | cs | TRUE
78 | LV_5933-1_1_2_line_78 |  | 70 | 71 | 0.024329 | 0.125 | 0.08 | 261 | 0 | 0.364 | 1 | 1 | cs | TRUE
79 | LV_5933-1_1_2_line_79 |  | 72 | 73 | 0.013066 | 0.125 | 0.08 | 261 | 0 | 0.364 | 1 | 1 | cs | TRUE
80 | LV_5933-1_1_2_line_80 |  | 74 | 75 | 0.015176 | 0.125 | 0.08 | 261 | 0 | 0.364 | 1 | 1 | cs | TRUE
81 | LV_5933-1_1_2_line_81 |  | 77 | 78 | 0.018385 | 0.125 | 0.08 | 261 | 0 | 0.364 | 1 | 1 | cs | TRUE
82 | LV_5933-1_1_2_line_82 |  | 78 | 79 | 0.0088618 | 0.125 | 0.08 | 261 | 0 | 0.364 | 1 | 1 | cs | TRUE
83 | LV_5933-1_1_2_line_83 |  | 79 | 80 | 0.033885 | 0.125 | 0.08 | 261 | 0 | 0.364 | 1 | 1 | cs | TRUE
84 | LV_5933-1_1_2_line_84 |  | 79 | 81 | 0.0065386 | 0.125 | 0.08 | 261 | 0 | 0.364 | 1 | 1 | cs | TRUE
85 | LV_5933-1_1_2_line_85 |  | 80 | 96 | 0.036773 | 0.125 | 0.08 | 261 | 0 | 0.364 | 1 | 1 | cs | TRUE
86 | LV_5933-1_1_2_line_86 |  | 81 | 92 | 0.017019 | 0.125 | 0.08 | 261 | 0 | 0.364 | 1 | 1 | cs | TRUE
87 | LV_5933-1_1_2_line_87 |  | 82 | 83 | 0.011424 | 0.125 | 0.08 | 261 | 0 | 0.364 | 1 | 1 | cs | TRUE
88 | LV_5933-1_1_2_line_88 |  | 82 | 84 | 0.038565 | 0.125 | 0.08 | 261 | 0 | 0.364 | 1 | 1 | cs | TRUE
89 | LV_5933-1_1_2_line_89 |  | 83 | 85 | 0.0074453 | 0.125 | 0.08 | 261 | 0 | 0.364 | 1 | 1 | cs | TRUE
90 | LV_5933-1_1_2_line_90 |  | 84 | 86 | 0.026057 | 0.125 | 0.08 | 261 | 0 | 0.364 | 1 | 1 | cs | TRUE
91 | LV_5933-1_1_2_line_91 |  | 84 | 87 | 0.0082016 | 0.125 | 0.08 | 261 | 0 | 0.364 | 1 | 1 | cs | TRUE
92 | LV_5933-1_1_2_line_92 |  | 86 | 88 | 0.011176 | 0.125 | 0.08 | 261 | 0 | 0.364 | 1 | 1 | cs | TRUE
93 | LV_5933-1_1_2_line_93 |  | 86 | 89 | 0.029888 | 0.125 | 0.08 | 261 | 0 | 0.364 | 1 | 1 | cs | TRUE
94 | LV_5933-1_1_2_line_94 |  | 87 | 90 | 0.0028824 | 0.125 | 0.08 | 261 | 0 | 0.364 | 1 | 1 | cs | TRUE
95 | LV_5933-1_1_2_line_95 |  | 88 | 91 | 0.0026991 | 0.125 | 0.08 | 261 | 0 | 0.364 | 1 | 1 | cs | TRUE
96 | LV_5933-1_1_2_line_96 |  | 89 | 92 | 0.018397 | 0.125 | 0.08 | 261 | 0 | 0.364 | 1 | 1 | cs | TRUE
97 | LV_5933-1_1_2_line_97 |  | 90 | 93 | 0.021146 | 0.125 | 0.08 | 261 | 0 | 0.364 | 1 | 1 | cs | TRUE
98 | LV_5933-1_1_2_line_98 |  | 90 | 94 | 0.02456 | 0.125 | 0.08 | 261 | 0 | 0.364 | 1 | 1 | cs | TRUE
99 | LV_5933-1_1_2_line_99 |  | 91 | 102 | 0.026594 | 0.125 | 0.08 | 261 | 0 | 0.364 | 1 | 1 | cs | TRUE
100 | LV_5933-1_1_2_line_100 |  | 92 | 95 | 0.023923 | 0.125 | 0.08 | 261 | 0 | 0.364 | 1 | 1 | cs | TRUE
101 | LV_5933-1_1_2_line_101 |  | 93 | 106 | 0.03698 | 0.125 | 0.08 | 261 | 0 | 0.364 | 1 | 1 | cs | TRUE
102 | LV_5933-1_1_2_line_102 |  | 94 | 107 | 0.010725 | 0.125 | 0.08 | 261 | 0 | 0.364 | 1 | 1 | cs | TRUE
103 | LV_5933-1_1_2_line_103 |  | 95 | 97 | 0.015542 | 0.125 | 0.08 | 261 | 0 | 0.364 | 1 | 1 | cs | TRUE
104 | LV_5933-1_1_2_line_104 |  | 95 | 98 | 0.017705 | 0.125 | 0.08 | 261 | 0 | 0.364 | 1 | 1 | cs | TRUE
105 | LV_5933-1_1_2_line_105 |  | 96 | 99 | 0.0323 | 0.125 | 0.08 | 261 | 0 | 0.364 | 1 | 1 | cs | TRUE
106 | LV_5933-1_1_2_line_106 |  | 96 | 100 | 0.011493 | 0.125 | 0.08 | 261 | 0 | 0.364 | 1 | 1 | cs | TRUE
107 | LV_5933-1_1_2_line_107 |  | 98 | 101 | 0.069929 | 0.125 | 0.08 | 261 | 0 | 0.364 | 1 | 1 | cs | TRUE
108 | LV_5933-1_1_2_line_108 |  | 104 | 105 | 0.018451 | 0.125 | 0.08 | 261 | 0 | 0.364 | 1 | 1 | cs | TRUE
109 | LV_5933-1_1_2_line_109 |  | 106 | 108 | 0.0026621 | 0.125 | 0.08 | 261 | 0 | 0.364 | 1 | 1 | cs | TRUE
110 | LV_5933-1_1_2_line_110 |  | 108 | 118 | 0.009515 | 0.125 | 0.08 | 261 | 0 | 0.364 | 1 | 2 | cs | TRUE
111 | LV_5933-1_1_2_line_111 |  | 109 | 114 | 0.0065126 | 0.125 | 0.08 | 261 | 0 | 0.364 | 1 | 1 | cs | TRUE
112 | LV_5933-1_1_2_line_112 |  | 110 | 121 | 0.022762 | 0.125 | 0.08 | 261 | 0 | 0.364 | 1 | 1 | cs | TRUE
113 | LV_5933-1_1_2_line_113 |  | 111 | 112 | 0.033526 | 0.125 | 0.08 | 261 | 0 | 0.364 | 1 | 1 | cs | TRUE
114 | LV_5933-1_1_2_line_114 |  | 112 | 113 | 0.015041 | 0.125 | 0.08 | 261 | 0 | 0.364 | 1 | 1 | cs | TRUE
115 | LV_5933-1_1_2_line_115 |  | 113 | 114 | 0.0029986 | 0.125 | 0.08 | 261 | 0 | 0.364 | 1 | 1 | cs | TRUE
116 | LV_5933-1_1_2_line_116 |  | 113 | 115 | 0.026832 | 0.125 | 0.08 | 261 | 0 | 0.364 | 1 | 1 | cs | TRUE
117 | LV_5933-1_1_2_line_117 |  | 115 | 116 | 0.019415 | 0.125 | 0.08 | 261 | 0 | 0.364 | 1 | 1 | cs | TRUE
118 | LV_5933-1_1_2_line_118 |  | 117 | 118 | 0.017949 | 0.125 | 0.08 | 261 | 0 | 0.364 | 1 | 2 | cs | TRUE
119 | LV_5933-1_1_2_line_119 |  | 117 | 119 | 0.019718 | 0.125 | 0.08 | 261 | 0 | 0.364 | 1 | 2 | cs | TRUE
120 | LV_5933-1_1_2_line_120 |  | 118 | 120 | 0.00996 | 0.125 | 0.08 | 261 | 0 | 0.364 | 1 | 1 | cs | TRUE

## trafo
| name | std_type | hv_bus | lv_bus | sn_mva | vn_hv_kv | vn_lv_kv | vk_percent | vkr_percent | pfe_kw | i0_percent | shift_degree | tap_side | tap_neutral | tap_min | tap_max | tap_step_percent | tap_step_degree | tap_pos | tap_phase_shifter | parallel | df | in_service
0 | LV_5933-1_1_2_trafo_279 | 0.63 MVA 20/0.4 kV | 122 | 119 | 0.63 | 20 | 0.4 | 6 | 1.206 | 1.65 | 0.2619 | 150 | hv | 0 | -2 | 2 | 2.5 | 0 | 0 | FALSE | 1 | 1 | TRUE

## line_geodata
| x0 | y0 | x1 | y1 | x2 | y2 | x3 | y3 | x4 | y4 | x5 | y5
0 | 2536954.2285 | 1183300.0448 | 2536937.1473 | 1183309.9038
1 | 2536931.0309 | 1183270.6197 | 2536954.2285 | 1183300.0448
2 | 2537150.3216 | 1183347.901 | 2537157.6911 | 1183332.6847
3 | 2537164.9372 | 1183317.7231 | 2537157.6911 | 1183332.6847
4 | 2537150.3216 | 1183347.901 | 2537145.6339 | 1183357.5799
5 | 2537164.9372 | 1183317.7231 | 2537148.5754 | 1183307.9767
6 | 2537145.6339 | 1183357.5799 | 2537135.5204 | 1183378.4617
7 | 2537125.7086 | 1183294.3554 | 2537148.5754 | 1183307.9767
8 | 2537135.5204 | 1183378.4617 | 2537125.3646 | 1183399.4311
9 | 2537122.9584 | 1183292.7389 | 2537125.7086 | 1183294.3554
10 | 2537125.3646 | 1183399.4311 | 2537116.5383 | 1183417.6552 | 2537115.9642 | 1183419.931
11 | 2537122.9584 | 1183292.7389 | 2537129.6162 | 1183286.2319 | 2537136.4611 | 1183269.9285
12 | 2537122.9584 | 1183292.7389 | 2537112.8432 | 1183286.7743
13 | 2537197.3527 | 1183252.4294 | 2537193.3256 | 1183260.8978
14 | 2537197.3527 | 1183252.4294 | 2537203.1159 | 1183240.3103
15 | 2537221.6698 | 1183201.2946 | 2537203.1159 | 1183240.3103
16 | 2537221.6698 | 1183201.2946 | 2537216.7754 | 1183199.8007
17 | 2537197.964 | 1183196.2117 | 2537216.7754 | 1183199.8007 | 2537216.7754 | 1183199.8007
18 | 2537193.7086 | 1183195.3998 | 2537197.964 | 1183196.2117
19 | 2537193.7086 | 1183195.3998 | 2537174.7452 | 1183191.7819 | 2537169.5815 | 1183190.8795
20 | 2537169.5815 | 1183190.8795 | 2537155.8133 | 1183188.4735
21 | 2537143.9932 | 1183186.4079 | 2537155.8133 | 1183188.4735
22 | 2537165.8637 | 1183133.8978 | 2537155.8133 | 1183188.4735
23 | 2537138.2598 | 1183185.406 | 2537143.9932 | 1183186.4079
24 | 2537178.9683 | 1183132.0816 | 2537166.1452 | 1183131.1933 | 2537165.8637 | 1183133.8978
25 | 2537129.6475 | 1183265.253 | 2537136.4611 | 1183269.9285
26 | 2537102.6809 | 1183260.1783 | 2537095.0251 | 1183276.2677 | 2537112.8432 | 1183286.7743
27 | 2537114.831 | 1183234.6438 | 2537102.6809 | 1183260.1783
28 | 2536861.8234 | 1183214.5971 | 2536852.7899 | 1183197.5752
29 | 2536852.7899 | 1183197.5752 | 2536854.7391 | 1183189.6994
30 | 2536872.4749 | 1183196.3445 | 2536878.5621 | 1183186.4301
31 | 2536872.4749 | 1183196.3445 | 2536888.1489 | 1183216.2261
32 | 2536872.4749 | 1183196.3445 | 2536854.7391 | 1183189.6994
33 | 2536878.5621 | 1183186.4301 | 2536882.104 | 1183172.6182 | 2536882.1031 | 1183153.7297 | 2536883.1343 | 1183129.1938 | 2536892.3996 | 1183107.1502 | 2536895.2193 | 1183104.5014
34 | 2536899.7814 | 1183230.9814 | 2536888.1489 | 1183216.2261
35 | 2536848.0423 | 1183181.0714 | 2536856.3486 | 1183183.1961 | 2536854.7391 | 1183189.6994
36 | 2536922.4816 | 1183080.2266 | 2536919.2227 | 1183081.9529 | 2536895.2193 | 1183104.5014
37 | 2536899.7814 | 1183230.9814 | 2536908.1946 | 1183241.6531
38 | 2536935.7276 | 1183073.2099 | 2536922.4816 | 1183080.2266
39 | 2536919.6077 | 1183256.13 | 2536908.1946 | 1183241.6531
40 | 2536851.0593 | 1183168.8993 | 2536848.0423 | 1183181.0714
41 | 2537102.789 | 1183178.9641 | 2537138.2598 | 1183185.406
42 | 2537138.2598 | 1183185.406 | 2537127.0394 | 1183208.9866
43 | 2537102.789 | 1183178.9641 | 2537095.1258 | 1183177.7217 | 2537073.7127 | 1183176.067
44 | 2537102.789 | 1183178.9641 | 2537104.9034 | 1183161.9382
45 | 2537127.0394 | 1183208.9866 | 2537114.831 | 1183234.6438
46 | 2537073.7127 | 1183176.067 | 2537071.8131 | 1183175.9202
47 | 2537104.9039 | 1183161.9343 | 2537104.9034 | 1183161.9382
48 | 2537329.9624 | 1182982.7572 | 2537332.7188 | 1182961.6386 | 2537337.1603 | 1182959.98 | 2537353.8454 | 1182961.177
49 | 2537364.7451 | 1183015.9896 | 2537353.8454 | 1182961.177
50 | 2537299.2894 | 1183001.4337 | 2537329.9624 | 1182982.7572
51 | 2537364.7451 | 1183015.9896 | 2537351.405 | 1183022.1269
52 | 2537299.2894 | 1183001.4337 | 2537312.1021 | 1183045.2131
53 | 2537299.2894 | 1183001.4337 | 2537279.2891 | 1183009.0944
54 | 2537196.732 | 1183029.5477 | 2537198.8431 | 1183034.9953 | 2537213.1853 | 1183044.7836 | 2537216.5467 | 1183050.7851 | 2537216.6852 | 1183053.9923
55 | 2537217.0914 | 1183063.3977 | 2537216.6852 | 1183053.9923
56 | 2537196.732 | 1183029.5477 | 2537197.1784 | 1183029.5119
57 | 2537196.732 | 1183029.5477 | 2537174.1999 | 1183032.0728
58 | 2537217.0914 | 1183063.3977 | 2537217.8001 | 1183079.9885
59 | 2537217.0914 | 1183063.3977 | 2537230.4596 | 1183064.6928
60 | 2537197.1784 | 1183029.5119 | 2537219.3815 | 1183027.7311 | 2537229.0852 | 1183026.9511 | 2537242.9286 | 1183023.4149 | 2537248.4094 | 1183021.2152
61 | 2537167.0665 | 1183032.8722 | 2537174.1999 | 1183032.0728
62 | 2537217.8001 | 1183079.9885 | 2537204.9577 | 1183079.8386
63 | 2537217.8001 | 1183079.9885 | 2537218.6176 | 1183098.9463 | 2537217.2386 | 1183102.863
64 | 2537243.6214 | 1183071.9575 | 2537245.1482 | 1183066.1159 | 2537230.4596 | 1183064.6928
65 | 2537264.6126 | 1183014.7159 | 2537256.5533 | 1183017.9467 | 2537248.4094 | 1183021.2152
66 | 2537167.0665 | 1183032.8722 | 2537165.4682 | 1183066.7749 | 2537171.6709 | 1183067.0655
67 | 2537167.0665 | 1183032.8722 | 2537164.0008 | 1183033.2157 | 2537148.5669 | 1183038.7856
68 | 2537197.2021 | 1183101.9172 | 2537213.9575 | 1183104.4983 | 2537217.2386 | 1183102.863
69 | 2537264.6126 | 1183014.7159 | 2537267.0872 | 1183013.7681
70 | 2537264.6126 | 1183014.7159 | 2537259.682 | 1183030.8768 | 2537258.9071 | 1183038.5226 | 2537259.3929 | 1183041.5766
71 | 2537129.0654 | 1183045.8233 | 2537148.5669 | 1183038.7856
72 | 2537197.2021 | 1183101.9172 | 2537179.348 | 1183097.9469
73 | 2537197.2021 | 1183101.9172 | 2537178.223 | 1183108.5981 | 2537175.45 | 1183115.7201 | 2537179.6109 | 1183122.2468 | 2537189.0069 | 1183127.6646
74 | 2537193.983 | 1183130.5339 | 2537189.0069 | 1183127.6646
75 | 2537193.983 | 1183130.5339 | 2537205.5792 | 1183137.2271
76 | 2537193.983 | 1183130.5339 | 2537188.3027 | 1183132.7281 | 2537178.9683 | 1183132.0816
77 | 2537206.6575 | 1183137.8495 | 2537205.5792 | 1183137.2271
78 | 2537263.2149 | 1183065.6039 | 2537259.3929 | 1183041.5766
79 | 2537279.2891 | 1183009.0944 | 2537267.0872 | 1183013.7681
80 | 2537337.6186 | 1183028.4696 | 2537351.405 | 1183022.1269
81 | 2536935.7276 | 1183073.2099 | 2536945.326 | 1183068.1254 | 2536952.5608 | 1183066.0635
82 | 2536961.0832 | 1183063.6346 | 2536952.5608 | 1183066.0635
83 | 2536961.0832 | 1183063.6346 | 2536993.9154 | 1183055.2526
84 | 2536961.0832 | 1183063.6346 | 2536967.6157 | 1183063.3528
85 | 2537000.8581 | 1183029.2293 | 2537006.7782 | 1183051.9688 | 2536993.9154 | 1183055.2526
86 | 2536984.619 | 1183062.6194 | 2536967.6157 | 1183063.3528
87 | 2537047.6891 | 1183088.9041 | 2537036.2652 | 1183088.8827
88 | 2537058.9655 | 1183059.3793 | 2537056.6196 | 1183088.9207 | 2537047.6891 | 1183088.9041
89 | 2537028.8199 | 1183088.8688 | 2537036.2652 | 1183088.8827
90 | 2537032.8582 | 1183060.5324 | 2537058.9655 | 1183059.3793
91 | 2537058.9655 | 1183059.3793 | 2537067.1593 | 1183059.0215
92 | 2537032.8582 | 1183060.5324 | 2537030.3797 | 1183049.6345
93 | 2537032.8582 | 1183060.5324 | 2537002.9984 | 1183061.8242
94 | 2537070.0389 | 1183058.8958 | 2537067.1593 | 1183059.0215
95 | 2537030.3797 | 1183049.6345 | 2537029.7811 | 1183047.0026
96 | 2536984.619 | 1183062.6194 | 2537002.9984 | 1183061.8242
97 | 2537070.0389 | 1183058.8958 | 2537091.0761 | 1183056.7507
98 | 2537070.0389 | 1183058.8958 | 2537071.6082 | 1183065.8166 | 2537075.55 | 1183070.3666 | 2537074.5743 | 1183081.7684
99 | 2537023.8836 | 1183021.0711 | 2537029.7811 | 1183047.0026
100 | 2536984.619 | 1183062.6194 | 2536986.405 | 1183086.4697
101 | 2537126.5615 | 1183046.7274 | 2537108.6733 | 1183053.1863 | 2537092.4085 | 1183056.6148 | 2537091.0761 | 1183056.7507
102 | 2537073.6599 | 1183092.4546 | 2537074.5743 | 1183081.7684
103 | 2536986.405 | 1183086.4697 | 2536997.5672 | 1183097.3138
104 | 2536986.405 | 1183086.4697 | 2536987.7211 | 1183104.1214
105 | 2537000.8581 | 1183029.2293 | 2536969.5024 | 1183037.342
106 | 2537000.8581 | 1183029.2293 | 2536997.9583 | 1183018.1085
107 | 2536987.7211 | 1183104.1214 | 2536945.1597 | 1183159.6068
108 | 2536919.6077 | 1183256.13 | 2536931.0309 | 1183270.6197
109 | 2537129.0654 | 1183045.8233 | 2537126.5615 | 1183046.7274
110 | 2537129.0654 | 1183045.8233 | 2537127.2319 | 1183055.159
111 | 2537065.3198 | 1183175.4185 | 2537071.8131 | 1183175.9202
112 | 2537107.7091 | 1183139.3454 | 2537104.9039 | 1183161.9343
113 | 2537013.8198 | 1183176.8101 | 2537043.0883 | 1183175.0121 | 2537047.2902 | 1183175.0504
114 | 2537062.3301 | 1183175.1875 | 2537047.2902 | 1183175.0504
115 | 2537062.3301 | 1183175.1875 | 2537065.3198 | 1183175.4185
116 | 2537062.3301 | 1183175.1875 | 2537051.6265 | 1183199.7918
117 | 2537056.996 | 1183214.5993 | 2537048.4052 | 1183207.1966 | 2537051.6265 | 1183199.7918
118 | 2537127.2319 | 1183055.159 | 2537126.6013 | 1183058.3563 | 2537125.6942 | 1183073.0186
119 | 2537138.1794 | 1183081.1809 | 2537138.4582 | 1183074.2963 | 2537125.6942 | 1183073.0186
120 | 2537127.2319 | 1183055.159 | 2537137.2022 | 1183055.7768

## bus_geodata
| x | y | coords
0 | 2536937.1473 | 1183309.9038
1 | 2536954.2285 | 1183300.0448
2 | 2537157.6911 | 1183332.6847
3 | 2537150.3216 | 1183347.901
4 | 2537164.9372 | 1183317.7231
5 | 2537145.6339 | 1183357.5799
6 | 2537148.5754 | 1183307.9767
7 | 2537135.5204 | 1183378.4617
8 | 2537125.7086 | 1183294.3554
9 | 2537125.3646 | 1183399.4311
10 | 2537122.9584 | 1183292.7389
11 | 2537193.3256 | 1183260.8978
12 | 2537197.3527 | 1183252.4294
13 | 2537203.1159 | 1183240.3103
14 | 2537221.6698 | 1183201.2946
15 | 2537216.7754 | 1183199.8007
16 | 2537197.964 | 1183196.2117
17 | 2537193.7086 | 1183195.3998
18 | 2537169.5815 | 1183190.8795
19 | 2537155.8133 | 1183188.4735
20 | 2537143.9932 | 1183186.4079
21 | 2537165.8637 | 1183133.8978
22 | 2537136.4611 | 1183269.9285
23 | 2537112.8432 | 1183286.7743
24 | 2537129.6475 | 1183265.253
25 | 2537102.6809 | 1183260.1783
26 | 2536861.8234 | 1183214.5971
27 | 2536852.7899 | 1183197.5752
28 | 2536872.4749 | 1183196.3445
29 | 2536878.5621 | 1183186.4301
30 | 2536888.1489 | 1183216.2261
31 | 2536854.7391 | 1183189.6994
32 | 2536895.2193 | 1183104.5014
33 | 2536899.7814 | 1183230.9814
34 | 2536922.4816 | 1183080.2266
35 | 2536908.1946 | 1183241.6531
36 | 2537115.9642 | 1183419.931
37 | 2536848.0423 | 1183181.0714
38 | 2536851.0593 | 1183168.8993
39 | 2537138.2598 | 1183185.406
40 | 2537102.789 | 1183178.9641
41 | 2537127.0394 | 1183208.9866
42 | 2537073.7127 | 1183176.067
43 | 2537104.9034 | 1183161.9382
44 | 2537114.831 | 1183234.6438
45 | 2537353.8454 | 1182961.177
46 | 2537329.9624 | 1182982.7572
47 | 2537364.7451 | 1183015.9896
48 | 2537299.2894 | 1183001.4337
49 | 2537216.6852 | 1183053.9923
50 | 2537196.732 | 1183029.5477
51 | 2537217.0914 | 1183063.3977
52 | 2537197.1784 | 1183029.5119
53 | 2537174.1999 | 1183032.0728
54 | 2537217.8001 | 1183079.9885
55 | 2537230.4596 | 1183064.6928
56 | 2537248.4094 | 1183021.2152
57 | 2537167.0665 | 1183032.8722
58 | 2537204.9577 | 1183079.8386
59 | 2537217.2386 | 1183102.863
60 | 2537243.6214 | 1183071.9575
61 | 2537264.6126 | 1183014.7159
62 | 2537171.6709 | 1183067.0655
63 | 2537148.5669 | 1183038.7856
64 | 2537197.2021 | 1183101.9172
65 | 2537179.348 | 1183097.9469
66 | 2537189.0069 | 1183127.6646
67 | 2537193.983 | 1183130.5339
68 | 2537205.5792 | 1183137.2271
69 | 2537178.9683 | 1183132.0816
70 | 2537259.3929 | 1183041.5766
71 | 2537263.2149 | 1183065.6039
72 | 2537267.0872 | 1183013.7681
73 | 2537279.2891 | 1183009.0944
74 | 2537351.405 | 1183022.1269
75 | 2537337.6186 | 1183028.4696
76 | 2537312.1021 | 1183045.2131
77 | 2536935.7276 | 1183073.2099
78 | 2536952.5608 | 1183066.0635
79 | 2536961.0832 | 1183063.6346
80 | 2536993.9154 | 1183055.2526
81 | 2536967.6157 | 1183063.3528
82 | 2537047.6891 | 1183088.9041
83 | 2537036.2652 | 1183088.8827
84 | 2537058.9655 | 1183059.3793
85 | 2537028.8199 | 1183088.8688
86 | 2537032.8582 | 1183060.5324
87 | 2537067.1593 | 1183059.0215
88 | 2537030.3797 | 1183049.6345
89 | 2537002.9984 | 1183061.8242
90 | 2537070.0389 | 1183058.8958
91 | 2537029.7811 | 1183047.0026
92 | 2536984.619 | 1183062.6194
93 | 2537091.0761 | 1183056.7507
94 | 2537074.5743 | 1183081.7684
95 | 2536986.405 | 1183086.4697
96 | 2537000.8581 | 1183029.2293
97 | 2536997.5672 | 1183097.3138
98 | 2536987.7211 | 1183104.1214
99 | 2536969.5024 | 1183037.342
100 | 2536997.9583 | 1183018.1085
101 | 2536945.1597 | 1183159.6068
102 | 2537023.8836 | 1183021.0711
103 | 2537206.6575 | 1183137.8495
104 | 2536919.6077 | 1183256.13
105 | 2536931.0309 | 1183270.6197
106 | 2537126.5615 | 1183046.7274
107 | 2537073.6599 | 1183092.4546
108 | 2537129.0654 | 1183045.8233
109 | 2537071.8131 | 1183175.9202
110 | 2537104.9039 | 1183161.9343
111 | 2537013.8198 | 1183176.8101
112 | 2537047.2902 | 1183175.0504
113 | 2537062.3301 | 1183175.1875
114 | 2537065.3198 | 1183175.4185
115 | 2537051.6265 | 1183199.7918
116 | 2537056.996 | 1183214.5993
117 | 2537125.6942 | 1183073.0186
118 | 2537127.2319 | 1183055.159
119 | 2537138.1794 | 1183081.1809
120 | 2537137.2022 | 1183055.7768
121 | 2537107.7091 | 1183139.3454
122 | 2537127.2319 | 1183055.159

## line_std_types
| c_nf_per_km | r_ohm_per_km | x_ohm_per_km | max_i_ka | type | q_mm2 | alpha | voltage_rating
NAYY 4x50 SE | 210 | 0.642 | 0.083 | 0.142 | cs | 50 | 0.00403 | LV
NAYY 4x120 SE | 264 | 0.225 | 0.08 | 0.242 | cs | 120 | 0.00403 | LV
NAYY 4x150 SE | 261 | 0.208 | 0.08 | 0.27 | cs | 150 | 0.00403 | LV
NA2XS2Y 1x95 RM/25 12/20 kV | 216 | 0.313 | 0.132 | 0.252 | cs | 95 | 0.00403 | MV
NA2XS2Y 1x185 RM/25 12/20 kV | 273 | 0.161 | 0.117 | 0.362 | cs | 185 | 0.00403 | MV
NA2XS2Y 1x240 RM/25 12/20 kV | 304 | 0.122 | 0.112 | 0.421 | cs | 240 | 0.00403 | MV
NA2XS2Y 1x95 RM/25 6/10 kV | 315 | 0.313 | 0.123 | 0.249 | cs | 95 | 0.00403 | MV
NA2XS2Y 1x185 RM/25 6/10 kV | 406 | 0.161 | 0.11 | 0.358 | cs | 185 | 0.00403 | MV
NA2XS2Y 1x240 RM/25 6/10 kV | 456 | 0.122 | 0.105 | 0.416 | cs | 240 | 0.00403 | MV
NA2XS2Y 1x150 RM/25 12/20 kV | 250 | 0.206 | 0.116 | 0.319 | cs | 150 | 0.00403 | MV
NA2XS2Y 1x120 RM/25 12/20 kV | 230 | 0.253 | 0.119 | 0.283 | cs | 120 | 0.00403 | MV
NA2XS2Y 1x70 RM/25 12/20 kV | 190 | 0.443 | 0.132 | 0.22 | cs | 70 | 0.00403 | MV
NA2XS2Y 1x150 RM/25 6/10 kV | 360 | 0.206 | 0.11 | 0.315 | cs | 150 | 0.00403 | MV
NA2XS2Y 1x120 RM/25 6/10 kV | 340 | 0.253 | 0.113 | 0.28 | cs | 120 | 0.00403 | MV
NA2XS2Y 1x70 RM/25 6/10 kV | 280 | 0.443 | 0.123 | 0.217 | cs | 70 | 0.00403 | MV
N2XS(FL)2Y 1x120 RM/35 64/110 kV | 112 | 0.153 | 0.166 | 0.366 | cs | 120 | 0.00393 | HV
N2XS(FL)2Y 1x185 RM/35 64/110 kV | 125 | 0.099 | 0.156 | 0.457 | cs | 185 | 0.00393 | HV
N2XS(FL)2Y 1x240 RM/35 64/110 kV | 135 | 0.075 | 0.149 | 0.526 | cs | 240 | 0.00393 | HV
N2XS(FL)2Y 1x300 RM/35 64/110 kV | 144 | 0.06 | 0.144 | 0.588 | cs | 300 | 0.00393 | HV
15-AL1/3-ST1A 0.4 | 11 | 1.8769 | 0.35 | 0.105 | ol | 16 | 0.00403 | LV
24-AL1/4-ST1A 0.4 | 11.25 | 1.2012 | 0.335 | 0.14 | ol | 24 | 0.00403 | LV
48-AL1/8-ST1A 0.4 | 12.2 | 0.5939 | 0.3 | 0.21 | ol | 48 | 0.00403 | LV
94-AL1/15-ST1A 0.4 | 13.2 | 0.306 | 0.29 | 0.35 | ol | 94 | 0.00403 | LV
34-AL1/6-ST1A 10.0 | 9.7 | 0.8342 | 0.36 | 0.17 | ol | 34 | 0.00403 | MV
48-AL1/8-ST1A 10.0 | 10.1 | 0.5939 | 0.35 | 0.21 | ol | 48 | 0.00403 | MV
70-AL1/11-ST1A 10.0 | 10.4 | 0.4132 | 0.339 | 0.29 | ol | 70 | 0.00403 | MV
94-AL1/15-ST1A 10.0 | 10.75 | 0.306 | 0.33 | 0.35 | ol | 94 | 0.00403 | MV
122-AL1/20-ST1A 10.0 | 11.1 | 0.2376 | 0.323 | 0.41 | ol | 122 | 0.00403 | MV
149-AL1/24-ST1A 10.0 | 11.25 | 0.194 | 0.315 | 0.47 | ol | 149 | 0.00403 | MV
34-AL1/6-ST1A 20.0 | 9.15 | 0.8342 | 0.382 | 0.17 | ol | 34 | 0.00403 | MV
48-AL1/8-ST1A 20.0 | 9.5 | 0.5939 | 0.372 | 0.21 | ol | 48 | 0.00403 | MV
70-AL1/11-ST1A 20.0 | 9.7 | 0.4132 | 0.36 | 0.29 | ol | 70 | 0.00403 | MV
94-AL1/15-ST1A 20.0 | 10 | 0.306 | 0.35 | 0.35 | ol | 94 | 0.00403 | MV
122-AL1/20-ST1A 20.0 | 10.3 | 0.2376 | 0.344 | 0.41 | ol | 122 | 0.00403 | MV
149-AL1/24-ST1A 20.0 | 10.5 | 0.194 | 0.337 | 0.47 | ol | 149 | 0.00403 | MV
184-AL1/30-ST1A 20.0 | 10.75 | 0.1571 | 0.33 | 0.535 | ol | 184 | 0.00403 | MV
243-AL1/39-ST1A 20.0 | 11 | 0.1188 | 0.32 | 0.645 | ol | 243 | 0.00403 | MV
48-AL1/8-ST1A 110.0 | 8 | 0.5939 | 0.46 | 0.21 | ol | 48 | 0.00403 | HV
70-AL1/11-ST1A 110.0 | 8.4 | 0.4132 | 0.45 | 0.29 | ol | 70 | 0.00403 | HV
94-AL1/15-ST1A 110.0 | 8.65 | 0.306 | 0.44 | 0.35 | ol | 94 | 0.00403 | HV
122-AL1/20-ST1A 110.0 | 8.5 | 0.2376 | 0.43 | 0.41 | ol | 122 | 0.00403 | HV
149-AL1/24-ST1A 110.0 | 8.75 | 0.194 | 0.41 | 0.47 | ol | 149 | 0.00403 | HV
184-AL1/30-ST1A 110.0 | 8.8 | 0.1571 | 0.4 | 0.535 | ol | 184 | 0.00403 | HV
243-AL1/39-ST1A 110.0 | 9 | 0.1188 | 0.39 | 0.645 | ol | 243 | 0.00403 | HV
305-AL1/39-ST1A 110.0 | 9.2 | 0.0949 | 0.38 | 0.74 | ol | 305 | 0.00403 | HV
490-AL1/64-ST1A 110.0 | 9.75 | 0.059 | 0.37 | 0.96 | ol | 490 | 0.00403 | HV
679-AL1/86-ST1A 110.0 | 9.95 | 0.042 | 0.36 | 1.15 | ol | 679 | 0.00403 | HV
490-AL1/64-ST1A 220.0 | 10 | 0.059 | 0.285 | 0.96 | ol | 490 | 0.00403 | HV
679-AL1/86-ST1A 220.0 | 11.7 | 0.042 | 0.275 | 1.15 | ol | 679 | 0.00403 | HV
490-AL1/64-ST1A 380.0 | 11 | 0.059 | 0.253 | 0.96 | ol | 490 | 0.00403 | HV
679-AL1/86-ST1A 380.0 | 14.6 | 0.042 | 0.25 | 1.15 | ol | 679 | 0.00403 | HV

## trafo_std_types
| i0_percent | pfe_kw | vkr_percent | sn_mva | vn_lv_kv | vn_hv_kv | vk_percent | shift_degree | vector_group | tap_side | tap_neutral | tap_min | tap_max | tap_step_degree | tap_step_percent | tap_phase_shifter
160 MVA 380/110 kV | 0.06 | 60 | 0.25 | 160 | 110 | 380 | 12.2 | 0 | Yy0 | hv | 0 | -9 | 9 | 0 | 1.5 | FALSE
100 MVA 220/110 kV | 0.06 | 55 | 0.26 | 100 | 110 | 220 | 12 | 0 | Yy0 | hv | 0 | -9 | 9 | 0 | 1.5 | FALSE
63 MVA 110/20 kV | 0.04 | 22 | 0.32 | 63 | 20 | 110 | 18 | 150 | YNd5 | hv | 0 | -9 | 9 | 0 | 1.5 | FALSE
40 MVA 110/20 kV | 0.05 | 18 | 0.34 | 40 | 20 | 110 | 16.2 | 150 | YNd5 | hv | 0 | -9 | 9 | 0 | 1.5 | FALSE
25 MVA 110/20 kV | 0.07 | 14 | 0.41 | 25 | 20 | 110 | 12 | 150 | YNd5 | hv | 0 | -9 | 9 | 0 | 1.5 | FALSE
63 MVA 110/10 kV | 0.04 | 22 | 0.32 | 63 | 10 | 110 | 18 | 150 | YNd5 | hv | 0 | -9 | 9 | 0 | 1.5 | FALSE
40 MVA 110/10 kV | 0.05 | 18 | 0.34 | 40 | 10 | 110 | 16.2 | 150 | YNd5 | hv | 0 | -9 | 9 | 0 | 1.5 | FALSE
25 MVA 110/10 kV | 0.07 | 14 | 0.41 | 25 | 10 | 110 | 12 | 150 | YNd5 | hv | 0 | -9 | 9 | 0 | 1.5 | FALSE
0.25 MVA 20/0.4 kV | 0.32 | 0.8 | 1.44 | 0.25 | 0.4 | 20 | 6 | 150 | Yzn5 | hv | 0 | -2 | 2 | 0 | 2.5 | FALSE
0.4 MVA 20/0.4 kV | 0.3375 | 1.35 | 1.425 | 0.4 | 0.4 | 20 | 6 | 150 | Dyn5 | hv | 0 | -2 | 2 | 0 | 2.5 | FALSE
0.63 MVA 20/0.4 kV | 0.2619 | 1.65 | 1.206 | 0.63 | 0.4 | 20 | 6 | 150 | Dyn5 | hv | 0 | -2 | 2 | 0 | 2.5 | FALSE
0.25 MVA 10/0.4 kV | 0.24 | 0.6 | 1.2 | 0.25 | 0.4 | 10 | 4 | 150 | Dyn5 | hv | 0 | -2 | 2 | 0 | 2.5 | FALSE
0.4 MVA 10/0.4 kV | 0.2375 | 0.95 | 1.325 | 0.4 | 0.4 | 10 | 4 | 150 | Dyn5 | hv | 0 | -2 | 2 | 0 | 2.5 | FALSE
0.63 MVA 10/0.4 kV | 0.1873 | 1.18 | 1.0794 | 0.63 | 0.4 | 10 | 4 | 150 | Dyn5 | hv | 0 | -2 | 2 | 0 | 2.5 | FALSE

## trafo3w_std_types
| sn_hv_mva | sn_mv_mva | sn_lv_mva | vn_hv_kv | vn_mv_kv | vn_lv_kv | vk_hv_percent | vk_mv_percent | vk_lv_percent | vkr_hv_percent | vkr_mv_percent | vkr_lv_percent | pfe_kw | i0_percent | shift_mv_degree | shift_lv_degree | vector_group | tap_side | tap_neutral | tap_min | tap_max | tap_step_percent
63/25/38 MVA 110/20/10 kV | 63 | 25 | 38 | 110 | 20 | 10 | 10.4 | 10.4 | 10.4 | 0.28 | 0.32 | 0.35 | 35 | 0.89 | 0 | 0 | YN0yn0yn0 | hv | 0 | -10 | 10 | 1.2
63/25/38 MVA 110/10/10 kV | 63 | 25 | 38 | 110 | 10 | 10 | 10.4 | 10.4 | 10.4 | 0.28 | 0.32 | 0.35 | 35 | 0.89 | 0 | 0 | YN0yn0yn0 | hv | 0 | -10 | 10 | 1.2

## fuse_std_types
| fuse_type | i_rated_a | t_avg | t_min | t_total | x_avg | x_min | x_total
HV 100A | HV 100A | 100 | 0 | [10.0, 3.64, 0.854, 0.281, 0.1, 0.0531, 0.022, 0.01] | [10.0, 4.267, 1.21, 0.403, 0.1, 0.058, 0.022, 0.01] | 0 | [300.0, 350.0, 450.0, 550.0, 700.0, 850.0, 1200.0, 1752.0] | [600.0, 700.0, 900.0, 1150.0, 1665.0, 2000.0, 3000.0, 4313.0]
HV 10A | HV 10A | 10 | 0 | [10.0, 1675.0, 0.344, 0.156, 0.1, 0.0417, 0.0171, 0.01] | [10.0, 1.3, 0.3, 0.155, 0.1, 0.0555, 0.023, 0.01] | 0 | [30.0, 32.0, 35.0, 37.0, 39.0, 50.0, 70.0, 88.0] | [60.0, 70.0, 80.0, 87.0, 94.0, 110.0, 150.0, 216.0]
HV 125A | HV 125A | 125 | 0 | [10.0, 1.82, 0.344, 0.1, 0.0467, 0.0269, 0.01] | [10.0, 2.478, 0.426, 0.1, 0.0427, 0.0211, 0.01] | 0 | [375.0, 500.0, 700.0, 925.0, 1200.0, 1500.0, 2341.0] | [750.0, 1000.0, 1500.0, 2200.0, 3000.0, 4000.0, 5765.0]
HV 160A | HV 160A | 160 | 0 | [10.0, 4.15, 1.03, 0.198, 0.1, 0.051, 0.0172, 0.01] | [10.0, 2.3, 0.734, 0.274, 0.1, 0.046, 0.0177, 0.01] | 0 | [480.0, 550.0, 700.0, 1000.0, 1260.0, 1600.0, 2500.0, 3227.0] | [960.0, 1300.0, 1700.0, 2200.0, 2996.0, 4000.0, 6000.0, 7946.0]
HV 16A | HV 16A | 16 | 0 | [10.0, 0.352, 0.164, 0.1, 0.0649, 0.0342, 0.01] | [10.0, 2.34, 0.722, 0.181, 0.1, 0.055, 0.0296, 0.01] | 0 | [48.0, 60.0, 65.0, 71.0, 80.0, 100.0, 162.0] | [96.0, 110.0, 125.0, 150.0, 168.0, 200.0, 250.0, 398.0]
HV 200A | HV 200A | 200 | 0 | [10.0, 4.267, 1.21, 0.403, 0.1, 0.058, 0.022, 0.01] | [10.0, 3.73, 1.654, 0.328, 0.1, 0.0531, 0.019, 0.01] | 0 | [600.0, 700.0, 900.0, 1150.0, 1665.0, 2000.0, 3000.0, 4313.0] | [1200.0, 1500.0, 1800.0, 2700.0, 3960.0, 5000.0, 7500.0, 10620.0]
HV 20A | HV 20A | 20 | 0 | [10.0, 1.3, 0.3, 0.155, 0.1, 0.0555, 0.023, 0.01] | [10.0, 1.3, 0.161, 0.1, 0.0611, 0.0399, 0.0141, 0.01] | 0 | [60.0, 70.0, 80.0, 87.0, 94.0, 110.0, 150.0, 216.0] | [120.0, 150.0, 200.0, 223.0, 260.0, 300.0, 450.0, 532.0]
HV 25A | HV 25A | 25 | 0 | [10.0, 2.512, 0.833, 0.299, 0.1, 0.0372, 0.0223, 0.01] | [10.0, 3.125, 0.597, 0.198, 0.1, 0.0378, 0.022, 0.01] | 0 | [75.0, 82.0, 90.0, 100.0, 124.0, 170.0, 200.0, 289.0] | [150.0, 170.0, 210.0, 250.0, 294.0, 400.0, 500.0, 711.0]
HV 31.5A | HV 31.5A | 31.5 | 0 | [10.0, 2.34, 0.722, 0.181, 0.1, 0.055, 0.0296, 0.01] | [10.0, 2.84, 0.368, 0.164, 0.1, 0.0621, 0.0378, 0.0195, 0.01] | 0 | [95.0, 110.0, 125.0, 150.0, 165.0, 200.0, 250.0, 390.0] | [189.0, 220.0, 300.0, 350.0, 393.0, 450.0, 530.0, 700.0, 960.0]
HV 40A | HV 40A | 40 | 0 | [10.0, 1.3, 0.161, 0.1, 0.0611, 0.0399, 0.0141, 0.01] | [10.0, 2.05, 0.369, 0.198, 0.1, 0.051, 0.0298, 0.01] | 0 | [120.0, 150.0, 200.0, 223.0, 260.0, 300.0, 450.0, 532.0] | [240.0, 300.0, 400.0, 450.0, 530.0, 650.0, 800.0, 1311.0]
HV 50A | HV 50A | 50 | 0 | [10.0, 3.215, 0.597, 0.198, 0.1, 0.0378, 0.022, 0.01] | [10.0, 3.64, 0.854, 0.281, 0.1, 0.0531, 0.022, 0.01] | 0 | [150.0, 170.0, 210.0, 250.0, 294.0, 400.0, 500.0, 711.0] | [300.0, 350.0, 450.0, 550.0, 700.0, 850.0, 1200.0, 1752.0]
HV 6.3A | HV 6.3A | 6.3 | 0 | [10.0, 1.39, 0.344, 0.168, 0.1, 0.056, 0.0263, 0.01] | [10.0, 1.711, 0.516, 0.198, 0.1, 0.0634, 0.0303, 0.01] | 0 | [19.0, 19.5, 20.4, 20.8, 22.0, 25.0, 32.0, 48.0] | [38.0, 40.0, 43.0, 48.0, 53.0, 60.0, 75.0, 118.0]
HV 63A | HV 63A | 63 | 0 | [10.0, 2.84, 0.368, 0.164, 0.1, 0.0621, 0.0378, 0.0195, 0.01] | [10.0, 1.82, 0.344, 0.1, 0.0467, 0.0269, 0.01] | 0 | [189.0, 220.0, 300.0, 350.0, 393.0, 450.0, 530.0, 700.0, 961.0] | [378.0, 500.0, 700.0, 934.0, 1200.0, 1500.0, 2366.0]
HV 80A | HV 80A | 80 | 0 | [10.0, 2.05, 0.369, 0.198, 0.1, 0.051, 0.0298, 0.01] | [10.0, 4.15, 1.03, 0.198, 0.1, 0.051, 0.0172, 0.01] | 0 | [240.0, 300.0, 400.0, 450.0, 530.0, 650.0, 800.0, 1311.0] | [480.0, 550.0, 700.0, 1000.0, 1260.0, 1600.0, 2500.0, 3227.0]
Siemens NH-1-100 | Siemens NH-1-100 | 100 | [5400.0, 2000.0, 400.0, 20.0, 1.0, 0.2, 0.012, 0.004] | 0 | 0 | [150.0, 190.0, 250.0, 430.0, 900.0, 1250.0, 2700.0, 3600.0] | 0 | 0
Siemens NH-1-125 | Siemens NH-1-125 | 125 | [4800.0, 120.0, 7.0, 0.1, 0.004] | 0 | 0 | [180.0, 400.0, 740.0, 2000.0, 4250.0] | 0 | 0
Siemens NH-1-16 | Siemens NH-1-16 | 16 | [4000.0, 400.0, 2.0, 0.1, 0.04, 0.01] | 0 | 0 | [26.0, 35.0, 75.0, 150.0, 200.0, 300.0] | 0 | 0
Siemens NH-1-160 | Siemens NH-1-160 | 160 | [4800.0, 120.0, 7.0, 0.1, 0.004] | 0 | 0 | [210.0, 500.0, 900.0, 2300.0, 5000.0] | 0 | 0
Siemens NH-1-25 | Siemens NH-1-25 | 25 | [4000.0, 1000.0, 10.0, 0.2, 0.02, 0.01] | 0 | 0 | [40.0, 50.0, 100.0, 210.0, 400.0, 500.0] | 0 | 0
Siemens NH-1-50 | Siemens NH-1-50 | 50 | [4000.0, 40.0, 4.0, 1.0, 0.02, 0.01] | 0 | 0 | [86.0, 200.0, 300.0, 400.0, 1000.0, 1280.0] | 0 | 0
Siemens NH-1-63 | Siemens NH-1-63 | 63 | [4000.0, 100.0, 10.0, 2.0, 0.04, 0.01] | 0 | 0 | [100.0, 200.0, 300.0, 400.0, 1000.0, 1500.0] | 0 | 0
Siemens NH-1-80 | Siemens NH-1-80 | 80 | [4800.0, 120.0, 7.0, 0.1, 0.01] | 0 | 0 | [150.58, 250.0, 450.0, 1150.0, 2470.0] | 0 | 0
Siemens NH-2-1000 | Siemens NH-2-1000 | 1000 | [4800.0, 120.0, 7.0, 0.1, 0.004] | 0 | 0 | [1900.0, 3500.0, 8400.0, 24000.0, 52000.0] | 0 | 0
Siemens NH-2-200 | Siemens NH-2-200 | 200 | [4800.0, 120.0, 7.0, 0.1, 0.004] | 0 | 0 | [280.0, 650.0, 1200.0, 3000.0, 7000.0] | 0 | 0
Siemens NH-2-224 | Siemens NH-2-224 | 224 | [4800.0, 120.0, 7.0, 0.2, 0.04, 0.004] | 0 | 0 | [400.0, 750.0, 1453.0, 3025.0, 4315.0, 7600.0] | 0 | 0
Siemens NH-2-250 | Siemens NH-2-250 | 250 | [4800.0, 120.0, 7.0, 0.1, 0.004] | 0 | 0 | [450.0, 800.0, 1650.0, 4000.0, 8500.0] | 0 | 0
Siemens NH-2-315 | Siemens NH-2-315 | 315 | [4800.0, 120.0, 7.0, 0.1, 0.004] | 0 | 0 | [550.0, 920.0, 1900.0, 5000.0, 11000.0] | 0 | 0
Siemens NH-2-355 | Siemens NH-2-355 | 355 | [4800.0, 120.0, 6.0, 0.1, 0.004] | 0 | 0 | [650.0, 1116.27, 2350.0, 5840.0, 12790.0] | 0 | 0
Siemens NH-2-400 | Siemens NH-2-400 | 400 | [4800.0, 120.0, 7.0, 0.1, 0.004] | 0 | 0 | [720.0, 1350.0, 2800.0, 6500.0, 15000.0] | 0 | 0
Siemens NH-2-425 | Siemens NH-2-425 | 425 | [4800.0, 120.0, 7.0, 0.1, 0.004] | 0 | 0 | [850.0, 1500.0, 3050.0, 7500.0, 16500.0] | 0 | 0
Siemens NH-2-630 | Siemens NH-2-630 | 630 | [4800.0, 120.0, 7.0, 0.1, 0.004] | 0 | 0 | [1200.0, 2000.0, 4800.0, 12000.0, 26000.0] | 0 | 0

## dtypes
| element | column | dtype
0 | bus | name | object
1 | bus | vn_kv | float64
2 | bus | type | object
3 | bus | zone | object
4 | bus | in_service | bool
5 | load | name | object
6 | load | bus | uint32
7 | load | p_mw | float64
8 | load | q_mvar | float64
9 | load | const_z_percent | float64
10 | load | const_i_percent | float64
11 | load | sn_mva | float64
12 | load | scaling | float64
13 | load | in_service | bool
14 | load | type | object
15 | ext_grid | name | object
16 | ext_grid | bus | uint32
17 | ext_grid | vm_pu | float64
18 | ext_grid | va_degree | float64
19 | ext_grid | slack_weight | float64
20 | ext_grid | in_service | bool
21 | line | name | object
22 | line | std_type | object
23 | line | from_bus | uint32
24 | line | to_bus | uint32
25 | line | length_km | float64
26 | line | r_ohm_per_km | float64
27 | line | x_ohm_per_km | float64
28 | line | c_nf_per_km | float64
29 | line | g_us_per_km | float64
30 | line | max_i_ka | float64
31 | line | df | float64
32 | line | parallel | uint32
33 | line | type | object
34 | line | in_service | bool
35 | trafo | name | object
36 | trafo | std_type | object
37 | trafo | hv_bus | uint32
38 | trafo | lv_bus | uint32
39 | trafo | sn_mva | float64
40 | trafo | vn_hv_kv | float64
41 | trafo | vn_lv_kv | float64
42 | trafo | vk_percent | float64
43 | trafo | vkr_percent | float64
44 | trafo | pfe_kw | float64
45 | trafo | i0_percent | float64
46 | trafo | shift_degree | float64
47 | trafo | tap_side | object
48 | trafo | tap_neutral | int32
49 | trafo | tap_min | int32
50 | trafo | tap_max | int32
51 | trafo | tap_step_percent | float64
52 | trafo | tap_step_degree | float64
53 | trafo | tap_pos | int32
54 | trafo | tap_phase_shifter | bool
55 | trafo | parallel | uint32
56 | trafo | df | float64
57 | trafo | in_service | bool
58 | line_geodata | coords | object
59 | bus_geodata | x | float64
60 | bus_geodata | y | float64
61 | bus_geodata | coords | object

## parameters
| version | format_version | converged | OPF_converged | name | f_hz | sn_mva
0 | 2.14.6 | 2.14.0 | FALSE | FALSE |  | 50 | 1