## bus
| name | vn_kv | type | zone | in_service
0 | bus_LV_5938-58_0_3_node_0 | 0.4 | n |  | TRUE
1 | bus_LV_5938-58_0_3_node_1 | 0.4 | n |  | TRUE
2 | bus_LV_5938-58_0_3_node_2 | 0.4 | n |  | TRUE
3 | bus_LV_5938-58_0_3_node_3 | 0.4 | n |  | TRUE
4 | bus_LV_5938-58_0_3_node_116 | 0.4 | n |  | TRUE
5 | bus_LV_5938-58_0_3_node_13 | 0.4 | n |  | TRUE
6 | bus_LV_5938-58_0_3_node_37 | 0.4 | n |  | TRUE
7 | bus_LV_5938-58_0_3_node_36 | 0.4 | n |  | TRUE
8 | bus_LV_5938-58_0_3_node_38 | 0.4 | n |  | TRUE
9 | bus_LV_5938-58_0_3_node_109 | 0.4 | n |  | TRUE
10 | bus_LV_5938-58_0_3_node_108 | 0.4 | n |  | TRUE
11 | bus_LV_5938-58_0_3_node_39 | 0.4 | n |  | TRUE
12 | bus_LV_5938-58_0_3_node_4 | 0.4 | n |  | TRUE
13 | bus_LV_5938-58_0_3_node_6 | 0.4 | n |  | TRUE
14 | bus_LV_5938-58_0_3_node_5 | 0.4 | n |  | TRUE
15 | bus_LV_5938-58_0_3_node_7 | 0.4 | n |  | TRUE
16 | bus_LV_5938-58_0_3_node_8 | 0.4 | n |  | TRUE
17 | bus_LV_5938-58_0_3_node_42 | 0.4 | n |  | TRUE
18 | bus_LV_5938-58_0_3_node_43 | 0.4 | n |  | TRUE
19 | bus_LV_5938-58_0_3_node_11 | 0.4 | n |  | TRUE
20 | bus_LV_5938-58_0_3_node_9 | 0.4 | n |  | TRUE
21 | bus_LV_5938-58_0_3_node_10 | 0.4 | n |  | TRUE
22 | bus_LV_5938-58_0_3_node_20 | 0.4 | n |  | TRUE
23 | bus_LV_5938-58_0_3_node_44 | 0.4 | n |  | TRUE
24 | bus_LV_5938-58_0_3_node_47 | 0.4 | n |  | TRUE
25 | bus_LV_5938-58_0_3_node_12 | 0.4 | n |  | TRUE
26 | bus_LV_5938-58_0_3_node_19 | 0.4 | n |  | TRUE
27 | bus_LV_5938-58_0_3_node_23 | 0.4 | n |  | TRUE
28 | bus_LV_5938-58_0_3_node_40 | 0.4 | n |  | TRUE
29 | bus_LV_5938-58_0_3_node_14 | 0.4 | n |  | TRUE
30 | bus_LV_5938-58_0_3_node_15 | 0.4 | n |  | TRUE
31 | bus_LV_5938-58_0_3_node_16 | 0.4 | n |  | TRUE
32 | bus_LV_5938-58_0_3_node_17 | 0.4 | n |  | TRUE
33 | bus_LV_5938-58_0_3_node_18 | 0.4 | n |  | TRUE
34 | bus_LV_5938-58_0_3_node_31 | 0.4 | n |  | TRUE
35 | bus_LV_5938-58_0_3_node_77 | 0.4 | n |  | TRUE
36 | bus_LV_5938-58_0_3_node_75 | 0.4 | n |  | TRUE
37 | bus_LV_5938-58_0_3_node_30 | 0.4 | n |  | TRUE
38 | bus_LV_5938-58_0_3_node_41 | 0.4 | n |  | TRUE
39 | bus_LV_5938-58_0_3_node_21 | 0.4 | n |  | TRUE
40 | bus_LV_5938-58_0_3_node_22 | 0.4 | n |  | TRUE
41 | bus_LV_5938-58_0_3_node_29 | 0.4 | n |  | TRUE
42 | bus_LV_5938-58_0_3_node_24 | 0.4 | n |  | TRUE
43 | bus_LV_5938-58_0_3_node_25 | 0.4 | n |  | TRUE
44 | bus_LV_5938-58_0_3_node_26 | 0.4 | n |  | TRUE
45 | bus_LV_5938-58_0_3_node_27 | 0.4 | n |  | TRUE
46 | bus_LV_5938-58_0_3_node_49 | 0.4 | n |  | TRUE
47 | bus_LV_5938-58_0_3_node_48 | 0.4 | n |  | TRUE
48 | bus_LV_5938-58_0_3_node_28 | 0.4 | n |  | TRUE
49 | bus_LV_5938-58_0_3_node_60 | 0.4 | n |  | TRUE
50 | bus_LV_5938-58_0_3_node_52 | 0.4 | n |  | TRUE
51 | bus_LV_5938-58_0_3_node_110 | 0.4 | n |  | TRUE
52 | bus_LV_5938-58_0_3_node_68 | 0.4 | n |  | TRUE
53 | bus_LV_5938-58_0_3_node_62 | 0.4 | n |  | TRUE
54 | bus_LV_5938-58_0_3_node_107 | 0.4 | n |  | TRUE
55 | bus_LV_5938-58_0_3_node_61 | 0.4 | n |  | TRUE
56 | bus_LV_5938-58_0_3_node_50 | 0.4 | n |  | TRUE
57 | bus_LV_5938-58_0_3_node_83 | 0.4 | n |  | TRUE
58 | bus_LV_5938-58_0_3_node_32 | 0.4 | n |  | TRUE
59 | bus_LV_5938-58_0_3_node_33 | 0.4 | n |  | TRUE
60 | bus_LV_5938-58_0_3_node_34 | 0.4 | n |  | TRUE
61 | bus_LV_5938-58_0_3_node_35 | 0.4 | n |  | TRUE
62 | bus_LV_5938-58_0_3_node_66 | 0.4 | n |  | TRUE
63 | bus_LV_5938-58_0_3_node_67 | 0.4 | n |  | TRUE
64 | bus_LV_5938-58_0_3_node_45 | 0.4 | n |  | TRUE
65 | bus_LV_5938-58_0_3_node_46 | 0.4 | n |  | TRUE
66 | bus_LV_5938-58_0_3_node_69 | 0.4 | n |  | TRUE
67 | bus_LV_5938-58_0_3_node_51 | 0.4 | n |  | TRUE
68 | bus_LV_5938-58_0_3_node_53 | 0.4 | n |  | TRUE
69 | bus_LV_5938-58_0_3_node_56 | 0.4 | n |  | TRUE
70 | bus_LV_5938-58_0_3_node_59 | 0.4 | n |  | TRUE
71 | bus_LV_5938-58_0_3_node_54 | 0.4 | n |  | TRUE
72 | bus_LV_5938-58_0_3_node_55 | 0.4 | n |  | TRUE
73 | bus_LV_5938-58_0_3_node_57 | 0.4 | n |  | TRUE
74 | bus_LV_5938-58_0_3_node_58 | 0.4 | n |  | TRUE
75 | bus_LV_5938-58_0_3_node_78 | 0.4 | n |  | TRUE
76 | bus_LV_5938-58_0_3_node_98 | 0.4 | n |  | TRUE
77 | bus_LV_5938-58_0_3_node_79 | 0.4 | n |  | TRUE
78 | bus_LV_5938-58_0_3_node_96 | 0.4 | n |  | TRUE
79 | bus_LV_5938-58_0_3_node_63 | 0.4 | n |  | TRUE
80 | bus_LV_5938-58_0_3_node_64 | 0.4 | n |  | TRUE
81 | bus_LV_5938-58_0_3_node_112 | 0.4 | n |  | TRUE
82 | bus_LV_5938-58_0_3_node_111 | 0.4 | n |  | TRUE
83 | bus_LV_5938-58_0_3_node_76 | 0.4 | n |  | TRUE
84 | bus_LV_5938-58_0_3_node_73 | 0.4 | n |  | TRUE
85 | bus_LV_5938-58_0_3_node_74 | 0.4 | n |  | TRUE
86 | bus_LV_5938-58_0_3_node_82 | 0.4 | n |  | TRUE
87 | bus_LV_5938-58_0_3_node_70 | 0.4 | n |  | TRUE
88 | bus_LV_5938-58_0_3_node_71 | 0.4 | n |  | TRUE
89 | bus_LV_5938-58_0_3_node_72 | 0.4 | n |  | TRUE
90 | bus_LV_5938-58_0_3_node_81 | 0.4 | n |  | TRUE
91 | bus_LV_5938-58_0_3_node_80 | 0.4 | n |  | TRUE
92 | bus_LV_5938-58_0_3_node_84 | 0.4 | n |  | TRUE
93 | bus_LV_5938-58_0_3_node_85 | 0.4 | n |  | TRUE
94 | bus_LV_5938-58_0_3_node_86 | 0.4 | n |  | TRUE
95 | bus_LV_5938-58_0_3_node_87 | 0.4 | n |  | TRUE
96 | bus_LV_5938-58_0_3_node_88 | 0.4 | n |  | TRUE
97 | bus_LV_5938-58_0_3_node_91 | 0.4 | n |  | TRUE
98 | bus_LV_5938-58_0_3_node_105 | 0.4 | n |  | TRUE
99 | bus_LV_5938-58_0_3_node_93 | 0.4 | n |  | TRUE
100 | bus_LV_5938-58_0_3_node_89 | 0.4 | n |  | TRUE
101 | bus_LV_5938-58_0_3_node_106 | 0.4 | n |  | TRUE
102 | bus_LV_5938-58_0_3_node_90 | 0.4 | n |  | TRUE
103 | bus_LV_5938-58_0_3_node_92 | 0.4 | n |  | TRUE
104 | bus_LV_5938-58_0_3_node_99 | 0.4 | n |  | TRUE
105 | bus_LV_5938-58_0_3_node_100 | 0.4 | n |  | TRUE
106 | bus_LV_5938-58_0_3_node_94 | 0.4 | n |  | TRUE
107 | bus_LV_5938-58_0_3_node_95 | 0.4 | n |  | TRUE
108 | bus_LV_5938-58_0_3_node_97 | 0.4 | n |  | TRUE
109 | bus_LV_5938-58_0_3_node_114 | 0.4 | n |  | TRUE
110 | bus_LV_5938-58_0_3_node_104 | 0.4 | n |  | TRUE
111 | bus_LV_5938-58_0_3_node_101 | 0.4 | n |  | TRUE
112 | bus_LV_5938-58_0_3_node_102 | 0.4 | n |  | TRUE
113 | bus_LV_5938-58_0_3_node_103 | 0.4 | n |  | TRUE
114 | bus_LV_5938-58_0_3_node_115 | 0.4 | n |  | TRUE
115 | bus_MV_449_1_node_50 | 20 | n |  | TRUE

## load
| name | bus | p_mw | q_mvar | const_z_percent | const_i_percent | sn_mva | scaling | in_service | type
0 | LV_5938-58_0_3_load_0 | 0 | 0.0019179 | 0.00048067 | 0 | 0 |  | 1 | TRUE | wye
1 | LV_5938-58_0_3_load_1 | 1 | 0.0024119 | 0.00060448 | 0 | 0 |  | 1 | TRUE | wye
2 | LV_5938-58_0_3_load_2 | 2 | 0.002415 | 0.00060526 | 0 | 0 |  | 1 | TRUE | wye
3 | LV_5938-58_0_3_load_3 | 3 | 0.0020179 | 0.00050574 | 0 | 0 |  | 1 | TRUE | wye
4 | LV_5938-58_0_3_load_116 | 4 | 0.0030507 | 0.00076457 | 0 | 0 |  | 1 | TRUE | wye
5 | LV_5938-58_0_3_load_13 | 5 | 0.002682 | 0.00067218 | 0 | 0 |  | 1 | TRUE | wye
6 | LV_5938-58_0_3_load_37 | 6 | 0.0033196 | 0.00083196 | 0 | 0 |  | 1 | TRUE | wye
7 | LV_5938-58_0_3_load_109 | 9 | 0.0035853 | 0.00089855 | 0 | 0 |  | 1 | TRUE | wye
8 | LV_5938-58_0_3_load_108 | 10 | 0.011046 | 0.0027683 | 0 | 0 |  | 1 | TRUE | wye
9 | LV_5938-58_0_3_load_39 | 11 | 0.0017635 | 0.00044198 | 0 | 0 |  | 1 | TRUE | wye
10 | LV_5938-58_0_3_load_4 | 12 | 0.0019283 | 0.00048329 | 0 | 0 |  | 1 | TRUE | wye
11 | LV_5938-58_0_3_load_5 | 14 | 0.0021575 | 0.00054072 | 0 | 0 |  | 1 | TRUE | wye
12 | LV_5938-58_0_3_load_42 | 17 | 0.0013317 | 0.00033376 | 0 | 0 |  | 1 | TRUE | wye
13 | LV_5938-58_0_3_load_43 | 18 | 0.0014854 | 0.00037229 | 0 | 0 |  | 1 | TRUE | wye
14 | LV_5938-58_0_3_load_10 | 21 | 0.0020924 | 0.00052441 | 0 | 0 |  | 1 | TRUE | wye
15 | LV_5938-58_0_3_load_20 | 22 | 0.0013373 | 0.00033515 | 0 | 0 |  | 1 | TRUE | wye
16 | LV_5938-58_0_3_load_47 | 24 | 0.00070421 | 0.00017649 | 0 | 0 |  | 1 | TRUE | wye
17 | LV_5938-58_0_3_load_12 | 25 | 0.001025 | 0.00025688 | 0 | 0 |  | 1 | TRUE | wye
18 | LV_5938-58_0_3_load_19 | 26 | 0.0020882 | 0.00052336 | 0 | 0 |  | 1 | TRUE | wye
19 | LV_5938-58_0_3_load_23 | 27 | 0.0014566 | 0.00036505 | 0 | 0 |  | 1 | TRUE | wye
20 | LV_5938-58_0_3_load_14 | 29 | 0.0025199 | 0.00063154 | 0 | 0 |  | 1 | TRUE | wye
21 | LV_5938-58_0_3_load_15 | 30 | 0.0013786 | 0.0003455 | 0 | 0 |  | 1 | TRUE | wye
22 | LV_5938-58_0_3_load_16 | 31 | 0.001065 | 0.0002669 | 0 | 0 |  | 1 | TRUE | wye
23 | LV_5938-58_0_3_load_18 | 33 | 0.001274 | 0.00031931 | 0 | 0 |  | 1 | TRUE | wye
24 | LV_5938-58_0_3_load_77 | 35 | 0.0017677 | 0.00044303 | 0 | 0 |  | 1 | TRUE | wye
25 | LV_5938-58_0_3_load_75 | 36 | 0.00097499 | 0.00024436 | 0 | 0 |  | 1 | TRUE | wye
26 | LV_5938-58_0_3_load_30 | 37 | 0.0052983 | 0.0013279 | 0 | 0 |  | 1 | TRUE | wye
27 | LV_5938-58_0_3_load_41 | 38 | 0.0015512 | 0.00038876 | 0 | 0 |  | 1 | TRUE | wye
28 | LV_5938-58_0_3_load_22 | 40 | 0.0015592 | 0.00039078 | 0 | 0 |  | 1 | TRUE | wye
29 | LV_5938-58_0_3_load_29 | 41 | 0.0016514 | 0.00041387 | 0 | 0 |  | 1 | TRUE | wye
30 | LV_5938-58_0_3_load_25 | 43 | 0.0063861 | 0.0016005 | 0 | 0 |  | 1 | TRUE | wye
31 | LV_5938-58_0_3_load_49 | 46 | 0.0063579 | 0.0015934 | 0 | 0 |  | 1 | TRUE | wye
32 | LV_5938-58_0_3_load_48 | 47 | 0.001209 | 0.000303 | 0 | 0 |  | 1 | TRUE | wye
33 | LV_5938-58_0_3_load_60 | 49 | 0.031311 | 0.0078473 | 0 | 0 |  | 1 | TRUE | wye
34 | LV_5938-58_0_3_load_110 | 51 | 0.004898 | 0.0012276 | 0 | 0 |  | 1 | TRUE | wye
35 | LV_5938-58_0_3_load_68 | 52 | 0.036435 | 0.0091315 | 0 | 0 |  | 1 | TRUE | wye
36 | LV_5938-58_0_3_load_107 | 54 | 0.0015658 | 0.00039244 | 0 | 0 |  | 1 | TRUE | wye
37 | LV_5938-58_0_3_load_50 | 56 | 0.013156 | 0.0032971 | 0 | 0 |  | 1 | TRUE | wye
38 | LV_5938-58_0_3_load_83 | 57 | 0.00098997 | 0.00024811 | 0 | 0 |  | 1 | TRUE | wye
39 | LV_5938-58_0_3_load_32 | 58 | 0.0009053 | 0.00022689 | 0 | 0 |  | 1 | TRUE | wye
40 | LV_5938-58_0_3_load_33 | 59 | 0.0013634 | 0.0003417 | 0 | 0 |  | 1 | TRUE | wye
41 | LV_5938-58_0_3_load_34 | 60 | 0.00094275 | 0.00023628 | 0 | 0 |  | 1 | TRUE | wye
42 | LV_5938-58_0_3_load_35 | 61 | 0.00093182 | 0.00023354 | 0 | 0 |  | 1 | TRUE | wye
43 | LV_5938-58_0_3_load_66 | 62 | 0.0021759 | 0.00054532 | 0 | 0 |  | 1 | TRUE | wye
44 | LV_5938-58_0_3_load_67 | 63 | 0.0015757 | 0.00039491 | 0 | 0 |  | 1 | TRUE | wye
45 | LV_5938-58_0_3_load_45 | 64 | 0.0011621 | 0.00029125 | 0 | 0 |  | 1 | TRUE | wye
46 | LV_5938-58_0_3_load_46 | 65 | 0.0011771 | 0.000295 | 0 | 0 |  | 1 | TRUE | wye
47 | LV_5938-58_0_3_load_69 | 66 | 0.0061305 | 0.0015365 | 0 | 0 |  | 1 | TRUE | wye
48 | LV_5938-58_0_3_load_51 | 67 | 0.0015558 | 0.00038992 | 0 | 0 |  | 1 | TRUE | wye
49 | LV_5938-58_0_3_load_53 | 68 | 0.0014542 | 0.00036445 | 0 | 0 |  | 1 | TRUE | wye
50 | LV_5938-58_0_3_load_59 | 70 | 0.0015414 | 0.0003863 | 0 | 0 |  | 1 | TRUE | wye
51 | LV_5938-58_0_3_load_54 | 71 | 0.0076326 | 0.0019129 | 0 | 0 |  | 1 | TRUE | wye
52 | LV_5938-58_0_3_load_57 | 73 | 0.0022259 | 0.00055787 | 0 | 0 |  | 1 | TRUE | wye
53 | LV_5938-58_0_3_load_58 | 74 | 0.0015774 | 0.00039534 | 0 | 0 |  | 1 | TRUE | wye
54 | LV_5938-58_0_3_load_78 | 75 | 0.0012955 | 0.00032468 | 0 | 0 |  | 1 | TRUE | wye
55 | LV_5938-58_0_3_load_98 | 76 | 0.0011399 | 0.00028568 | 0 | 0 |  | 1 | TRUE | wye
56 | LV_5938-58_0_3_load_79 | 77 | 0.0013114 | 0.00032867 | 0 | 0 |  | 1 | TRUE | wye
57 | LV_5938-58_0_3_load_63 | 79 | 0.009316 | 0.0023348 | 0 | 0 |  | 1 | TRUE | wye
58 | LV_5938-58_0_3_load_64 | 80 | 0.018025 | 0.0045175 | 0 | 0 |  | 1 | TRUE | wye
59 | LV_5938-58_0_3_load_112 | 81 | 0.0077302 | 0.0019374 | 0 | 0 |  | 1 | TRUE | wye
60 | LV_5938-58_0_3_load_111 | 82 | 0.0085913 | 0.0021532 | 0 | 0 |  | 1 | TRUE | wye
61 | LV_5938-58_0_3_load_76 | 83 | 0.0015563 | 0.00039005 | 0 | 0 |  | 1 | TRUE | wye
62 | LV_5938-58_0_3_load_73 | 84 | 0.0012991 | 0.0003256 | 0 | 0 |  | 1 | TRUE | wye
63 | LV_5938-58_0_3_load_74 | 85 | 0.0015046 | 0.00037709 | 0 | 0 |  | 1 | TRUE | wye
64 | LV_5938-58_0_3_load_70 | 87 | 0.0012822 | 0.00032134 | 0 | 0 |  | 1 | TRUE | wye
65 | LV_5938-58_0_3_load_71 | 88 | 0.0011897 | 0.00029817 | 0 | 0 |  | 1 | TRUE | wye
66 | LV_5938-58_0_3_load_72 | 89 | 0.0023197 | 0.00058138 | 0 | 0 |  | 1 | TRUE | wye
67 | LV_5938-58_0_3_load_81 | 90 | 0.014631 | 0.0036668 | 0 | 0 |  | 1 | TRUE | wye
68 | LV_5938-58_0_3_load_80 | 91 | 0.0011797 | 0.00029567 | 0 | 0 |  | 1 | TRUE | wye
69 | LV_5938-58_0_3_load_84 | 92 | 0.0010235 | 0.00025652 | 0 | 0 |  | 1 | TRUE | wye
70 | LV_5938-58_0_3_load_85 | 93 | 0.00081955 | 0.0002054 | 0 | 0 |  | 1 | TRUE | wye
71 | LV_5938-58_0_3_load_86 | 94 | 0.00048967 | 0.00012272 | 0 | 0 |  | 1 | TRUE | wye
72 | LV_5938-58_0_3_load_87 | 95 | 0.00045029 | 0.00011285 | 0 | 0 |  | 1 | TRUE | wye
73 | LV_5938-58_0_3_load_88 | 96 | 0.00093746 | 0.00023495 | 0 | 0 |  | 1 | TRUE | wye
74 | LV_5938-58_0_3_load_105 | 98 | 0.0013532 | 0.00033915 | 0 | 0 |  | 1 | TRUE | wye
75 | LV_5938-58_0_3_load_93 | 99 | 0.0027706 | 0.00069439 | 0 | 0 |  | 1 | TRUE | wye
76 | LV_5938-58_0_3_load_89 | 100 | 0.0018211 | 0.00045642 | 0 | 0 |  | 1 | TRUE | wye
77 | LV_5938-58_0_3_load_106 | 101 | 0.0019606 | 0.00049138 | 0 | 0 |  | 1 | TRUE | wye
78 | LV_5938-58_0_3_load_90 | 102 | 0.0015947 | 0.00039967 | 0 | 0 |  | 1 | TRUE | wye
79 | LV_5938-58_0_3_load_92 | 103 | 0.0016655 | 0.00041742 | 0 | 0 |  | 1 | TRUE | wye
80 | LV_5938-58_0_3_load_99 | 104 | 0.0033166 | 0.00083123 | 0 | 0 |  | 1 | TRUE | wye
81 | LV_5938-58_0_3_load_94 | 106 | 0.00075854 | 0.00019011 | 0 | 0 |  | 1 | TRUE | wye
82 | LV_5938-58_0_3_load_95 | 107 | 0.0012181 | 0.00030529 | 0 | 0 |  | 1 | TRUE | wye
83 | LV_5938-58_0_3_load_97 | 108 | 0.0012951 | 0.00032457 | 0 | 0 |  | 1 | TRUE | wye
84 | LV_5938-58_0_3_load_114 | 109 | 0.0012181 | 0.00030529 | 0 | 0 |  | 1 | TRUE | wye
85 | LV_5938-58_0_3_load_104 | 110 | 0.0084865 | 0.0021269 | 0 | 0 |  | 1 | TRUE | wye
86 | LV_5938-58_0_3_load_101 | 111 | 0.0025947 | 0.00065028 | 0 | 0 |  | 1 | TRUE | wye
87 | LV_5938-58_0_3_load_115 | 114 | 0.0079738 | 0.0019984 | 0 | 0 |  | 1 | TRUE | wye

## ext_grid
| name | bus | vm_pu | va_degree | slack_weight | in_service
0 |  | 56 | 1 | 0 | 1 | TRUE

## line
| name | std_type | from_bus | to_bus | length_km | r_ohm_per_km | x_ohm_per_km | c_nf_per_km | g_us_per_km | max_i_ka | df | parallel | type | in_service
0 | LV_5938-58_0_3_line_0 |  | 0 | 1 | 0.018876 | 0.125 | 0.08 | 261 | 0 | 0.364 | 1 | 1 | cs | TRUE
1 | LV_5938-58_0_3_line_1 |  | 0 | 2 | 0.0039039 | 0.125 | 0.08 | 261 | 0 | 0.364 | 1 | 1 | cs | TRUE
2 | LV_5938-58_0_3_line_2 |  | 1 | 3 | 0.0064858 | 0.125 | 0.08 | 261 | 0 | 0.364 | 1 | 1 | cs | TRUE
3 | LV_5938-58_0_3_line_3 |  | 2 | 4 | 0.12784 | 0.125 | 0.08 | 261 | 0 | 0.364 | 1 | 1 | cs | TRUE
4 | LV_5938-58_0_3_line_4 |  | 3 | 5 | 0.019234 | 0.125 | 0.08 | 261 | 0 | 0.364 | 1 | 1 | cs | TRUE
5 | LV_5938-58_0_3_line_5 |  | 3 | 6 | 0.042607 | 0.125 | 0.08 | 261 | 0 | 0.364 | 1 | 1 | cs | TRUE
6 | LV_5938-58_0_3_line_6 |  | 5 | 11 | 0.0030228 | 0.125 | 0.08 | 261 | 0 | 0.364 | 1 | 1 | cs | TRUE
7 | LV_5938-58_0_3_line_7 |  | 6 | 7 | 0.032099 | 0.125 | 0.08 | 261 | 0 | 0.364 | 1 | 1 | cs | TRUE
8 | LV_5938-58_0_3_line_8 |  | 7 | 8 | 0.043126 | 0.125 | 0.08 | 261 | 0 | 0.364 | 1 | 1 | cs | TRUE
9 | LV_5938-58_0_3_line_9 |  | 8 | 9 | 0.037001 | 0.125 | 0.08 | 261 | 0 | 0.364 | 1 | 1 | cs | TRUE
10 | LV_5938-58_0_3_line_10 |  | 8 | 10 | 0.03076 | 0.125 | 0.08 | 261 | 0 | 0.364 | 1 | 1 | cs | TRUE
11 | LV_5938-58_0_3_line_11 |  | 11 | 28 | 0.027992 | 0.125 | 0.08 | 261 | 0 | 0.364 | 1 | 1 | cs | TRUE
12 | LV_5938-58_0_3_line_12 |  | 12 | 13 | 0.005685 | 0.125 | 0.08 | 261 | 0 | 0.364 | 1 | 1 | cs | TRUE
13 | LV_5938-58_0_3_line_13 |  | 13 | 16 | 0.004505 | 0.125 | 0.08 | 261 | 0 | 0.364 | 1 | 1 | cs | TRUE
14 | LV_5938-58_0_3_line_14 |  | 14 | 15 | 0.0064764 | 0.125 | 0.08 | 261 | 0 | 0.364 | 1 | 1 | cs | TRUE
15 | LV_5938-58_0_3_line_15 |  | 15 | 17 | 0.028294 | 0.125 | 0.08 | 261 | 0 | 0.364 | 1 | 1 | cs | TRUE
16 | LV_5938-58_0_3_line_16 |  | 15 | 18 | 0.02754 | 0.125 | 0.08 | 261 | 0 | 0.364 | 1 | 1 | cs | TRUE
17 | LV_5938-58_0_3_line_17 |  | 15 | 19 | 0.006395 | 0.125 | 0.08 | 261 | 0 | 0.364 | 1 | 1 | cs | TRUE
18 | LV_5938-58_0_3_line_18 |  | 16 | 20 | 0.017999 | 0.125 | 0.08 | 261 | 0 | 0.364 | 1 | 1 | cs | TRUE
19 | LV_5938-58_0_3_line_19 |  | 16 | 21 | 0.037345 | 0.125 | 0.08 | 261 | 0 | 0.364 | 1 | 1 | cs | TRUE
20 | LV_5938-58_0_3_line_20 |  | 17 | 23 | 0.041098 | 0.125 | 0.08 | 261 | 0 | 0.364 | 1 | 1 | cs | TRUE
21 | LV_5938-58_0_3_line_21 |  | 18 | 24 | 0.016454 | 0.125 | 0.08 | 261 | 0 | 0.364 | 1 | 1 | cs | TRUE
22 | LV_5938-58_0_3_line_22 |  | 19 | 25 | 0.014554 | 0.125 | 0.08 | 261 | 0 | 0.364 | 1 | 1 | cs | TRUE
23 | LV_5938-58_0_3_line_23 |  | 19 | 21 | 0.0099962 | 0.125 | 0.08 | 261 | 0 | 0.364 | 1 | 1 | cs | TRUE
24 | LV_5938-58_0_3_line_24 |  | 20 | 22 | 0.052859 | 0.125 | 0.08 | 261 | 0 | 0.364 | 1 | 1 | cs | TRUE
25 | LV_5938-58_0_3_line_25 |  | 22 | 26 | 0.018622 | 0.125 | 0.08 | 261 | 0 | 0.364 | 1 | 1 | cs | TRUE
26 | LV_5938-58_0_3_line_26 |  | 23 | 64 | 0.019282 | 0.125 | 0.08 | 261 | 0 | 0.364 | 1 | 1 | cs | TRUE
27 | LV_5938-58_0_3_line_27 |  | 24 | 47 | 0.010999 | 0.125 | 0.08 | 261 | 0 | 0.364 | 1 | 1 | cs | TRUE
28 | LV_5938-58_0_3_line_28 |  | 25 | 27 | 0.028243 | 0.125 | 0.08 | 261 | 0 | 0.364 | 1 | 1 | cs | TRUE
29 | LV_5938-58_0_3_line_29 |  | 26 | 39 | 0.027705 | 0.125 | 0.08 | 261 | 0 | 0.364 | 1 | 1 | cs | TRUE
30 | LV_5938-58_0_3_line_30 |  | 28 | 38 | 0.017389 | 0.125 | 0.08 | 261 | 0 | 0.364 | 1 | 1 | cs | TRUE
31 | LV_5938-58_0_3_line_31 |  | 28 | 33 | 0.0049414 | 0.125 | 0.08 | 261 | 0 | 0.364 | 1 | 1 | cs | TRUE
32 | LV_5938-58_0_3_line_32 |  | 29 | 30 | 0.020178 | 0.125 | 0.08 | 261 | 0 | 0.364 | 1 | 1 | cs | TRUE
33 | LV_5938-58_0_3_line_33 |  | 29 | 31 | 0.0059726 | 0.125 | 0.08 | 261 | 0 | 0.364 | 1 | 1 | cs | TRUE
34 | LV_5938-58_0_3_line_34 |  | 30 | 32 | 0.012922 | 0.125 | 0.08 | 261 | 0 | 0.364 | 1 | 1 | cs | TRUE
35 | LV_5938-58_0_3_line_35 |  | 31 | 33 | 0.013017 | 0.125 | 0.08 | 261 | 0 | 0.364 | 1 | 1 | cs | TRUE
36 | LV_5938-58_0_3_line_36 |  | 32 | 34 | 0.025811 | 0.125 | 0.08 | 261 | 0 | 0.364 | 1 | 1 | cs | TRUE
37 | LV_5938-58_0_3_line_37 |  | 32 | 35 | 0.022863 | 0.125 | 0.08 | 261 | 0 | 0.364 | 1 | 1 | cs | TRUE
38 | LV_5938-58_0_3_line_38 |  | 34 | 36 | 0.012073 | 0.125 | 0.08 | 261 | 0 | 0.364 | 1 | 1 | cs | TRUE
39 | LV_5938-58_0_3_line_39 |  | 34 | 37 | 0.0041467 | 0.125 | 0.08 | 261 | 0 | 0.364 | 1 | 1 | cs | TRUE
40 | LV_5938-58_0_3_line_40 |  | 36 | 57 | 0.0058686 | 0.125 | 0.08 | 261 | 0 | 0.364 | 1 | 1 | cs | TRUE
41 | LV_5938-58_0_3_line_41 |  | 37 | 43 | 0.026079 | 0.125 | 0.08 | 261 | 0 | 0.364 | 1 | 1 | cs | TRUE
42 | LV_5938-58_0_3_line_42 |  | 38 | 62 | 0.011648 | 0.125 | 0.08 | 261 | 0 | 0.364 | 1 | 1 | cs | TRUE
43 | LV_5938-58_0_3_line_43 |  | 39 | 40 | 0.013538 | 0.125 | 0.08 | 261 | 0 | 0.364 | 1 | 1 | cs | TRUE
44 | LV_5938-58_0_3_line_44 |  | 40 | 41 | 0.040875 | 0.125 | 0.08 | 261 | 0 | 0.364 | 1 | 1 | cs | TRUE
45 | LV_5938-58_0_3_line_45 |  | 42 | 43 | 0.012187 | 0.125 | 0.08 | 261 | 0 | 0.364 | 1 | 1 | cs | TRUE
46 | LV_5938-58_0_3_line_46 |  | 42 | 44 | 0.011695 | 0.125 | 0.08 | 261 | 0 | 0.364 | 1 | 1 | cs | TRUE
47 | LV_5938-58_0_3_line_47 |  | 44 | 45 | 0.05325 | 0.125 | 0.08 | 261 | 0 | 0.364 | 1 | 2 | cs | TRUE
48 | LV_5938-58_0_3_line_48 |  | 44 | 46 | 0.013659 | 0.125 | 0.08 | 261 | 0 | 0.364 | 1 | 1 | cs | TRUE
49 | LV_5938-58_0_3_line_49 |  | 44 | 47 | 0.040068 | 0.125 | 0.08 | 261 | 0 | 0.364 | 1 | 1 | cs | TRUE
50 | LV_5938-58_0_3_line_50 |  | 45 | 48 | 0.0071713 | 0.125 | 0.08 | 261 | 0 | 0.364 | 1 | 3 | cs | TRUE
51 | LV_5938-58_0_3_line_51 |  | 45 | 49 | 0.04499 | 0.125 | 0.08 | 261 | 0 | 0.364 | 1 | 1 | cs | TRUE
52 | LV_5938-58_0_3_line_52 |  | 46 | 52 | 0.020225 | 0.125 | 0.08 | 261 | 0 | 0.364 | 1 | 1 | cs | TRUE
53 | LV_5938-58_0_3_line_53 |  | 48 | 50 | 0.007881 | 0.125 | 0.08 | 261 | 0 | 0.364 | 1 | 3 | cs | TRUE
54 | LV_5938-58_0_3_line_54 |  | 48 | 51 | 0.032923 | 0.125 | 0.08 | 261 | 0 | 0.364 | 1 | 1 | cs | TRUE
55 | LV_5938-58_0_3_line_55 |  | 49 | 55 | 0.022675 | 0.125 | 0.08 | 261 | 0 | 0.364 | 1 | 1 | cs | TRUE
56 | LV_5938-58_0_3_line_56 |  | 50 | 56 | 0.020416 | 0.125 | 0.08 | 261 | 0 | 0.364 | 1 | 3 | cs | TRUE
57 | LV_5938-58_0_3_line_57 |  | 52 | 66 | 0.016922 | 0.125 | 0.08 | 261 | 0 | 0.364 | 1 | 1 | cs | TRUE
58 | LV_5938-58_0_3_line_58 |  | 53 | 54 | 0.023847 | 0.125 | 0.08 | 261 | 0 | 0.364 | 1 | 1 | cs | TRUE
59 | LV_5938-58_0_3_line_59 |  | 53 | 55 | 0.015691 | 0.125 | 0.08 | 261 | 0 | 0.364 | 1 | 1 | cs | TRUE
60 | LV_5938-58_0_3_line_60 |  | 54 | 70 | 0.0125 | 0.125 | 0.08 | 261 | 0 | 0.364 | 1 | 1 | cs | TRUE
61 | LV_5938-58_0_3_line_61 |  | 55 | 79 | 0.03278 | 0.125 | 0.08 | 261 | 0 | 0.364 | 1 | 1 | cs | TRUE
62 | LV_5938-58_0_3_line_62 |  | 55 | 80 | 0.057771 | 0.125 | 0.08 | 261 | 0 | 0.364 | 1 | 1 | cs | TRUE
63 | LV_5938-58_0_3_line_63 |  | 57 | 61 | 0.0087819 | 0.125 | 0.08 | 261 | 0 | 0.364 | 1 | 1 | cs | TRUE
64 | LV_5938-58_0_3_line_64 |  | 58 | 59 | 0.0081079 | 0.125 | 0.08 | 261 | 0 | 0.364 | 1 | 1 | cs | TRUE
65 | LV_5938-58_0_3_line_65 |  | 58 | 60 | 0.0051938 | 0.125 | 0.08 | 261 | 0 | 0.364 | 1 | 1 | cs | TRUE
66 | LV_5938-58_0_3_line_66 |  | 59 | 61 | 3.3624e-05 | 0.125 | 0.08 | 261 | 0 | 0.364 | 1 | 1 | cs | TRUE
67 | LV_5938-58_0_3_line_67 |  | 62 | 63 | 0.0136 | 0.125 | 0.08 | 261 | 0 | 0.364 | 1 | 1 | cs | TRUE
68 | LV_5938-58_0_3_line_68 |  | 63 | 83 | 0.0075087 | 0.125 | 0.08 | 261 | 0 | 0.364 | 1 | 1 | cs | TRUE
69 | LV_5938-58_0_3_line_69 |  | 64 | 65 | 0.025483 | 0.125 | 0.08 | 261 | 0 | 0.364 | 1 | 1 | cs | TRUE
70 | LV_5938-58_0_3_line_70 |  | 66 | 85 | 0.029976 | 0.125 | 0.08 | 261 | 0 | 0.364 | 1 | 1 | cs | TRUE
71 | LV_5938-58_0_3_line_71 |  | 67 | 68 | 2.3065e-05 | 0.125 | 0.08 | 261 | 0 | 0.364 | 1 | 1 | cs | TRUE
72 | LV_5938-58_0_3_line_72 |  | 68 | 69 | 0.013982 | 0.125 | 0.08 | 261 | 0 | 0.364 | 1 | 1 | cs | TRUE
73 | LV_5938-58_0_3_line_73 |  | 69 | 70 | 0.01753 | 0.125 | 0.08 | 261 | 0 | 0.364 | 1 | 1 | cs | TRUE
74 | LV_5938-58_0_3_line_74 |  | 69 | 71 | 0.0017171 | 0.125 | 0.08 | 261 | 0 | 0.364 | 1 | 1 | cs | TRUE
75 | LV_5938-58_0_3_line_75 |  | 71 | 72 | 0.020068 | 0.125 | 0.08 | 261 | 0 | 0.364 | 1 | 1 | cs | TRUE
76 | LV_5938-58_0_3_line_76 |  | 72 | 73 | 0.012969 | 0.125 | 0.08 | 261 | 0 | 0.364 | 1 | 1 | cs | TRUE
77 | LV_5938-58_0_3_line_77 |  | 72 | 74 | 0.007643 | 0.125 | 0.08 | 261 | 0 | 0.364 | 1 | 1 | cs | TRUE
78 | LV_5938-58_0_3_line_78 |  | 73 | 75 | 0.024359 | 0.125 | 0.08 | 261 | 0 | 0.364 | 1 | 1 | cs | TRUE
79 | LV_5938-58_0_3_line_79 |  | 74 | 76 | 0.012627 | 0.125 | 0.08 | 261 | 0 | 0.364 | 1 | 1 | cs | TRUE
80 | LV_5938-58_0_3_line_80 |  | 75 | 77 | 0.032452 | 0.125 | 0.08 | 261 | 0 | 0.364 | 1 | 1 | cs | TRUE
81 | LV_5938-58_0_3_line_81 |  | 76 | 78 | 0.011606 | 0.125 | 0.08 | 261 | 0 | 0.364 | 1 | 1 | cs | TRUE
82 | LV_5938-58_0_3_line_82 |  | 77 | 91 | 0.0057639 | 0.125 | 0.08 | 261 | 0 | 0.364 | 1 | 1 | cs | TRUE
83 | LV_5938-58_0_3_line_83 |  | 78 | 106 | 0.015898 | 0.125 | 0.08 | 261 | 0 | 0.364 | 1 | 1 | cs | TRUE
84 | LV_5938-58_0_3_line_84 |  | 81 | 82 | 0.0058228 | 0.125 | 0.08 | 261 | 0 | 0.364 | 1 | 1 | cs | TRUE
85 | LV_5938-58_0_3_line_85 |  | 82 | 91 | 0.016754 | 0.125 | 0.08 | 261 | 0 | 0.364 | 1 | 1 | cs | TRUE
86 | LV_5938-58_0_3_line_86 |  | 83 | 84 | 0.0084001 | 0.125 | 0.08 | 261 | 0 | 0.364 | 1 | 1 | cs | TRUE
87 | LV_5938-58_0_3_line_87 |  | 84 | 88 | 0.0076839 | 0.125 | 0.08 | 261 | 0 | 0.364 | 1 | 1 | cs | TRUE
88 | LV_5938-58_0_3_line_88 |  | 85 | 86 | 0.0074275 | 0.125 | 0.08 | 261 | 0 | 0.364 | 1 | 1 | cs | TRUE
89 | LV_5938-58_0_3_line_89 |  | 86 | 90 | 0.01252 | 0.125 | 0.08 | 261 | 0 | 0.364 | 1 | 1 | cs | TRUE
90 | LV_5938-58_0_3_line_90 |  | 87 | 88 | 0.0089905 | 0.125 | 0.08 | 261 | 0 | 0.364 | 1 | 1 | cs | TRUE
91 | LV_5938-58_0_3_line_91 |  | 87 | 89 | 0.0031014 | 0.125 | 0.08 | 261 | 0 | 0.364 | 1 | 1 | cs | TRUE
92 | LV_5938-58_0_3_line_92 |  | 92 | 93 | 0.0042228 | 0.125 | 0.08 | 261 | 0 | 0.364 | 1 | 1 | cs | TRUE
93 | LV_5938-58_0_3_line_93 |  | 92 | 94 | 0.001374 | 0.125 | 0.08 | 261 | 0 | 0.364 | 1 | 1 | cs | TRUE
94 | LV_5938-58_0_3_line_94 |  | 93 | 95 | 0.0028424 | 0.125 | 0.08 | 261 | 0 | 0.364 | 1 | 1 | cs | TRUE
95 | LV_5938-58_0_3_line_95 |  | 94 | 96 | 0.0022846 | 0.125 | 0.08 | 261 | 0 | 0.364 | 1 | 1 | cs | TRUE
96 | LV_5938-58_0_3_line_96 |  | 95 | 97 | 0.029802 | 0.125 | 0.08 | 261 | 0 | 0.364 | 1 | 1 | cs | TRUE
97 | LV_5938-58_0_3_line_97 |  | 96 | 98 | 0.0215 | 0.125 | 0.08 | 261 | 0 | 0.364 | 1 | 1 | cs | TRUE
98 | LV_5938-58_0_3_line_98 |  | 97 | 99 | 0.011599 | 0.125 | 0.08 | 261 | 0 | 0.364 | 1 | 1 | cs | TRUE
99 | LV_5938-58_0_3_line_99 |  | 97 | 100 | 0.0091589 | 0.125 | 0.08 | 261 | 0 | 0.364 | 1 | 1 | cs | TRUE
100 | LV_5938-58_0_3_line_100 |  | 98 | 101 | 0.013739 | 0.125 | 0.08 | 261 | 0 | 0.364 | 1 | 1 | cs | TRUE
101 | LV_5938-58_0_3_line_101 |  | 99 | 104 | 0.023958 | 0.125 | 0.08 | 261 | 0 | 0.364 | 1 | 1 | cs | TRUE
102 | LV_5938-58_0_3_line_102 |  | 100 | 102 | 0.046225 | 0.125 | 0.08 | 261 | 0 | 0.364 | 1 | 1 | cs | TRUE
103 | LV_5938-58_0_3_line_103 |  | 102 | 103 | 0.0073849 | 0.125 | 0.08 | 261 | 0 | 0.364 | 1 | 1 | cs | TRUE
104 | LV_5938-58_0_3_line_104 |  | 104 | 105 | 0.016691 | 0.125 | 0.08 | 261 | 0 | 0.364 | 1 | 1 | cs | TRUE
105 | LV_5938-58_0_3_line_105 |  | 105 | 111 | 0.010004 | 0.125 | 0.08 | 261 | 0 | 0.364 | 1 | 1 | cs | TRUE
106 | LV_5938-58_0_3_line_106 |  | 106 | 107 | 0.05375 | 0.125 | 0.08 | 261 | 0 | 0.364 | 1 | 1 | cs | TRUE
107 | LV_5938-58_0_3_line_107 |  | 107 | 108 | 0.01623 | 0.125 | 0.08 | 261 | 0 | 0.364 | 1 | 1 | cs | TRUE
108 | LV_5938-58_0_3_line_108 |  | 108 | 109 | 0.0058247 | 0.125 | 0.08 | 261 | 0 | 0.364 | 1 | 1 | cs | TRUE
109 | LV_5938-58_0_3_line_109 |  | 109 | 110 | 0.016337 | 0.125 | 0.08 | 261 | 0 | 0.364 | 1 | 1 | cs | TRUE
110 | LV_5938-58_0_3_line_110 |  | 110 | 112 | 0.0050743 | 0.125 | 0.08 | 261 | 0 | 0.364 | 1 | 1 | cs | TRUE
111 | LV_5938-58_0_3_line_111 |  | 111 | 112 | 0.043599 | 0.125 | 0.08 | 261 | 0 | 0.364 | 1 | 1 | cs | TRUE
112 | LV_5938-58_0_3_line_112 |  | 112 | 113 | 0.005736 | 0.125 | 0.08 | 261 | 0 | 0.364 | 1 | 1 | cs | TRUE
113 | LV_5938-58_0_3_line_113 |  | 113 | 114 | 0.01322 | 0.125 | 0.08 | 261 | 0 | 0.364 | 1 | 1 | cs | TRUE

## trafo
| name | std_type | hv_bus | lv_bus | sn_mva | vn_hv_kv | vn_lv_kv | vk_percent | vkr_percent | pfe_kw | i0_percent | shift_degree | tap_side | tap_neutral | tap_min | tap_max | tap_step_percent | tap_step_degree | tap_pos | tap_phase_shifter | parallel | df | in_service
0 | LV_5938-58_0_3_trafo_50 | 0.63 MVA 20/0.4 kV | 115 | 56 | 0.63 | 20 | 0.4 | 6 | 1.206 | 1.65 | 0.2619 | 150 | hv | 0 | -2 | 2 | 2.5 | 0 | 0 | FALSE | 1 | 1 | TRUE

## line_geodata
| x0 | y0 | x1 | y1 | x2 | y2 | x3 | y3 | x4 | y4 | x5 | y5 | x6 | y6 | x7 | y7 | x8 | y8 | x9 | y9 | x10 | y10
0 | 2540201.7386 | 1180148.8098 | 2540196.7425 | 1180133.422 | 2540196.0433 | 1180130.8163
1 | 2540201.7386 | 1180148.8098 | 2540202.9441 | 1180152.5229
2 | 2540194.3623 | 1180124.5521 | 2540196.0433 | 1180130.8163
3 | 2540202.9441 | 1180152.5229 | 2540164.1141 | 1180274.327
4 | 2540189.3065 | 1180105.9953 | 2540190.2205 | 1180109.118 | 2540194.3623 | 1180124.5521
5 | 2540194.3623 | 1180124.5521 | 2540235.179 | 1180112.3309
6 | 2540189.3065 | 1180105.9953 | 2540188.4574 | 1180103.0941
7 | 2540246.1463 | 1180142.2668 | 2540245.1527 | 1180135.3284 | 2540244.2608 | 1180132.4468 | 2540241.7732 | 1180126.6017 | 2540236.1767 | 1180114.6286 | 2540235.179 | 1180112.3309
8 | 2540246.1463 | 1180142.2668 | 2540252.8367 | 1180142.1555 | 2540258.5854 | 1180143.3654 | 2540263.2145 | 1180144.8979 | 2540268.1008 | 1180147.7062 | 2540271.9961 | 1180150.7246 | 2540275.7097 | 1180154.6786 | 2540281.3722 | 1180162.5487
9 | 2540281.3722 | 1180162.5487 | 2540285.49 | 1180158.7833 | 2540286.9403 | 1180154.0884 | 2540288.433 | 1180139.8656 | 2540289.7428 | 1180133.3378 | 2540291.0819 | 1180129.7446 | 2540291.9808 | 1180128.2859
10 | 2540281.3722 | 1180162.5487 | 2540289.9912 | 1180178.1159 | 2540297.404 | 1180188.7537
11 | 2540179.6894 | 1180076.5495 | 2540183.0312 | 1180084.5539 | 2540188.4574 | 1180103.0941
12 | 2540010.8535 | 1180051.8145 | 2540014.5261 | 1180047.475
13 | 2540014.4784 | 1180054.5019 | 2540011.7848 | 1180052.5056 | 2540010.8535 | 1180051.8145
14 | 2540042.6238 | 1180012.2295 | 2540038.2179 | 1180016.9763
15 | 2540042.6238 | 1180012.2295 | 2540040.3969 | 1180005.7371 | 2540034.2863 | 1179985.1965
16 | 2540042.6238 | 1180012.2295 | 2540046.1655 | 1180008.1473 | 2540049.045 | 1180008.1185 | 2540061.754 | 1179997.9966 | 2540064.1783 | 1179996.2145
17 | 2540044.8305 | 1180018.233 | 2540042.6238 | 1180012.2295
18 | 2540014.4784 | 1180054.5019 | 2540011.8359 | 1180059.131 | 2540010.98 | 1180065.1874 | 2540011.7481 | 1180071.6945
19 | 2540014.4784 | 1180054.5019 | 2540017.9271 | 1180049.5312 | 2540026.7371 | 1180038.3478 | 2540038.1454 | 1180025.665
20 | 2540022.3799 | 1179945.8619 | 2540028.7603 | 1179966.6207 | 2540034.2863 | 1179985.1965
21 | 2540064.1783 | 1179996.2145 | 2540075.7674 | 1179987.695 | 2540077.6518 | 1179986.8383
22 | 2540044.8305 | 1180018.233 | 2540049.587 | 1180014.172 | 2540055.8375 | 1180008.7114
23 | 2540044.8305 | 1180018.233 | 2540038.1454 | 1180025.665
24 | 2540011.7481 | 1180071.6945 | 2540024.3941 | 1180064.4637 | 2540037.5971 | 1180059.4397 | 2540049.1837 | 1180056.244 | 2540061.2297 | 1180054.6892
25 | 2540061.2297 | 1180054.6892 | 2540069.7302 | 1180054.5373 | 2540079.7866 | 1180055.6706
26 | 2540022.3799 | 1179945.8619 | 2540025.4454 | 1179945.3309 | 2540038.0429 | 1179942.3697 | 2540041.1795 | 1179941.6
27 | 2540087.749 | 1179982.5031 | 2540085.7442 | 1179983.1592 | 2540077.6518 | 1179986.8383
28 | 2540055.8375 | 1180008.7114 | 2540060.2718 | 1180004.8375 | 2540074.3896 | 1179995.0351 | 2540078.9896 | 1179992.6804
29 | 2540106.1988 | 1180063.7885 | 2540094.2581 | 1180059.0831 | 2540087.0133 | 1180057.2324 | 2540079.7866 | 1180055.6706
30 | 2540179.6894 | 1180076.5495 | 2540184.1945 | 1180074.8479 | 2540188.6709 | 1180071.8015 | 2540192.7475 | 1180067.7251 | 2540193.5456 | 1180066.583
31 | 2540179.6894 | 1180076.5495 | 2540177.0991 | 1180072.3413
32 | 2540167.3968 | 1180056.0375 | 2540166.6025 | 1180054.2345 | 2540165.7637 | 1180051.3301 | 2540165.6621 | 1180047.2844 | 2540166.996 | 1180036.2265
33 | 2540167.3968 | 1180056.0375 | 2540168.2361 | 1180057.9424 | 2540170.2757 | 1180061.2561
34 | 2540167.9591 | 1180023.3814 | 2540168.1662 | 1180026.5256 | 2540166.996 | 1180036.2265
35 | 2540177.0991 | 1180072.3413 | 2540170.2757 | 1180061.2561
36 | 2540167.9591 | 1180023.3814 | 2540166.0496 | 1180020.3433 | 2540148.3527 | 1180006.8349
37 | 2540167.9591 | 1180023.3814 | 2540170.4629 | 1180023.2119 | 2540173.8604 | 1180022.2663 | 2540179.2744 | 1180019.7774 | 2540182.4615 | 1180016.1324 | 2540185.8092 | 1180011.1221
38 | 2540148.3527 | 1180006.8349 | 2540141.715 | 1180016.9196
39 | 2540148.3527 | 1180006.8349 | 2540144.989 | 1180004.4099
40 | 2540138.4885 | 1180021.8216 | 2540141.715 | 1180016.9196
41 | 2540124.2004 | 1179988.6997 | 2540128.7474 | 1179992.7009 | 2540144.989 | 1180004.4099
42 | 2540193.5456 | 1180066.583 | 2540200.2174 | 1180057.0355
43 | 2540106.1988 | 1180063.7885 | 2540110.734 | 1180065.8554 | 2540118.2382 | 1180069.9604
44 | 2540147.0866 | 1180098.5012 | 2540143.2854 | 1180092.8226 | 2540135.0964 | 1180083.6327 | 2540125.9787 | 1180075.5416 | 2540118.2382 | 1180069.9604
45 | 2540119.4298 | 1179977.6301 | 2540121.1189 | 1179983.8167 | 2540124.2004 | 1179988.6997
46 | 2540119.4298 | 1179977.6301 | 2540127.0301 | 1179975.2972 | 2540126.2982 | 1179971.6247
47 | 2540175.4754 | 1179951.555 | 2540155.1446 | 1179962.6534 | 2540135.0446 | 1179968.5577 | 2540126.2982 | 1179971.6247
48 | 2540126.2982 | 1179971.6247 | 2540128.2288 | 1179959.9766 | 2540128.4997 | 1179958.144
49 | 2540126.2982 | 1179971.6247 | 2540119.1134 | 1179973.4865 | 2540098.6041 | 1179978.9503 | 2540087.749 | 1179982.5031
50 | 2540175.4754 | 1179951.555 | 2540176.0641 | 1179952.3718 | 2540178.3256 | 1179955.462 | 2540179.9541 | 1179957.1356
51 | 2540175.4754 | 1179951.555 | 2540181.5209 | 1179948.0482 | 2540207.9132 | 1179920.7068
52 | 2540128.4997 | 1179958.144 | 2540129.6883 | 1179950.1009 | 2540129.5907 | 1179944.1653 | 2540129.1778 | 1179938.0215
53 | 2540179.9541 | 1179957.1356 | 2540186.5102 | 1179952.7342
54 | 2540179.9541 | 1179957.1356 | 2540165.8684 | 1179965.5811 | 2540150.4566 | 1179971.4724
55 | 2540223.4948 | 1179904.2709 | 2540218.9789 | 1179908.7297 | 2540217.5398 | 1179910.734 | 2540207.9132 | 1179920.7068
56 | 2540186.5102 | 1179952.7342 | 2540202.1258 | 1179965.8854
57 | 2540129.1778 | 1179938.0215 | 2540129.1778 | 1179938.0215 | 2540127.4477 | 1179933.0694 | 2540125.0299 | 1179927.3348 | 2540122.3826 | 1179922.5678
58 | 2540217.8217 | 1179916.0008 | 2540219.8425 | 1179919.4715 | 2540228.4293 | 1179934.0605 | 2540230.0802 | 1179936.4483
59 | 2540217.8217 | 1179916.0008 | 2540225.8561 | 1179907.4158 | 2540223.4948 | 1179904.2709
60 | 2540237.189 | 1179946.7305 | 2540230.0802 | 1179936.4483
61 | 2540223.4948 | 1179904.2709 | 2540232.7157 | 1179895.1626 | 2540237.8664 | 1179889.2524 | 2540244.7369 | 1179879.4394
62 | 2540223.4948 | 1179904.2709 | 2540205.3018 | 1179889.2999 | 2540196.8509 | 1179882.9697 | 2540177.3892 | 1179869.5295
63 | 2540133.6603 | 1180029.1572 | 2540138.4885 | 1180021.8216
64 | 2540129.1842 | 1180035.9578 | 2540133.6418 | 1180029.1852
65 | 2540126.3287 | 1180040.2961 | 2540129.1842 | 1180035.9578
66 | 2540133.6418 | 1180029.1852 | 2540133.6603 | 1180029.1572
67 | 2540207.9725 | 1180045.8631 | 2540204.029 | 1180051.5812 | 2540200.2174 | 1180057.0355
68 | 2540207.9725 | 1180045.8631 | 2540208.5995 | 1180044.954 | 2540212.4647 | 1180039.8475
69 | 2540066.3497 | 1179939.0065 | 2540057.7216 | 1179938.6371 | 2540053.5303 | 1179938.8792 | 2540045.8841 | 1179940.4456 | 2540041.1795 | 1179941.6
70 | 2540122.3826 | 1179922.5678 | 2540120.6891 | 1179919.5183 | 2540114.368 | 1179910.7655 | 2540105.2344 | 1179898.0069
71 | 2540238.1243 | 1179970.9343 | 2540238.1056 | 1179970.9478
72 | 2540247.4212 | 1179960.9637 | 2540245.01 | 1179962.7666 | 2540242.9118 | 1179964.5441 | 2540242.2402 | 1179965.3735 | 2540240.4913 | 1179969.2375 | 2540238.1243 | 1179970.9343
73 | 2540247.4212 | 1179960.9637 | 2540239.5132 | 1179950.0922 | 2540237.189 | 1179946.7305
74 | 2540247.4212 | 1179960.9637 | 2540248.5575 | 1179962.251
75 | 2540261.8385 | 1179977.2956 | 2540248.5575 | 1179962.251
76 | 2540261.8385 | 1179977.2956 | 2540264.4227 | 1179975.2242 | 2540270.6727 | 1179967.8629
77 | 2540261.8385 | 1179977.2956 | 2540266.3683 | 1179983.4516
78 | 2540275.3384 | 1179948.2148 | 2540278.4382 | 1179952.0825 | 2540279.3874 | 1179953.8184 | 2540279.7078 | 1179956.0609 | 2540279.3516 | 1179957.8766 | 2540278.1814 | 1179960.0339 | 2540272.305 | 1179965.9403 | 2540270.6727 | 1179967.8629
79 | 2540273.7872 | 1179993.6693 | 2540267.3445 | 1179984.7782 | 2540266.3683 | 1179983.4516
80 | 2540275.3384 | 1179948.2148 | 2540271.0664 | 1179942.8842 | 2540269.9389 | 1179940.8944 | 2540269.2629 | 1179938.2219 | 2540269.239 | 1179935.8319 | 2540269.6319 | 1179933.1042 | 2540272.765 | 1179917.995
81 | 2540280.5972 | 1180003.0672 | 2540273.7872 | 1179993.6693
82 | 2540272.765 | 1179917.995 | 2540273.3488 | 1179915.1793 | 2540273.9501 | 1179912.3542
83 | 2540280.5972 | 1180003.0672 | 2540284.9774 | 1179994.9634 | 2540287.9339 | 1179988.9663
84 | 2540277.3643 | 1179895.9524 | 2540278.422 | 1179890.2265
85 | 2540277.3643 | 1179895.9524 | 2540276.8585 | 1179898.6906 | 2540273.9501 | 1179912.3542
86 | 2540212.4647 | 1180039.8475 | 2540214.8571 | 1180036.6869 | 2540217.4566 | 1180033.0922
87 | 2540217.4566 | 1180033.0922 | 2540221.9592 | 1180026.8658
88 | 2540100.9109 | 1179891.9675 | 2540105.2344 | 1179898.0069
89 | 2540100.9109 | 1179891.9675 | 2540107.0507 | 1179887.1922 | 2540108.3459 | 1179886.8569 | 2540110.1417 | 1179886.9167 | 2540111.6148 | 1179887.5579
90 | 2540227.2276 | 1180019.5806 | 2540221.9592 | 1180026.8658
91 | 2540229.0449 | 1180017.0675 | 2540227.2276 | 1180019.5806
92 | 2540313.0812 | 1180026.9954 | 2540315.0122 | 1180023.24
93 | 2540313.0812 | 1180026.9954 | 2540312.4529 | 1180028.2174
94 | 2540316.2311 | 1180020.6732 | 2540315.5375 | 1180022.2183 | 2540315.0122 | 1180023.24
95 | 2540312.4529 | 1180028.2174 | 2540311.4083 | 1180030.2492
96 | 2540328.4355 | 1179993.4847 | 2540316.2311 | 1180020.6732
97 | 2540303.7067 | 1180050.2707 | 2540304.0519 | 1180048.5587 | 2540306.273 | 1180042.2552 | 2540309.7976 | 1180033.3818 | 2540311.4083 | 1180030.2492
98 | 2540328.4355 | 1179993.4847 | 2540331.4067 | 1179982.738 | 2540331.5082 | 1179982.3007
99 | 2540328.4355 | 1179993.4847 | 2540329.7237 | 1180002.5526
100 | 2540301.3548 | 1180063.8052 | 2540302.9019 | 1180054.2622 | 2540303.7067 | 1180050.2707
101 | 2540331.5082 | 1179982.3007 | 2540334.6221 | 1179968.887 | 2540335.8731 | 1179958.776
102 | 2540329.7237 | 1180002.5526 | 2540329.8075 | 1180003.1431 | 2540330.3002 | 1180008.8858 | 2540331.5279 | 1180011.7307 | 2540333.301 | 1180013.3473 | 2540335.7307 | 1180014.168 | 2540339.3334 | 1180014.6546 | 2540342.5725 | 1180014.6778 | 2540360.2953 | 1180007.8418 | 2540362.7263 | 1180007.2617 | 2540366.0721 | 1180008.0288
103 | 2540370.158 | 1180014.0692 | 2540368.3721 | 1180010.3961 | 2540366.0721 | 1180008.0288
104 | 2540337.6939 | 1179942.1859 | 2540336.8064 | 1179951.2332 | 2540335.8731 | 1179958.776
105 | 2540337.6939 | 1179942.1859 | 2540338.3209 | 1179932.2018
106 | 2540287.9339 | 1179988.9663 | 2540288.9981 | 1179986.8077 | 2540294.2376 | 1179973.7258 | 2540297.4526 | 1179964.4441 | 2540300.5318 | 1179953.7964 | 2540304.9765 | 1179938.0683
107 | 2540309.3902 | 1179922.4499 | 2540304.9765 | 1179938.0683
108 | 2540309.3902 | 1179922.4499 | 2540310.9742 | 1179916.8448
109 | 2540315.3787 | 1179901.113 | 2540312.5954 | 1179911.1077 | 2540310.9742 | 1179916.8448
110 | 2540316.74 | 1179896.2247 | 2540315.3787 | 1179901.113
111 | 2540316.74 | 1179896.2247 | 2540319.8984 | 1179898.1054 | 2540324.3968 | 1179901.8293 | 2540330.9668 | 1179912.6031 | 2540336.1476 | 1179921.1785 | 2540337.7963 | 1179924.8752 | 2540338.5245 | 1179928.9591 | 2540338.3209 | 1179932.2018
112 | 2540316.74 | 1179896.2247 | 2540317.9598 | 1179890.6205
113 | 2540317.9598 | 1179890.6205 | 2540308.8009 | 1179881.0877

## bus_geodata
| x | y | coords
0 | 2540201.7386 | 1180148.8098
1 | 2540196.0433 | 1180130.8163
2 | 2540202.9441 | 1180152.5229
3 | 2540194.3623 | 1180124.5521
4 | 2540164.1141 | 1180274.327
5 | 2540189.3065 | 1180105.9953
6 | 2540235.179 | 1180112.3309
7 | 2540246.1463 | 1180142.2668
8 | 2540281.3722 | 1180162.5487
9 | 2540291.9808 | 1180128.2859
10 | 2540297.404 | 1180188.7537
11 | 2540188.4574 | 1180103.0941
12 | 2540014.5261 | 1180047.475
13 | 2540010.8535 | 1180051.8145
14 | 2540038.2179 | 1180016.9763
15 | 2540042.6238 | 1180012.2295
16 | 2540014.4784 | 1180054.5019
17 | 2540034.2863 | 1179985.1965
18 | 2540064.1783 | 1179996.2145
19 | 2540044.8305 | 1180018.233
20 | 2540011.7481 | 1180071.6945
21 | 2540038.1454 | 1180025.665
22 | 2540061.2297 | 1180054.6892
23 | 2540022.3799 | 1179945.8619
24 | 2540077.6518 | 1179986.8383
25 | 2540055.8375 | 1180008.7114
26 | 2540079.7866 | 1180055.6706
27 | 2540078.9896 | 1179992.6804
28 | 2540179.6894 | 1180076.5495
29 | 2540167.3968 | 1180056.0375
30 | 2540166.996 | 1180036.2265
31 | 2540170.2757 | 1180061.2561
32 | 2540167.9591 | 1180023.3814
33 | 2540177.0991 | 1180072.3413
34 | 2540148.3527 | 1180006.8349
35 | 2540185.8092 | 1180011.1221
36 | 2540141.715 | 1180016.9196
37 | 2540144.989 | 1180004.4099
38 | 2540193.5456 | 1180066.583
39 | 2540106.1988 | 1180063.7885
40 | 2540118.2382 | 1180069.9604
41 | 2540147.0866 | 1180098.5012
42 | 2540119.4298 | 1179977.6301
43 | 2540124.2004 | 1179988.6997
44 | 2540126.2982 | 1179971.6247
45 | 2540175.4754 | 1179951.555
46 | 2540128.4997 | 1179958.144
47 | 2540087.749 | 1179982.5031
48 | 2540179.9541 | 1179957.1356
49 | 2540207.9132 | 1179920.7068
50 | 2540186.5102 | 1179952.7342
51 | 2540150.4566 | 1179971.4724
52 | 2540129.1778 | 1179938.0215
53 | 2540217.8217 | 1179916.0008
54 | 2540230.0802 | 1179936.4483
55 | 2540223.4948 | 1179904.2709
56 | 2540202.1258 | 1179965.8854
57 | 2540138.4885 | 1180021.8216
58 | 2540129.1842 | 1180035.9578
59 | 2540133.6418 | 1180029.1852
60 | 2540126.3287 | 1180040.2961
61 | 2540133.6603 | 1180029.1572
62 | 2540200.2174 | 1180057.0355
63 | 2540207.9725 | 1180045.8631
64 | 2540041.1795 | 1179941.6
65 | 2540066.3497 | 1179939.0065
66 | 2540122.3826 | 1179922.5678
67 | 2540238.1056 | 1179970.9478
68 | 2540238.1243 | 1179970.9343
69 | 2540247.4212 | 1179960.9637
70 | 2540237.189 | 1179946.7305
71 | 2540248.5575 | 1179962.251
72 | 2540261.8385 | 1179977.2956
73 | 2540270.6727 | 1179967.8629
74 | 2540266.3683 | 1179983.4515
75 | 2540275.3384 | 1179948.2148
76 | 2540273.7872 | 1179993.6693
77 | 2540272.765 | 1179917.995
78 | 2540280.5972 | 1180003.0672
79 | 2540244.7369 | 1179879.4394
80 | 2540177.3892 | 1179869.5295
81 | 2540278.422 | 1179890.2265
82 | 2540277.3643 | 1179895.9524
83 | 2540212.4647 | 1180039.8475
84 | 2540217.4566 | 1180033.0922
85 | 2540105.2344 | 1179898.0069
86 | 2540100.9109 | 1179891.9675
87 | 2540227.2276 | 1180019.5806
88 | 2540221.9592 | 1180026.8658
89 | 2540229.0449 | 1180017.0675
90 | 2540111.6148 | 1179887.5579
91 | 2540273.9501 | 1179912.3542
92 | 2540313.0812 | 1180026.9954
93 | 2540315.0122 | 1180023.24
94 | 2540312.4529 | 1180028.2174
95 | 2540316.231 | 1180020.6732
96 | 2540311.4083 | 1180030.2492
97 | 2540328.4355 | 1179993.4847
98 | 2540303.7067 | 1180050.2707
99 | 2540331.5082 | 1179982.3007
100 | 2540329.7237 | 1180002.5526
101 | 2540301.3548 | 1180063.8052
102 | 2540366.0721 | 1180008.0288
103 | 2540370.158 | 1180014.0693
104 | 2540335.8731 | 1179958.776
105 | 2540337.6939 | 1179942.1859
106 | 2540287.9339 | 1179988.9663
107 | 2540304.9765 | 1179938.0683
108 | 2540309.3902 | 1179922.4499
109 | 2540310.9742 | 1179916.8448
110 | 2540315.3787 | 1179901.113
111 | 2540338.3209 | 1179932.2018
112 | 2540316.74 | 1179896.2247
113 | 2540317.9598 | 1179890.6205
114 | 2540308.8009 | 1179881.0877
115 | 2540186.5102 | 1179952.7342

## line_std_types
| c_nf_per_km | r_ohm_per_km | x_ohm_per_km | max_i_ka | type | q_mm2 | alpha | voltage_rating
NAYY 4x50 SE | 210 | 0.642 | 0.083 | 0.142 | cs | 50 | 0.00403 | LV
NAYY 4x120 SE | 264 | 0.225 | 0.08 | 0.242 | cs | 120 | 0.00403 | LV
NAYY 4x150 SE | 261 | 0.208 | 0.08 | 0.27 | cs | 150 | 0.00403 | LV
NA2XS2Y 1x95 RM/25 12/20 kV | 216 | 0.313 | 0.132 | 0.252 | cs | 95 | 0.00403 | MV
NA2XS2Y 1x185 RM/25 12/20 kV | 273 | 0.161 | 0.117 | 0.362 | cs | 185 | 0.00403 | MV
NA2XS2Y 1x240 RM/25 12/20 kV | 304 | 0.122 | 0.112 | 0.421 | cs | 240 | 0.00403 | MV
NA2XS2Y 1x95 RM/25 6/10 kV | 315 | 0.313 | 0.123 | 0.249 | cs | 95 | 0.00403 | MV
NA2XS2Y 1x185 RM/25 6/10 kV | 406 | 0.161 | 0.11 | 0.358 | cs | 185 | 0.00403 | MV
NA2XS2Y 1x240 RM/25 6/10 kV | 456 | 0.122 | 0.105 | 0.416 | cs | 240 | 0.00403 | MV
NA2XS2Y 1x150 RM/25 12/20 kV | 250 | 0.206 | 0.116 | 0.319 | cs | 150 | 0.00403 | MV
NA2XS2Y 1x120 RM/25 12/20 kV | 230 | 0.253 | 0.119 | 0.283 | cs | 120 | 0.00403 | MV
NA2XS2Y 1x70 RM/25 12/20 kV | 190 | 0.443 | 0.132 | 0.22 | cs | 70 | 0.00403 | MV
NA2XS2Y 1x150 RM/25 6/10 kV | 360 | 0.206 | 0.11 | 0.315 | cs | 150 | 0.00403 | MV
NA2XS2Y 1x120 RM/25 6/10 kV | 340 | 0.253 | 0.113 | 0.28 | cs | 120 | 0.00403 | MV
NA2XS2Y 1x70 RM/25 6/10 kV | 280 | 0.443 | 0.123 | 0.217 | cs | 70 | 0.00403 | MV
N2XS(FL)2Y 1x120 RM/35 64/110 kV | 112 | 0.153 | 0.166 | 0.366 | cs | 120 | 0.00393 | HV
N2XS(FL)2Y 1x185 RM/35 64/110 kV | 125 | 0.099 | 0.156 | 0.457 | cs | 185 | 0.00393 | HV
N2XS(FL)2Y 1x240 RM/35 64/110 kV | 135 | 0.075 | 0.149 | 0.526 | cs | 240 | 0.00393 | HV
N2XS(FL)2Y 1x300 RM/35 64/110 kV | 144 | 0.06 | 0.144 | 0.588 | cs | 300 | 0.00393 | HV
15-AL1/3-ST1A 0.4 | 11 | 1.8769 | 0.35 | 0.105 | ol | 16 | 0.00403 | LV
24-AL1/4-ST1A 0.4 | 11.25 | 1.2012 | 0.335 | 0.14 | ol | 24 | 0.00403 | LV
48-AL1/8-ST1A 0.4 | 12.2 | 0.5939 | 0.3 | 0.21 | ol | 48 | 0.00403 | LV
94-AL1/15-ST1A 0.4 | 13.2 | 0.306 | 0.29 | 0.35 | ol | 94 | 0.00403 | LV
34-AL1/6-ST1A 10.0 | 9.7 | 0.8342 | 0.36 | 0.17 | ol | 34 | 0.00403 | MV
48-AL1/8-ST1A 10.0 | 10.1 | 0.5939 | 0.35 | 0.21 | ol | 48 | 0.00403 | MV
70-AL1/11-ST1A 10.0 | 10.4 | 0.4132 | 0.339 | 0.29 | ol | 70 | 0.00403 | MV
94-AL1/15-ST1A 10.0 | 10.75 | 0.306 | 0.33 | 0.35 | ol | 94 | 0.00403 | MV
122-AL1/20-ST1A 10.0 | 11.1 | 0.2376 | 0.323 | 0.41 | ol | 122 | 0.00403 | MV
149-AL1/24-ST1A 10.0 | 11.25 | 0.194 | 0.315 | 0.47 | ol | 149 | 0.00403 | MV
34-AL1/6-ST1A 20.0 | 9.15 | 0.8342 | 0.382 | 0.17 | ol | 34 | 0.00403 | MV
48-AL1/8-ST1A 20.0 | 9.5 | 0.5939 | 0.372 | 0.21 | ol | 48 | 0.00403 | MV
70-AL1/11-ST1A 20.0 | 9.7 | 0.4132 | 0.36 | 0.29 | ol | 70 | 0.00403 | MV
94-AL1/15-ST1A 20.0 | 10 | 0.306 | 0.35 | 0.35 | ol | 94 | 0.00403 | MV
122-AL1/20-ST1A 20.0 | 10.3 | 0.2376 | 0.344 | 0.41 | ol | 122 | 0.00403 | MV
149-AL1/24-ST1A 20.0 | 10.5 | 0.194 | 0.337 | 0.47 | ol | 149 | 0.00403 | MV
184-AL1/30-ST1A 20.0 | 10.75 | 0.1571 | 0.33 | 0.535 | ol | 184 | 0.00403 | MV
243-AL1/39-ST1A 20.0 | 11 | 0.1188 | 0.32 | 0.645 | ol | 243 | 0.00403 | MV
48-AL1/8-ST1A 110.0 | 8 | 0.5939 | 0.46 | 0.21 | ol | 48 | 0.00403 | HV
70-AL1/11-ST1A 110.0 | 8.4 | 0.4132 | 0.45 | 0.29 | ol | 70 | 0.00403 | HV
94-AL1/15-ST1A 110.0 | 8.65 | 0.306 | 0.44 | 0.35 | ol | 94 | 0.00403 | HV
122-AL1/20-ST1A 110.0 | 8.5 | 0.2376 | 0.43 | 0.41 | ol | 122 | 0.00403 | HV
149-AL1/24-ST1A 110.0 | 8.75 | 0.194 | 0.41 | 0.47 | ol | 149 | 0.00403 | HV
184-AL1/30-ST1A 110.0 | 8.8 | 0.1571 | 0.4 | 0.535 | ol | 184 | 0.00403 | HV
243-AL1/39-ST1A 110.0 | 9 | 0.1188 | 0.39 | 0.645 | ol | 243 | 0.00403 | HV
305-AL1/39-ST1A 110.0 | 9.2 | 0.0949 | 0.38 | 0.74 | ol | 305 | 0.00403 | HV
490-AL1/64-ST1A 110.0 | 9.75 | 0.059 | 0.37 | 0.96 | ol | 490 | 0.00403 | HV
679-AL1/86-ST1A 110.0 | 9.95 | 0.042 | 0.36 | 1.15 | ol | 679 | 0.00403 | HV
490-AL1/64-ST1A 220.0 | 10 | 0.059 | 0.285 | 0.96 | ol | 490 | 0.00403 | HV
679-AL1/86-ST1A 220.0 | 11.7 | 0.042 | 0.275 | 1.15 | ol | 679 | 0.00403 | HV
490-AL1/64-ST1A 380.0 | 11 | 0.059 | 0.253 | 0.96 | ol | 490 | 0.00403 | HV
679-AL1/86-ST1A 380.0 | 14.6 | 0.042 | 0.25 | 1.15 | ol | 679 | 0.00403 | HV

## trafo_std_types
| i0_percent | pfe_kw | vkr_percent | sn_mva | vn_lv_kv | vn_hv_kv | vk_percent | shift_degree | vector_group | tap_side | tap_neutral | tap_min | tap_max | tap_step_degree | tap_step_percent | tap_phase_shifter
160 MVA 380/110 kV | 0.06 | 60 | 0.25 | 160 | 110 | 380 | 12.2 | 0 | Yy0 | hv | 0 | -9 | 9 | 0 | 1.5 | FALSE
100 MVA 220/110 kV | 0.06 | 55 | 0.26 | 100 | 110 | 220 | 12 | 0 | Yy0 | hv | 0 | -9 | 9 | 0 | 1.5 | FALSE
63 MVA 110/20 kV | 0.04 | 22 | 0.32 | 63 | 20 | 110 | 18 | 150 | YNd5 | hv | 0 | -9 | 9 | 0 | 1.5 | FALSE
40 MVA 110/20 kV | 0.05 | 18 | 0.34 | 40 | 20 | 110 | 16.2 | 150 | YNd5 | hv | 0 | -9 | 9 | 0 | 1.5 | FALSE
25 MVA 110/20 kV | 0.07 | 14 | 0.41 | 25 | 20 | 110 | 12 | 150 | YNd5 | hv | 0 | -9 | 9 | 0 | 1.5 | FALSE
63 MVA 110/10 kV | 0.04 | 22 | 0.32 | 63 | 10 | 110 | 18 | 150 | YNd5 | hv | 0 | -9 | 9 | 0 | 1.5 | FALSE
40 MVA 110/10 kV | 0.05 | 18 | 0.34 | 40 | 10 | 110 | 16.2 | 150 | YNd5 | hv | 0 | -9 | 9 | 0 | 1.5 | FALSE
25 MVA 110/10 kV | 0.07 | 14 | 0.41 | 25 | 10 | 110 | 12 | 150 | YNd5 | hv | 0 | -9 | 9 | 0 | 1.5 | FALSE
0.25 MVA 20/0.4 kV | 0.32 | 0.8 | 1.44 | 0.25 | 0.4 | 20 | 6 | 150 | Yzn5 | hv | 0 | -2 | 2 | 0 | 2.5 | FALSE
0.4 MVA 20/0.4 kV | 0.3375 | 1.35 | 1.425 | 0.4 | 0.4 | 20 | 6 | 150 | Dyn5 | hv | 0 | -2 | 2 | 0 | 2.5 | FALSE
0.63 MVA 20/0.4 kV | 0.2619 | 1.65 | 1.206 | 0.63 | 0.4 | 20 | 6 | 150 | Dyn5 | hv | 0 | -2 | 2 | 0 | 2.5 | FALSE
0.25 MVA 10/0.4 kV | 0.24 | 0.6 | 1.2 | 0.25 | 0.4 | 10 | 4 | 150 | Dyn5 | hv | 0 | -2 | 2 | 0 | 2.5 | FALSE
0.4 MVA 10/0.4 kV | 0.2375 | 0.95 | 1.325 | 0.4 | 0.4 | 10 | 4 | 150 | Dyn5 | hv | 0 | -2 | 2 | 0 | 2.5 | FALSE
0.63 MVA 10/0.4 kV | 0.1873 | 1.18 | 1.0794 | 0.63 | 0.4 | 10 | 4 | 150 | Dyn5 | hv | 0 | -2 | 2 | 0 | 2.5 | FALSE

## trafo3w_std_types
| sn_hv_mva | sn_mv_mva | sn_lv_mva | vn_hv_kv | vn_mv_kv | vn_lv_kv | vk_hv_percent | vk_mv_percent | vk_lv_percent | vkr_hv_percent | vkr_mv_percent | vkr_lv_percent | pfe_kw | i0_percent | shift_mv_degree | shift_lv_degree | vector_group | tap_side | tap_neutral | tap_min | tap_max | tap_step_percent
63/25/38 MVA 110/20/10 kV | 63 | 25 | 38 | 110 | 20 | 10 | 10.4 | 10.4 | 10.4 | 0.28 | 0.32 | 0.35 | 35 | 0.89 | 0 | 0 | YN0yn0yn0 | hv | 0 | -10 | 10 | 1.2
63/25/38 MVA 110/10/10 kV | 63 | 25 | 38 | 110 | 10 | 10 | 10.4 | 10.4 | 10.4 | 0.28 | 0.32 | 0.35 | 35 | 0.89 | 0 | 0 | YN0yn0yn0 | hv | 0 | -10 | 10 | 1.2

## fuse_std_types
| fuse_type | i_rated_a | t_avg | t_min | t_total | x_avg | x_min | x_total
HV 100A | HV 100A | 100 | 0 | [10.0, 3.64, 0.854, 0.281, 0.1, 0.0531, 0.022, 0.01] | [10.0, 4.267, 1.21, 0.403, 0.1, 0.058, 0.022, 0.01] | 0 | [300.0, 350.0, 450.0, 550.0, 700.0, 850.0, 1200.0, 1752.0] | [600.0, 700.0, 900.0, 1150.0, 1665.0, 2000.0, 3000.0, 4313.0]
HV 10A | HV 10A | 10 | 0 | [10.0, 1675.0, 0.344, 0.156, 0.1, 0.0417, 0.0171, 0.01] | [10.0, 1.3, 0.3, 0.155, 0.1, 0.0555, 0.023, 0.01] | 0 | [30.0, 32.0, 35.0, 37.0, 39.0, 50.0, 70.0, 88.0] | [60.0, 70.0, 80.0, 87.0, 94.0, 110.0, 150.0, 216.0]
HV 125A | HV 125A | 125 | 0 | [10.0, 1.82, 0.344, 0.1, 0.0467, 0.0269, 0.01] | [10.0, 2.478, 0.426, 0.1, 0.0427, 0.0211, 0.01] | 0 | [375.0, 500.0, 700.0, 925.0, 1200.0, 1500.0, 2341.0] | [750.0, 1000.0, 1500.0, 2200.0, 3000.0, 4000.0, 5765.0]
HV 160A | HV 160A | 160 | 0 | [10.0, 4.15, 1.03, 0.198, 0.1, 0.051, 0.0172, 0.01] | [10.0, 2.3, 0.734, 0.274, 0.1, 0.046, 0.0177, 0.01] | 0 | [480.0, 550.0, 700.0, 1000.0, 1260.0, 1600.0, 2500.0, 3227.0] | [960.0, 1300.0, 1700.0, 2200.0, 2996.0, 4000.0, 6000.0, 7946.0]
HV 16A | HV 16A | 16 | 0 | [10.0, 0.352, 0.164, 0.1, 0.0649, 0.0342, 0.01] | [10.0, 2.34, 0.722, 0.181, 0.1, 0.055, 0.0296, 0.01] | 0 | [48.0, 60.0, 65.0, 71.0, 80.0, 100.0, 162.0] | [96.0, 110.0, 125.0, 150.0, 168.0, 200.0, 250.0, 398.0]
HV 200A | HV 200A | 200 | 0 | [10.0, 4.267, 1.21, 0.403, 0.1, 0.058, 0.022, 0.01] | [10.0, 3.73, 1.654, 0.328, 0.1, 0.0531, 0.019, 0.01] | 0 | [600.0, 700.0, 900.0, 1150.0, 1665.0, 2000.0, 3000.0, 4313.0] | [1200.0, 1500.0, 1800.0, 2700.0, 3960.0, 5000.0, 7500.0, 10620.0]
HV 20A | HV 20A | 20 | 0 | [10.0, 1.3, 0.3, 0.155, 0.1, 0.0555, 0.023, 0.01] | [10.0, 1.3, 0.161, 0.1, 0.0611, 0.0399, 0.0141, 0.01] | 0 | [60.0, 70.0, 80.0, 87.0, 94.0, 110.0, 150.0, 216.0] | [120.0, 150.0, 200.0, 223.0, 260.0, 300.0, 450.0, 532.0]
HV 25A | HV 25A | 25 | 0 | [10.0, 2.512, 0.833, 0.299, 0.1, 0.0372, 0.0223, 0.01] | [10.0, 3.125, 0.597, 0.198, 0.1, 0.0378, 0.022, 0.01] | 0 | [75.0, 82.0, 90.0, 100.0, 124.0, 170.0, 200.0, 289.0] | [150.0, 170.0, 210.0, 250.0, 294.0, 400.0, 500.0, 711.0]
HV 31.5A | HV 31.5A | 31.5 | 0 | [10.0, 2.34, 0.722, 0.181, 0.1, 0.055, 0.0296, 0.01] | [10.0, 2.84, 0.368, 0.164, 0.1, 0.0621, 0.0378, 0.0195, 0.01] | 0 | [95.0, 110.0, 125.0, 150.0, 165.0, 200.0, 250.0, 390.0] | [189.0, 220.0, 300.0, 350.0, 393.0, 450.0, 530.0, 700.0, 960.0]
HV 40A | HV 40A | 40 | 0 | [10.0, 1.3, 0.161, 0.1, 0.0611, 0.0399, 0.0141, 0.01] | [10.0, 2.05, 0.369, 0.198, 0.1, 0.051, 0.0298, 0.01] | 0 | [120.0, 150.0, 200.0, 223.0, 260.0, 300.0, 450.0, 532.0] | [240.0, 300.0, 400.0, 450.0, 530.0, 650.0, 800.0, 1311.0]
HV 50A | HV 50A | 50 | 0 | [10.0, 3.215, 0.597, 0.198, 0.1, 0.0378, 0.022, 0.01] | [10.0, 3.64, 0.854, 0.281, 0.1, 0.0531, 0.022, 0.01] | 0 | [150.0, 170.0, 210.0, 250.0, 294.0, 400.0, 500.0, 711.0] | [300.0, 350.0, 450.0, 550.0, 700.0, 850.0, 1200.0, 1752.0]
HV 6.3A | HV 6.3A | 6.3 | 0 | [10.0, 1.39, 0.344, 0.168, 0.1, 0.056, 0.0263, 0.01] | [10.0, 1.711, 0.516, 0.198, 0.1, 0.0634, 0.0303, 0.01] | 0 | [19.0, 19.5, 20.4, 20.8, 22.0, 25.0, 32.0, 48.0] | [38.0, 40.0, 43.0, 48.0, 53.0, 60.0, 75.0, 118.0]
HV 63A | HV 63A | 63 | 0 | [10.0, 2.84, 0.368, 0.164, 0.1, 0.0621, 0.0378, 0.0195, 0.01] | [10.0, 1.82, 0.344, 0.1, 0.0467, 0.0269, 0.01] | 0 | [189.0, 220.0, 300.0, 350.0, 393.0, 450.0, 530.0, 700.0, 961.0] | [378.0, 500.0, 700.0, 934.0, 1200.0, 1500.0, 2366.0]
HV 80A | HV 80A | 80 | 0 | [10.0, 2.05, 0.369, 0.198, 0.1, 0.051, 0.0298, 0.01] | [10.0, 4.15, 1.03, 0.198, 0.1, 0.051, 0.0172, 0.01] | 0 | [240.0, 300.0, 400.0, 450.0, 530.0, 650.0, 800.0, 1311.0] | [480.0, 550.0, 700.0, 1000.0, 1260.0, 1600.0, 2500.0, 3227.0]
Siemens NH-1-100 | Siemens NH-1-100 | 100 | [5400.0, 2000.0, 400.0, 20.0, 1.0, 0.2, 0.012, 0.004] | 0 | 0 | [150.0, 190.0, 250.0, 430.0, 900.0, 1250.0, 2700.0, 3600.0] | 0 | 0
Siemens NH-1-125 | Siemens NH-1-125 | 125 | [4800.0, 120.0, 7.0, 0.1, 0.004] | 0 | 0 | [180.0, 400.0, 740.0, 2000.0, 4250.0] | 0 | 0
Siemens NH-1-16 | Siemens NH-1-16 | 16 | [4000.0, 400.0, 2.0, 0.1, 0.04, 0.01] | 0 | 0 | [26.0, 35.0, 75.0, 150.0, 200.0, 300.0] | 0 | 0
Siemens NH-1-160 | Siemens NH-1-160 | 160 | [4800.0, 120.0, 7.0, 0.1, 0.004] | 0 | 0 | [210.0, 500.0, 900.0, 2300.0, 5000.0] | 0 | 0
Siemens NH-1-25 | Siemens NH-1-25 | 25 | [4000.0, 1000.0, 10.0, 0.2, 0.02, 0.01] | 0 | 0 | [40.0, 50.0, 100.0, 210.0, 400.0, 500.0] | 0 | 0
Siemens NH-1-50 | Siemens NH-1-50 | 50 | [4000.0, 40.0, 4.0, 1.0, 0.02, 0.01] | 0 | 0 | [86.0, 200.0, 300.0, 400.0, 1000.0, 1280.0] | 0 | 0
Siemens NH-1-63 | Siemens NH-1-63 | 63 | [4000.0, 100.0, 10.0, 2.0, 0.04, 0.01] | 0 | 0 | [100.0, 200.0, 300.0, 400.0, 1000.0, 1500.0] | 0 | 0
Siemens NH-1-80 | Siemens NH-1-80 | 80 | [4800.0, 120.0, 7.0, 0.1, 0.01] | 0 | 0 | [150.58, 250.0, 450.0, 1150.0, 2470.0] | 0 | 0
Siemens NH-2-1000 | Siemens NH-2-1000 | 1000 | [4800.0, 120.0, 7.0, 0.1, 0.004] | 0 | 0 | [1900.0, 3500.0, 8400.0, 24000.0, 52000.0] | 0 | 0
Siemens NH-2-200 | Siemens NH-2-200 | 200 | [4800.0, 120.0, 7.0, 0.1, 0.004] | 0 | 0 | [280.0, 650.0, 1200.0, 3000.0, 7000.0] | 0 | 0
Siemens NH-2-224 | Siemens NH-2-224 | 224 | [4800.0, 120.0, 7.0, 0.2, 0.04, 0.004] | 0 | 0 | [400.0, 750.0, 1453.0, 3025.0, 4315.0, 7600.0] | 0 | 0
Siemens NH-2-250 | Siemens NH-2-250 | 250 | [4800.0, 120.0, 7.0, 0.1, 0.004] | 0 | 0 | [450.0, 800.0, 1650.0, 4000.0, 8500.0] | 0 | 0
Siemens NH-2-315 | Siemens NH-2-315 | 315 | [4800.0, 120.0, 7.0, 0.1, 0.004] | 0 | 0 | [550.0, 920.0, 1900.0, 5000.0, 11000.0] | 0 | 0
Siemens NH-2-355 | Siemens NH-2-355 | 355 | [4800.0, 120.0, 6.0, 0.1, 0.004] | 0 | 0 | [650.0, 1116.27, 2350.0, 5840.0, 12790.0] | 0 | 0
Siemens NH-2-400 | Siemens NH-2-400 | 400 | [4800.0, 120.0, 7.0, 0.1, 0.004] | 0 | 0 | [720.0, 1350.0, 2800.0, 6500.0, 15000.0] | 0 | 0
Siemens NH-2-425 | Siemens NH-2-425 | 425 | [4800.0, 120.0, 7.0, 0.1, 0.004] | 0 | 0 | [850.0, 1500.0, 3050.0, 7500.0, 16500.0] | 0 | 0
Siemens NH-2-630 | Siemens NH-2-630 | 630 | [4800.0, 120.0, 7.0, 0.1, 0.004] | 0 | 0 | [1200.0, 2000.0, 4800.0, 12000.0, 26000.0] | 0 | 0

## dtypes
| element | column | dtype
0 | bus | name | object
1 | bus | vn_kv | float64
2 | bus | type | object
3 | bus | zone | object
4 | bus | in_service | bool
5 | load | name | object
6 | load | bus | uint32
7 | load | p_mw | float64
8 | load | q_mvar | float64
9 | load | const_z_percent | float64
10 | load | const_i_percent | float64
11 | load | sn_mva | float64
12 | load | scaling | float64
13 | load | in_service | bool
14 | load | type | object
15 | ext_grid | name | object
16 | ext_grid | bus | uint32
17 | ext_grid | vm_pu | float64
18 | ext_grid | va_degree | float64
19 | ext_grid | slack_weight | float64
20 | ext_grid | in_service | bool
21 | line | name | object
22 | line | std_type | object
23 | line | from_bus | uint32
24 | line | to_bus | uint32
25 | line | length_km | float64
26 | line | r_ohm_per_km | float64
27 | line | x_ohm_per_km | float64
28 | line | c_nf_per_km | float64
29 | line | g_us_per_km | float64
30 | line | max_i_ka | float64
31 | line | df | float64
32 | line | parallel | uint32
33 | line | type | object
34 | line | in_service | bool
35 | trafo | name | object
36 | trafo | std_type | object
37 | trafo | hv_bus | uint32
38 | trafo | lv_bus | uint32
39 | trafo | sn_mva | float64
40 | trafo | vn_hv_kv | float64
41 | trafo | vn_lv_kv | float64
42 | trafo | vk_percent | float64
43 | trafo | vkr_percent | float64
44 | trafo | pfe_kw | float64
45 | trafo | i0_percent | float64
46 | trafo | shift_degree | float64
47 | trafo | tap_side | object
48 | trafo | tap_neutral | int32
49 | trafo | tap_min | int32
50 | trafo | tap_max | int32
51 | trafo | tap_step_percent | float64
52 | trafo | tap_step_degree | float64
53 | trafo | tap_pos | int32
54 | trafo | tap_phase_shifter | bool
55 | trafo | parallel | uint32
56 | trafo | df | float64
57 | trafo | in_service | bool
58 | line_geodata | coords | object
59 | bus_geodata | x | float64
60 | bus_geodata | y | float64
61 | bus_geodata | coords | object

## parameters
| version | format_version | converged | OPF_converged | name | f_hz | sn_mva
0 | 2.14.6 | 2.14.0 | FALSE | FALSE |  | 50 | 1