## bus
| name | vn_kv | type | zone | in_service
0 | bus_LV_5938-8_0_6_node_0 | 0.4 | n |  | TRUE
1 | bus_LV_5938-8_0_6_node_1 | 0.4 | n |  | TRUE
2 | bus_LV_5938-8_0_6_node_2 | 0.4 | n |  | TRUE
3 | bus_LV_5938-8_0_6_node_3 | 0.4 | n |  | TRUE
4 | bus_LV_5938-8_0_6_node_4 | 0.4 | n |  | TRUE
5 | bus_LV_5938-8_0_6_node_23 | 0.4 | n |  | TRUE
6 | bus_LV_5938-8_0_6_node_50 | 0.4 | n |  | TRUE
7 | bus_LV_5938-8_0_6_node_21 | 0.4 | n |  | TRUE
8 | bus_LV_5938-8_0_6_node_51 | 0.4 | n |  | TRUE
9 | bus_LV_5938-8_0_6_node_80 | 0.4 | n |  | TRUE
10 | bus_LV_5938-8_0_6_node_22 | 0.4 | n |  | TRUE
11 | bus_LV_5938-8_0_6_node_61 | 0.4 | n |  | TRUE
12 | bus_LV_5938-8_0_6_node_17 | 0.4 | n |  | TRUE
13 | bus_LV_5938-8_0_6_node_55 | 0.4 | n |  | TRUE
14 | bus_LV_5938-8_0_6_node_15 | 0.4 | n |  | TRUE
15 | bus_LV_5938-8_0_6_node_13 | 0.4 | n |  | TRUE
16 | bus_LV_5938-8_0_6_node_20 | 0.4 | n |  | TRUE
17 | bus_LV_5938-8_0_6_node_52 | 0.4 | n |  | TRUE
18 | bus_LV_5938-8_0_6_node_18 | 0.4 | n |  | TRUE
19 | bus_LV_5938-8_0_6_node_122 | 0.4 | n |  | TRUE
20 | bus_LV_5938-8_0_6_node_19 | 0.4 | n |  | TRUE
21 | bus_LV_5938-8_0_6_node_88 | 0.4 | n |  | TRUE
22 | bus_LV_5938-8_0_6_node_7 | 0.4 | n |  | TRUE
23 | bus_LV_5938-8_0_6_node_67 | 0.4 | n |  | TRUE
24 | bus_LV_5938-8_0_6_node_43 | 0.4 | n |  | TRUE
25 | bus_LV_5938-8_0_6_node_6 | 0.4 | n |  | TRUE
26 | bus_LV_5938-8_0_6_node_16 | 0.4 | n |  | TRUE
27 | bus_LV_5938-8_0_6_node_77 | 0.4 | n |  | TRUE
28 | bus_LV_5938-8_0_6_node_126 | 0.4 | n |  | TRUE
29 | bus_LV_5938-8_0_6_node_127 | 0.4 | n |  | TRUE
30 | bus_LV_5938-8_0_6_node_128 | 0.4 | n |  | TRUE
31 | bus_LV_5938-8_0_6_node_26 | 0.4 | n |  | TRUE
32 | bus_LV_5938-8_0_6_node_112 | 0.4 | n |  | TRUE
33 | bus_LV_5938-8_0_6_node_27 | 0.4 | n |  | TRUE
34 | bus_LV_5938-8_0_6_node_62 | 0.4 | n |  | TRUE
35 | bus_LV_5938-8_0_6_node_28 | 0.4 | n |  | TRUE
36 | bus_LV_5938-8_0_6_node_66 | 0.4 | n |  | TRUE
37 | bus_LV_5938-8_0_6_node_36 | 0.4 | n |  | TRUE
38 | bus_LV_5938-8_0_6_node_63 | 0.4 | n |  | TRUE
39 | bus_LV_5938-8_0_6_node_29 | 0.4 | n |  | TRUE
40 | bus_LV_5938-8_0_6_node_57 | 0.4 | n |  | TRUE
41 | bus_LV_5938-8_0_6_node_56 | 0.4 | n |  | TRUE
42 | bus_LV_5938-8_0_6_node_24 | 0.4 | n |  | TRUE
43 | bus_LV_5938-8_0_6_node_30 | 0.4 | n |  | TRUE
44 | bus_LV_5938-8_0_6_node_38 | 0.4 | n |  | TRUE
45 | bus_LV_5938-8_0_6_node_76 | 0.4 | n |  | TRUE
46 | bus_LV_5938-8_0_6_node_125 | 0.4 | n |  | TRUE
47 | bus_LV_5938-8_0_6_node_35 | 0.4 | n |  | TRUE
48 | bus_LV_5938-8_0_6_node_31 | 0.4 | n |  | TRUE
49 | bus_LV_5938-8_0_6_node_105 | 0.4 | n |  | TRUE
50 | bus_LV_5938-8_0_6_node_106 | 0.4 | n |  | TRUE
51 | bus_LV_5938-8_0_6_node_97 | 0.4 | n |  | TRUE
52 | bus_LV_5938-8_0_6_node_32 | 0.4 | n |  | TRUE
53 | bus_LV_5938-8_0_6_node_124 | 0.4 | n |  | TRUE
54 | bus_LV_5938-8_0_6_node_33 | 0.4 | n |  | TRUE
55 | bus_LV_5938-8_0_6_node_34 | 0.4 | n |  | TRUE
56 | bus_LV_5938-8_0_6_node_95 | 0.4 | n |  | TRUE
57 | bus_LV_5938-8_0_6_node_113 | 0.4 | n |  | TRUE
58 | bus_LV_5938-8_0_6_node_37 | 0.4 | n |  | TRUE
59 | bus_LV_5938-8_0_6_node_75 | 0.4 | n |  | TRUE
60 | bus_LV_5938-8_0_6_node_73 | 0.4 | n |  | TRUE
61 | bus_LV_5938-8_0_6_node_114 | 0.4 | n |  | TRUE
62 | bus_LV_5938-8_0_6_node_81 | 0.4 | n |  | TRUE
63 | bus_LV_5938-8_0_6_node_117 | 0.4 | n |  | TRUE
64 | bus_LV_5938-8_0_6_node_115 | 0.4 | n |  | TRUE
65 | bus_LV_5938-8_0_6_node_8 | 0.4 | n |  | TRUE
66 | bus_LV_5938-8_0_6_node_5 | 0.4 | n |  | TRUE
67 | bus_LV_5938-8_0_6_node_25 | 0.4 | n |  | TRUE
68 | bus_LV_5938-8_0_6_node_40 | 0.4 | n |  | TRUE
69 | bus_LV_5938-8_0_6_node_44 | 0.4 | n |  | TRUE
70 | bus_LV_5938-8_0_6_node_48 | 0.4 | n |  | TRUE
71 | bus_LV_5938-8_0_6_node_39 | 0.4 | n |  | TRUE
72 | bus_LV_5938-8_0_6_node_41 | 0.4 | n |  | TRUE
73 | bus_LV_5938-8_0_6_node_108 | 0.4 | n |  | TRUE
74 | bus_LV_5938-8_0_6_node_102 | 0.4 | n |  | TRUE
75 | bus_LV_5938-8_0_6_node_90 | 0.4 | n |  | TRUE
76 | bus_LV_5938-8_0_6_node_91 | 0.4 | n |  | TRUE
77 | bus_LV_5938-8_0_6_node_42 | 0.4 | n |  | TRUE
78 | bus_LV_5938-8_0_6_node_129 | 0.4 | n |  | TRUE
79 | bus_LV_5938-8_0_6_node_53 | 0.4 | n |  | TRUE
80 | bus_LV_5938-8_0_6_node_119 | 0.4 | n |  | TRUE
81 | bus_LV_5938-8_0_6_node_85 | 0.4 | n |  | TRUE
82 | bus_LV_5938-8_0_6_node_79 | 0.4 | n |  | TRUE
83 | bus_LV_5938-8_0_6_node_46 | 0.4 | n |  | TRUE
84 | bus_LV_5938-8_0_6_node_123 | 0.4 | n |  | TRUE
85 | bus_LV_5938-8_0_6_node_84 | 0.4 | n |  | TRUE
86 | bus_LV_5938-8_0_6_node_83 | 0.4 | n |  | TRUE
87 | bus_LV_5938-8_0_6_node_64 | 0.4 | n |  | TRUE
88 | bus_LV_5938-8_0_6_node_59 | 0.4 | n |  | TRUE
89 | bus_LV_5938-8_0_6_node_54 | 0.4 | n |  | TRUE
90 | bus_LV_5938-8_0_6_node_121 | 0.4 | n |  | TRUE
91 | bus_LV_5938-8_0_6_node_93 | 0.4 | n |  | TRUE
92 | bus_LV_5938-8_0_6_node_65 | 0.4 | n |  | TRUE
93 | bus_LV_5938-8_0_6_node_82 | 0.4 | n |  | TRUE
94 | bus_LV_5938-8_0_6_node_74 | 0.4 | n |  | TRUE
95 | bus_LV_5938-8_0_6_node_116 | 0.4 | n |  | TRUE
96 | bus_LV_5938-8_0_6_node_45 | 0.4 | n |  | TRUE
97 | bus_LV_5938-8_0_6_node_47 | 0.4 | n |  | TRUE
98 | bus_LV_5938-8_0_6_node_49 | 0.4 | n |  | TRUE
99 | bus_LV_5938-8_0_6_node_120 | 0.4 | n |  | TRUE
100 | bus_LV_5938-8_0_6_node_58 | 0.4 | n |  | TRUE
101 | bus_LV_5938-8_0_6_node_60 | 0.4 | n |  | TRUE
102 | bus_LV_5938-8_0_6_node_68 | 0.4 | n |  | TRUE
103 | bus_LV_5938-8_0_6_node_69 | 0.4 | n |  | TRUE
104 | bus_LV_5938-8_0_6_node_70 | 0.4 | n |  | TRUE
105 | bus_LV_5938-8_0_6_node_71 | 0.4 | n |  | TRUE
106 | bus_LV_5938-8_0_6_node_72 | 0.4 | n |  | TRUE
107 | bus_LV_5938-8_0_6_node_78 | 0.4 | n |  | TRUE
108 | bus_LV_5938-8_0_6_node_86 | 0.4 | n |  | TRUE
109 | bus_LV_5938-8_0_6_node_87 | 0.4 | n |  | TRUE
110 | bus_LV_5938-8_0_6_node_89 | 0.4 | n |  | TRUE
111 | bus_LV_5938-8_0_6_node_96 | 0.4 | n |  | TRUE
112 | bus_LV_5938-8_0_6_node_98 | 0.4 | n |  | TRUE
113 | bus_LV_5938-8_0_6_node_110 | 0.4 | n |  | TRUE
114 | bus_LV_5938-8_0_6_node_109 | 0.4 | n |  | TRUE
115 | bus_LV_5938-8_0_6_node_94 | 0.4 | n |  | TRUE
116 | bus_LV_5938-8_0_6_node_92 | 0.4 | n |  | TRUE
117 | bus_LV_5938-8_0_6_node_118 | 0.4 | n |  | TRUE
118 | bus_LV_5938-8_0_6_node_104 | 0.4 | n |  | TRUE
119 | bus_LV_5938-8_0_6_node_99 | 0.4 | n |  | TRUE
120 | bus_LV_5938-8_0_6_node_100 | 0.4 | n |  | TRUE
121 | bus_LV_5938-8_0_6_node_101 | 0.4 | n |  | TRUE
122 | bus_LV_5938-8_0_6_node_103 | 0.4 | n |  | TRUE
123 | bus_LV_5938-8_0_6_node_107 | 0.4 | n |  | TRUE
124 | bus_LV_5938-8_0_6_node_111 | 0.4 | n |  | TRUE
125 | bus_MV_316_1_node_185 | 20 | n |  | TRUE

## load
| name | bus | p_mw | q_mvar | const_z_percent | const_i_percent | sn_mva | scaling | in_service | type
0 | LV_5938-8_0_6_load_0 | 0 | 0.0044902 | 0.0011254 | 0 | 0 |  | 1 | TRUE | wye
1 | LV_5938-8_0_6_load_1 | 1 | 0.001661 | 0.00041629 | 0 | 0 |  | 1 | TRUE | wye
2 | LV_5938-8_0_6_load_2 | 2 | 0.0073984 | 0.0018542 | 0 | 0 |  | 1 | TRUE | wye
3 | LV_5938-8_0_6_load_3 | 3 | 0.0023547 | 0.00059014 | 0 | 0 |  | 1 | TRUE | wye
4 | LV_5938-8_0_6_load_50 | 6 | 0.019767 | 0.0049542 | 0 | 0 |  | 1 | TRUE | wye
5 | LV_5938-8_0_6_load_51 | 8 | 0.020934 | 0.0052466 | 0 | 0 |  | 1 | TRUE | wye
6 | LV_5938-8_0_6_load_80 | 9 | 0.0033931 | 0.00085039 | 0 | 0 |  | 1 | TRUE | wye
7 | LV_5938-8_0_6_load_61 | 11 | 0.0035292 | 0.00088451 | 0 | 0 |  | 1 | TRUE | wye
8 | LV_5938-8_0_6_load_55 | 13 | 0.0040064 | 0.0010041 | 0 | 0 |  | 1 | TRUE | wye
9 | LV_5938-8_0_6_load_52 | 17 | 0.0070662 | 0.001771 | 0 | 0 |  | 1 | TRUE | wye
10 | LV_5938-8_0_6_load_122 | 19 | 0.011545 | 0.0028934 | 0 | 0 |  | 1 | TRUE | wye
11 | LV_5938-8_0_6_load_67 | 23 | 0.0022511 | 0.00056417 | 0 | 0 |  | 1 | TRUE | wye
12 | LV_5938-8_0_6_load_43 | 24 | 0.0023009 | 0.00057666 | 0 | 0 |  | 1 | TRUE | wye
13 | LV_5938-8_0_6_load_77 | 27 | 0.0015744 | 0.00039458 | 0 | 0 |  | 1 | TRUE | wye
14 | LV_5938-8_0_6_load_126 | 28 | 0.011846 | 0.0029688 | 0 | 0 |  | 1 | TRUE | wye
15 | LV_5938-8_0_6_load_127 | 29 | 0.0024078 | 0.00060345 | 0 | 0 |  | 1 | TRUE | wye
16 | LV_5938-8_0_6_load_62 | 34 | 0.0022932 | 0.00057473 | 0 | 0 |  | 1 | TRUE | wye
17 | LV_5938-8_0_6_load_66 | 36 | 0.0062906 | 0.0015766 | 0 | 0 |  | 1 | TRUE | wye
18 | LV_5938-8_0_6_load_63 | 38 | 0.0018919 | 0.00047415 | 0 | 0 |  | 1 | TRUE | wye
19 | LV_5938-8_0_6_load_57 | 40 | 0.0045615 | 0.0011432 | 0 | 0 |  | 1 | TRUE | wye
20 | LV_5938-8_0_6_load_56 | 41 | 0.0068882 | 0.0017263 | 0 | 0 |  | 1 | TRUE | wye
21 | LV_5938-8_0_6_load_76 | 45 | 0.003122 | 0.00078246 | 0 | 0 |  | 1 | TRUE | wye
22 | LV_5938-8_0_6_load_125 | 46 | 0.001476 | 0.00036992 | 0 | 0 |  | 1 | TRUE | wye
23 | LV_5938-8_0_6_load_105 | 49 | 0.0019623 | 0.0004918 | 0 | 0 |  | 1 | TRUE | wye
24 | LV_5938-8_0_6_load_106 | 50 | 0.0052331 | 0.0013115 | 0 | 0 |  | 1 | TRUE | wye
25 | LV_5938-8_0_6_load_97 | 51 | 0.011704 | 0.0029333 | 0 | 0 |  | 1 | TRUE | wye
26 | LV_5938-8_0_6_load_124 | 53 | 0.012077 | 0.0030267 | 0 | 0 |  | 1 | TRUE | wye
27 | LV_5938-8_0_6_load_113 | 57 | 0.0088072 | 0.0022073 | 0 | 0 |  | 1 | TRUE | wye
28 | LV_5938-8_0_6_load_75 | 59 | 0.0012174 | 0.0003051 | 0 | 0 |  | 1 | TRUE | wye
29 | LV_5938-8_0_6_load_73 | 60 | 0.0012347 | 0.00030945 | 0 | 0 |  | 1 | TRUE | wye
30 | LV_5938-8_0_6_load_114 | 61 | 0.0017938 | 0.00044958 | 0 | 0 |  | 1 | TRUE | wye
31 | LV_5938-8_0_6_load_81 | 62 | 0.002687 | 0.00067342 | 0 | 0 |  | 1 | TRUE | wye
32 | LV_5938-8_0_6_load_117 | 63 | 0.001576 | 0.00039498 | 0 | 0 |  | 1 | TRUE | wye
33 | LV_5938-8_0_6_load_115 | 64 | 0.0014648 | 0.0003671 | 0 | 0 |  | 1 | TRUE | wye
34 | LV_5938-8_0_6_load_5 | 66 | 0.003218 | 0.0008065 | 0 | 0 |  | 1 | TRUE | wye
35 | LV_5938-8_0_6_load_40 | 68 | 0.0010659 | 0.00026715 | 0 | 0 |  | 1 | TRUE | wye
36 | LV_5938-8_0_6_load_44 | 69 | 0.00099204 | 0.00024863 | 0 | 0 |  | 1 | TRUE | wye
37 | LV_5938-8_0_6_load_48 | 70 | 0.020317 | 0.0050919 | 0 | 0 |  | 1 | TRUE | wye
38 | LV_5938-8_0_6_load_39 | 71 | 0.0010842 | 0.00027172 | 0 | 0 |  | 1 | TRUE | wye
39 | LV_5938-8_0_6_load_41 | 72 | 0.0023494 | 0.00058881 | 0 | 0 |  | 1 | TRUE | wye
40 | LV_5938-8_0_6_load_108 | 73 | 0.0018593 | 0.00046598 | 0 | 0 |  | 1 | TRUE | wye
41 | LV_5938-8_0_6_load_102 | 74 | 0.0032172 | 0.0008063 | 0 | 0 |  | 1 | TRUE | wye
42 | LV_5938-8_0_6_load_90 | 75 | 0.011477 | 0.0028763 | 0 | 0 |  | 1 | TRUE | wye
43 | LV_5938-8_0_6_load_91 | 76 | 0.010481 | 0.0026269 | 0 | 0 |  | 1 | TRUE | wye
44 | LV_5938-8_0_6_load_42 | 77 | 0.0026436 | 0.00066254 | 0 | 0 |  | 1 | TRUE | wye
45 | LV_5938-8_0_6_load_129 | 78 | 0.0013821 | 0.0003464 | 0 | 0 |  | 1 | TRUE | wye
46 | LV_5938-8_0_6_load_53 | 79 | 0.0015476 | 0.00038785 | 0 | 0 |  | 1 | TRUE | wye
47 | LV_5938-8_0_6_load_119 | 80 | 0.0047654 | 0.0011943 | 0 | 0 |  | 1 | TRUE | wye
48 | LV_5938-8_0_6_load_79 | 82 | 0.001529 | 0.0003832 | 0 | 0 |  | 1 | TRUE | wye
49 | LV_5938-8_0_6_load_46 | 83 | 0.022524 | 0.005645 | 0 | 0 |  | 1 | TRUE | wye
50 | LV_5938-8_0_6_load_123 | 84 | 0.0030822 | 0.00077248 | 0 | 0 |  | 1 | TRUE | wye
51 | LV_5938-8_0_6_load_84 | 85 | 0.017012 | 0.0042636 | 0 | 0 |  | 1 | TRUE | wye
52 | LV_5938-8_0_6_load_83 | 86 | 0.0077011 | 0.0019301 | 0 | 0 |  | 1 | TRUE | wye
53 | LV_5938-8_0_6_load_64 | 87 | 0.0019298 | 0.00048366 | 0 | 0 |  | 1 | TRUE | wye
54 | LV_5938-8_0_6_load_59 | 88 | 0.0067242 | 0.0016852 | 0 | 0 |  | 1 | TRUE | wye
55 | LV_5938-8_0_6_load_54 | 89 | 0.0054511 | 0.0013662 | 0 | 0 |  | 1 | TRUE | wye
56 | LV_5938-8_0_6_load_121 | 90 | 0.010328 | 0.0025884 | 0 | 0 |  | 1 | TRUE | wye
57 | LV_5938-8_0_6_load_93 | 91 | 0.010575 | 0.0026503 | 0 | 0 |  | 1 | TRUE | wye
58 | LV_5938-8_0_6_load_65 | 92 | 0.0020079 | 0.00050323 | 0 | 0 |  | 1 | TRUE | wye
59 | LV_5938-8_0_6_load_82 | 93 | 0.0033556 | 0.00084101 | 0 | 0 |  | 1 | TRUE | wye
60 | LV_5938-8_0_6_load_74 | 94 | 0.00099407 | 0.00024914 | 0 | 0 |  | 1 | TRUE | wye
61 | LV_5938-8_0_6_load_116 | 95 | 0.0013575 | 0.00034023 | 0 | 0 |  | 1 | TRUE | wye
62 | LV_5938-8_0_6_load_45 | 96 | 0.026098 | 0.0065407 | 0 | 0 |  | 1 | TRUE | wye
63 | LV_5938-8_0_6_load_47 | 97 | 0.00085942 | 0.00021539 | 0 | 0 |  | 1 | TRUE | wye
64 | LV_5938-8_0_6_load_49 | 98 | 0.00085855 | 0.00021517 | 0 | 0 |  | 1 | TRUE | wye
65 | LV_5938-8_0_6_load_120 | 99 | 0.00085824 | 0.0002151 | 0 | 0 |  | 1 | TRUE | wye
66 | LV_5938-8_0_6_load_58 | 100 | 0.0054566 | 0.0013675 | 0 | 0 |  | 1 | TRUE | wye
67 | LV_5938-8_0_6_load_60 | 101 | 0.0033134 | 0.00083042 | 0 | 0 |  | 1 | TRUE | wye
68 | LV_5938-8_0_6_load_68 | 102 | 0.0034438 | 0.00086309 | 0 | 0 |  | 1 | TRUE | wye
69 | LV_5938-8_0_6_load_69 | 103 | 0.0069343 | 0.0017379 | 0 | 0 |  | 1 | TRUE | wye
70 | LV_5938-8_0_6_load_70 | 104 | 0.0030459 | 0.00076336 | 0 | 0 |  | 1 | TRUE | wye
71 | LV_5938-8_0_6_load_71 | 105 | 0.0085233 | 0.0021361 | 0 | 0 |  | 1 | TRUE | wye
72 | LV_5938-8_0_6_load_72 | 106 | 0.0013691 | 0.00034312 | 0 | 0 |  | 1 | TRUE | wye
73 | LV_5938-8_0_6_load_78 | 107 | 0.0037199 | 0.0009323 | 0 | 0 |  | 1 | TRUE | wye
74 | LV_5938-8_0_6_load_87 | 109 | 0.006698 | 0.0016787 | 0 | 0 |  | 1 | TRUE | wye
75 | LV_5938-8_0_6_load_96 | 111 | 0.0091752 | 0.0022995 | 0 | 0 |  | 1 | TRUE | wye
76 | LV_5938-8_0_6_load_98 | 112 | 0.010836 | 0.0027159 | 0 | 0 |  | 1 | TRUE | wye
77 | LV_5938-8_0_6_load_110 | 113 | 0.034337 | 0.0086057 | 0 | 0 |  | 1 | TRUE | wye
78 | LV_5938-8_0_6_load_109 | 114 | 0.0068557 | 0.0017182 | 0 | 0 |  | 1 | TRUE | wye
79 | LV_5938-8_0_6_load_94 | 115 | 0.006077 | 0.001523 | 0 | 0 |  | 1 | TRUE | wye
80 | LV_5938-8_0_6_load_92 | 116 | 0.0080439 | 0.002016 | 0 | 0 |  | 1 | TRUE | wye
81 | LV_5938-8_0_6_load_118 | 117 | 0.013499 | 0.0033833 | 0 | 0 |  | 1 | TRUE | wye
82 | LV_5938-8_0_6_load_99 | 119 | 0.0051812 | 0.0012985 | 0 | 0 |  | 1 | TRUE | wye
83 | LV_5938-8_0_6_load_100 | 120 | 0.0058725 | 0.0014718 | 0 | 0 |  | 1 | TRUE | wye
84 | LV_5938-8_0_6_load_103 | 122 | 0.0080708 | 0.0020227 | 0 | 0 |  | 1 | TRUE | wye
85 | LV_5938-8_0_6_load_107 | 123 | 0.019162 | 0.0048025 | 0 | 0 |  | 1 | TRUE | wye
86 | LV_5938-8_0_6_load_111 | 124 | 0.0063862 | 0.0016005 | 0 | 0 |  | 1 | TRUE | wye

## ext_grid
| name | bus | vm_pu | va_degree | slack_weight | in_service
0 |  | 54 | 1 | 0 | 1 | TRUE

## line
| name | std_type | from_bus | to_bus | length_km | r_ohm_per_km | x_ohm_per_km | c_nf_per_km | g_us_per_km | max_i_ka | df | parallel | type | in_service
0 | LV_5938-8_0_6_line_0 |  | 0 | 1 | 0.023492 | 0.125 | 0.08 | 261 | 0 | 0.364 | 1 | 1 | cs | TRUE
1 | LV_5938-8_0_6_line_1 |  | 0 | 2 | 0.00063332 | 0.125 | 0.08 | 261 | 0 | 0.364 | 1 | 1 | cs | TRUE
2 | LV_5938-8_0_6_line_2 |  | 1 | 3 | 0.0061843 | 0.125 | 0.08 | 261 | 0 | 0.364 | 1 | 1 | cs | TRUE
3 | LV_5938-8_0_6_line_3 |  | 2 | 4 | 0.012074 | 0.125 | 0.08 | 261 | 0 | 0.364 | 1 | 1 | cs | TRUE
4 | LV_5938-8_0_6_line_4 |  | 4 | 5 | 0.02752 | 0.125 | 0.08 | 261 | 0 | 0.364 | 1 | 2 | cs | TRUE
5 | LV_5938-8_0_6_line_5 |  | 4 | 6 | 0.031466 | 0.125 | 0.08 | 261 | 0 | 0.364 | 1 | 2 | cs | TRUE
6 | LV_5938-8_0_6_line_6 |  | 5 | 9 | 0.032575 | 0.125 | 0.08 | 261 | 0 | 0.364 | 1 | 1 | cs | TRUE
7 | LV_5938-8_0_6_line_7 |  | 5 | 10 | 0.01578 | 0.125 | 0.08 | 261 | 0 | 0.364 | 1 | 4 | cs | TRUE
8 | LV_5938-8_0_6_line_8 |  | 5 | 7 | 0.031862 | 0.125 | 0.08 | 261 | 0 | 0.364 | 1 | 1 | cs | TRUE
9 | LV_5938-8_0_6_line_9 |  | 6 | 42 | 0.031733 | 0.125 | 0.08 | 261 | 0 | 0.364 | 1 | 1 | cs | TRUE
10 | LV_5938-8_0_6_line_10 |  | 7 | 8 | 0.011321 | 0.125 | 0.08 | 261 | 0 | 0.364 | 1 | 1 | cs | TRUE
11 | LV_5938-8_0_6_line_11 |  | 9 | 82 | 0.021139 | 0.125 | 0.08 | 261 | 0 | 0.364 | 1 | 1 | cs | TRUE
12 | LV_5938-8_0_6_line_12 |  | 10 | 11 | 0.0091801 | 0.125 | 0.08 | 261 | 0 | 0.364 | 1 | 4 | cs | TRUE
13 | LV_5938-8_0_6_line_13 |  | 11 | 33 | 0.022751 | 0.125 | 0.08 | 261 | 0 | 0.364 | 1 | 4 | cs | TRUE
14 | LV_5938-8_0_6_line_14 |  | 12 | 13 | 0.0095257 | 0.125 | 0.08 | 261 | 0 | 0.364 | 1 | 1 | cs | TRUE
15 | LV_5938-8_0_6_line_15 |  | 12 | 14 | 0.004492 | 0.125 | 0.08 | 261 | 0 | 0.364 | 1 | 1 | cs | TRUE
16 | LV_5938-8_0_6_line_16 |  | 12 | 15 | 0.010657 | 0.125 | 0.08 | 261 | 0 | 0.364 | 1 | 1 | cs | TRUE
17 | LV_5938-8_0_6_line_17 |  | 13 | 79 | 0.017251 | 0.125 | 0.08 | 261 | 0 | 0.364 | 1 | 1 | cs | TRUE
18 | LV_5938-8_0_6_line_18 |  | 14 | 16 | 0.035073 | 0.125 | 0.08 | 261 | 0 | 0.364 | 1 | 1 | cs | TRUE
19 | LV_5938-8_0_6_line_19 |  | 14 | 17 | 0.053495 | 0.125 | 0.08 | 261 | 0 | 0.364 | 1 | 1 | cs | TRUE
20 | LV_5938-8_0_6_line_20 |  | 15 | 26 | 0.034227 | 0.125 | 0.08 | 261 | 0 | 0.364 | 1 | 1 | cs | TRUE
21 | LV_5938-8_0_6_line_21 |  | 15 | 27 | 0.010676 | 0.125 | 0.08 | 261 | 0 | 0.364 | 1 | 1 | cs | TRUE
22 | LV_5938-8_0_6_line_22 |  | 16 | 28 | 0.011331 | 0.125 | 0.08 | 261 | 0 | 0.364 | 1 | 1 | cs | TRUE
23 | LV_5938-8_0_6_line_23 |  | 18 | 19 | 0.013646 | 0.125 | 0.08 | 261 | 0 | 0.364 | 1 | 1 | cs | TRUE
24 | LV_5938-8_0_6_line_24 |  | 18 | 20 | 0.14025 | 0.125 | 0.08 | 261 | 0 | 0.364 | 1 | 1 | cs | TRUE
25 | LV_5938-8_0_6_line_25 |  | 18 | 21 | 0.008395 | 0.125 | 0.08 | 261 | 0 | 0.364 | 1 | 1 | cs | TRUE
26 | LV_5938-8_0_6_line_26 |  | 20 | 67 | 0.019607 | 0.125 | 0.08 | 261 | 0 | 0.364 | 1 | 1 | cs | TRUE
27 | LV_5938-8_0_6_line_27 |  | 20 | 69 | 0.010719 | 0.125 | 0.08 | 261 | 0 | 0.364 | 1 | 1 | cs | TRUE
28 | LV_5938-8_0_6_line_28 |  | 21 | 80 | 0.010802 | 0.125 | 0.08 | 261 | 0 | 0.364 | 1 | 1 | cs | TRUE
29 | LV_5938-8_0_6_line_29 |  | 21 | 81 | 0.032189 | 0.125 | 0.08 | 261 | 0 | 0.364 | 1 | 1 | cs | TRUE
30 | LV_5938-8_0_6_line_30 |  | 22 | 23 | 0.014836 | 0.125 | 0.08 | 261 | 0 | 0.364 | 1 | 1 | cs | TRUE
31 | LV_5938-8_0_6_line_31 |  | 22 | 24 | 0.0087726 | 0.125 | 0.08 | 261 | 0 | 0.364 | 1 | 1 | cs | TRUE
32 | LV_5938-8_0_6_line_32 |  | 22 | 25 | 0.003618 | 0.125 | 0.08 | 261 | 0 | 0.364 | 1 | 1 | cs | TRUE
33 | LV_5938-8_0_6_line_33 |  | 24 | 72 | 0.021882 | 0.125 | 0.08 | 261 | 0 | 0.364 | 1 | 1 | cs | TRUE
34 | LV_5938-8_0_6_line_34 |  | 25 | 65 | 0.031233 | 0.125 | 0.08 | 261 | 0 | 0.364 | 1 | 1 | cs | TRUE
35 | LV_5938-8_0_6_line_35 |  | 25 | 66 | 0.0085647 | 0.125 | 0.08 | 261 | 0 | 0.364 | 1 | 1 | cs | TRUE
36 | LV_5938-8_0_6_line_36 |  | 26 | 29 | 0.014946 | 0.125 | 0.08 | 261 | 0 | 0.364 | 1 | 1 | cs | TRUE
37 | LV_5938-8_0_6_line_37 |  | 26 | 30 | 0.002598 | 0.125 | 0.08 | 261 | 0 | 0.364 | 1 | 1 | cs | TRUE
38 | LV_5938-8_0_6_line_38 |  | 30 | 78 | 0.007627 | 0.125 | 0.08 | 261 | 0 | 0.364 | 1 | 1 | cs | TRUE
39 | LV_5938-8_0_6_line_39 |  | 31 | 32 | 0.031298 | 0.125 | 0.08 | 261 | 0 | 0.364 | 1 | 4 | cs | TRUE
40 | LV_5938-8_0_6_line_40 |  | 31 | 33 | 0.019839 | 0.125 | 0.08 | 261 | 0 | 0.364 | 1 | 4 | cs | TRUE
41 | LV_5938-8_0_6_line_41 |  | 32 | 84 | 0.013942 | 0.125 | 0.08 | 261 | 0 | 0.364 | 1 | 1 | cs | TRUE
42 | LV_5938-8_0_6_line_42 |  | 32 | 37 | 0.029899 | 0.125 | 0.08 | 261 | 0 | 0.364 | 1 | 4 | cs | TRUE
43 | LV_5938-8_0_6_line_43 |  | 33 | 34 | 0.01074 | 0.125 | 0.08 | 261 | 0 | 0.364 | 1 | 1 | cs | TRUE
44 | LV_5938-8_0_6_line_44 |  | 35 | 36 | 0.009878 | 0.125 | 0.08 | 261 | 0 | 0.364 | 1 | 1 | cs | TRUE
45 | LV_5938-8_0_6_line_45 |  | 35 | 37 | 0.019087 | 0.125 | 0.08 | 261 | 0 | 0.364 | 1 | 1 | cs | TRUE
46 | LV_5938-8_0_6_line_46 |  | 35 | 38 | 0.011682 | 0.125 | 0.08 | 261 | 0 | 0.364 | 1 | 1 | cs | TRUE
47 | LV_5938-8_0_6_line_47 |  | 37 | 46 | 0.00398 | 0.125 | 0.08 | 261 | 0 | 0.364 | 1 | 1 | cs | TRUE
48 | LV_5938-8_0_6_line_48 |  | 37 | 47 | 0.025872 | 0.125 | 0.08 | 261 | 0 | 0.364 | 1 | 4 | cs | TRUE
49 | LV_5938-8_0_6_line_49 |  | 38 | 87 | 0.009773 | 0.125 | 0.08 | 261 | 0 | 0.364 | 1 | 1 | cs | TRUE
50 | LV_5938-8_0_6_line_50 |  | 39 | 40 | 0.012062 | 0.125 | 0.08 | 261 | 0 | 0.364 | 1 | 1 | cs | TRUE
51 | LV_5938-8_0_6_line_51 |  | 39 | 41 | 0.021049 | 0.125 | 0.08 | 261 | 0 | 0.364 | 1 | 1 | cs | TRUE
52 | LV_5938-8_0_6_line_52 |  | 39 | 42 | 0.014307 | 0.125 | 0.08 | 261 | 0 | 0.364 | 1 | 1 | cs | TRUE
53 | LV_5938-8_0_6_line_53 |  | 40 | 88 | 0.00097426 | 0.125 | 0.08 | 261 | 0 | 0.364 | 1 | 1 | cs | TRUE
54 | LV_5938-8_0_6_line_54 |  | 41 | 89 | 0.018781 | 0.125 | 0.08 | 261 | 0 | 0.364 | 1 | 1 | cs | TRUE
55 | LV_5938-8_0_6_line_55 |  | 42 | 70 | 0.01232 | 0.125 | 0.08 | 261 | 0 | 0.364 | 1 | 1 | cs | TRUE
56 | LV_5938-8_0_6_line_56 |  | 43 | 44 | 0.017173 | 0.125 | 0.08 | 261 | 0 | 0.364 | 1 | 1 | cs | TRUE
57 | LV_5938-8_0_6_line_57 |  | 43 | 45 | 0.013178 | 0.125 | 0.08 | 261 | 0 | 0.364 | 1 | 1 | cs | TRUE
58 | LV_5938-8_0_6_line_58 |  | 44 | 49 | 0.016559 | 0.125 | 0.08 | 261 | 0 | 0.364 | 1 | 1 | cs | TRUE
59 | LV_5938-8_0_6_line_59 |  | 44 | 63 | 0.016223 | 0.125 | 0.08 | 261 | 0 | 0.364 | 1 | 1 | cs | TRUE
60 | LV_5938-8_0_6_line_60 |  | 44 | 64 | 0.0064098 | 0.125 | 0.08 | 261 | 0 | 0.364 | 1 | 1 | cs | TRUE
61 | LV_5938-8_0_6_line_61 |  | 47 | 61 | 0.0067111 | 0.125 | 0.08 | 261 | 0 | 0.364 | 1 | 1 | cs | TRUE
62 | LV_5938-8_0_6_line_62 |  | 47 | 55 | 0.014494 | 0.125 | 0.08 | 261 | 0 | 0.364 | 1 | 4 | cs | TRUE
63 | LV_5938-8_0_6_line_63 |  | 48 | 49 | 0.015923 | 0.125 | 0.08 | 261 | 0 | 0.364 | 1 | 1 | cs | TRUE
64 | LV_5938-8_0_6_line_64 |  | 48 | 50 | 0.0076052 | 0.125 | 0.08 | 261 | 0 | 0.364 | 1 | 1 | cs | TRUE
65 | LV_5938-8_0_6_line_65 |  | 48 | 51 | 0.017109 | 0.125 | 0.08 | 261 | 0 | 0.364 | 1 | 1 | cs | TRUE
66 | LV_5938-8_0_6_line_66 |  | 50 | 90 | 0.00088246 | 0.125 | 0.08 | 261 | 0 | 0.364 | 1 | 1 | cs | TRUE
67 | LV_5938-8_0_6_line_67 |  | 51 | 56 | 0.019657 | 0.125 | 0.08 | 261 | 0 | 0.364 | 1 | 1 | cs | TRUE
68 | LV_5938-8_0_6_line_68 |  | 52 | 53 | 0.00967 | 0.125 | 0.08 | 261 | 0 | 0.364 | 1 | 1 | cs | TRUE
69 | LV_5938-8_0_6_line_69 |  | 52 | 54 | 0.0094452 | 0.125 | 0.08 | 261 | 0 | 0.364 | 1 | 4 | cs | TRUE
70 | LV_5938-8_0_6_line_70 |  | 52 | 55 | 0.002 | 0.125 | 0.08 | 261 | 0 | 0.364 | 1 | 4 | cs | TRUE
71 | LV_5938-8_0_6_line_71 |  | 52 | 56 | 0.011671 | 0.125 | 0.08 | 261 | 0 | 0.364 | 1 | 4 | cs | TRUE
72 | LV_5938-8_0_6_line_72 |  | 54 | 62 | 0.011148 | 0.125 | 0.08 | 261 | 0 | 0.364 | 1 | 1 | cs | TRUE
73 | LV_5938-8_0_6_line_73 |  | 54 | 59 | 0.016061 | 0.125 | 0.08 | 261 | 0 | 0.364 | 1 | 1 | cs | TRUE
74 | LV_5938-8_0_6_line_74 |  | 55 | 57 | 0.0072 | 0.125 | 0.08 | 261 | 0 | 0.364 | 1 | 1 | cs | TRUE
75 | LV_5938-8_0_6_line_75 |  | 56 | 91 | 0.014379 | 0.125 | 0.08 | 261 | 0 | 0.364 | 1 | 4 | cs | TRUE
76 | LV_5938-8_0_6_line_76 |  | 58 | 59 | 0.010292 | 0.125 | 0.08 | 261 | 0 | 0.364 | 1 | 1 | cs | TRUE
77 | LV_5938-8_0_6_line_77 |  | 58 | 60 | 0.0068409 | 0.125 | 0.08 | 261 | 0 | 0.364 | 1 | 1 | cs | TRUE
78 | LV_5938-8_0_6_line_78 |  | 60 | 94 | 0.0037959 | 0.125 | 0.08 | 261 | 0 | 0.364 | 1 | 1 | cs | TRUE
79 | LV_5938-8_0_6_line_79 |  | 62 | 93 | 0.014044 | 0.125 | 0.08 | 261 | 0 | 0.364 | 1 | 1 | cs | TRUE
80 | LV_5938-8_0_6_line_80 |  | 64 | 95 | 0.0016941 | 0.125 | 0.08 | 261 | 0 | 0.364 | 1 | 1 | cs | TRUE
81 | LV_5938-8_0_6_line_81 |  | 65 | 67 | 0.004684 | 0.125 | 0.08 | 261 | 0 | 0.364 | 1 | 1 | cs | TRUE
82 | LV_5938-8_0_6_line_82 |  | 65 | 68 | 0.0081063 | 0.125 | 0.08 | 261 | 0 | 0.364 | 1 | 1 | cs | TRUE
83 | LV_5938-8_0_6_line_83 |  | 67 | 71 | 0.0080165 | 0.125 | 0.08 | 261 | 0 | 0.364 | 1 | 1 | cs | TRUE
84 | LV_5938-8_0_6_line_84 |  | 70 | 83 | 0.054573 | 0.125 | 0.08 | 261 | 0 | 0.364 | 1 | 1 | cs | TRUE
85 | LV_5938-8_0_6_line_85 |  | 72 | 77 | 0.012593 | 0.125 | 0.08 | 261 | 0 | 0.364 | 1 | 1 | cs | TRUE
86 | LV_5938-8_0_6_line_86 |  | 73 | 74 | 0.010325 | 0.125 | 0.08 | 261 | 0 | 0.364 | 1 | 1 | cs | TRUE
87 | LV_5938-8_0_6_line_87 |  | 74 | 120 | 0.012077 | 0.125 | 0.08 | 261 | 0 | 0.364 | 1 | 1 | cs | TRUE
88 | LV_5938-8_0_6_line_88 |  | 75 | 76 | 0.014593 | 0.125 | 0.08 | 261 | 0 | 0.364 | 1 | 1 | cs | TRUE
89 | LV_5938-8_0_6_line_89 |  | 76 | 116 | 0.014037 | 0.125 | 0.08 | 261 | 0 | 0.364 | 1 | 1 | cs | TRUE
90 | LV_5938-8_0_6_line_90 |  | 79 | 89 | 0.018565 | 0.125 | 0.08 | 261 | 0 | 0.364 | 1 | 1 | cs | TRUE
91 | LV_5938-8_0_6_line_91 |  | 80 | 117 | 0.018993 | 0.125 | 0.08 | 261 | 0 | 0.364 | 1 | 1 | cs | TRUE
92 | LV_5938-8_0_6_line_92 |  | 81 | 108 | 0.020288 | 0.125 | 0.08 | 261 | 0 | 0.364 | 1 | 2 | cs | TRUE
93 | LV_5938-8_0_6_line_93 |  | 81 | 109 | 0.023681 | 0.125 | 0.08 | 261 | 0 | 0.364 | 1 | 1 | cs | TRUE
94 | LV_5938-8_0_6_line_94 |  | 81 | 110 | 0.0070456 | 0.125 | 0.08 | 261 | 0 | 0.364 | 1 | 1 | cs | TRUE
95 | LV_5938-8_0_6_line_95 |  | 81 | 86 | 0.012527 | 0.125 | 0.08 | 261 | 0 | 0.364 | 1 | 1 | cs | TRUE
96 | LV_5938-8_0_6_line_96 |  | 82 | 107 | 0.0063348 | 0.125 | 0.08 | 261 | 0 | 0.364 | 1 | 1 | cs | TRUE
97 | LV_5938-8_0_6_line_97 |  | 83 | 96 | 0.0023868 | 0.125 | 0.08 | 261 | 0 | 0.364 | 1 | 1 | cs | TRUE
98 | LV_5938-8_0_6_line_98 |  | 85 | 86 | 0.017818 | 0.125 | 0.08 | 261 | 0 | 0.364 | 1 | 1 | cs | TRUE
99 | LV_5938-8_0_6_line_99 |  | 87 | 92 | 0.010497 | 0.125 | 0.08 | 261 | 0 | 0.364 | 1 | 1 | cs | TRUE
100 | LV_5938-8_0_6_line_100 |  | 88 | 100 | 0.026911 | 0.125 | 0.08 | 261 | 0 | 0.364 | 1 | 1 | cs | TRUE
101 | LV_5938-8_0_6_line_101 |  | 91 | 115 | 0.023139 | 0.125 | 0.08 | 261 | 0 | 0.364 | 1 | 4 | cs | TRUE
102 | LV_5938-8_0_6_line_102 |  | 96 | 97 | 0.017243 | 0.125 | 0.08 | 261 | 0 | 0.364 | 1 | 1 | cs | TRUE
103 | LV_5938-8_0_6_line_103 |  | 97 | 98 | 0.0070669 | 0.125 | 0.08 | 261 | 0 | 0.364 | 1 | 1 | cs | TRUE
104 | LV_5938-8_0_6_line_104 |  | 98 | 99 | 0.0070686 | 0.125 | 0.08 | 261 | 0 | 0.364 | 1 | 1 | cs | TRUE
105 | LV_5938-8_0_6_line_105 |  | 100 | 101 | 0.024836 | 0.125 | 0.08 | 261 | 0 | 0.364 | 1 | 1 | cs | TRUE
106 | LV_5938-8_0_6_line_106 |  | 102 | 103 | 0.012839 | 0.125 | 0.08 | 261 | 0 | 0.364 | 1 | 1 | cs | TRUE
107 | LV_5938-8_0_6_line_107 |  | 102 | 104 | 0.0073149 | 0.125 | 0.08 | 261 | 0 | 0.364 | 1 | 1 | cs | TRUE
108 | LV_5938-8_0_6_line_108 |  | 103 | 105 | 0.018973 | 0.125 | 0.08 | 261 | 0 | 0.364 | 1 | 1 | cs | TRUE
109 | LV_5938-8_0_6_line_109 |  | 104 | 106 | 0.013155 | 0.125 | 0.08 | 261 | 0 | 0.364 | 1 | 1 | cs | TRUE
110 | LV_5938-8_0_6_line_110 |  | 105 | 107 | 0.015013 | 0.125 | 0.08 | 261 | 0 | 0.364 | 1 | 1 | cs | TRUE
111 | LV_5938-8_0_6_line_111 |  | 108 | 111 | 0.00535 | 0.125 | 0.08 | 261 | 0 | 0.364 | 1 | 4 | cs | TRUE
112 | LV_5938-8_0_6_line_112 |  | 108 | 112 | 0.012264 | 0.125 | 0.08 | 261 | 0 | 0.364 | 1 | 1 | cs | TRUE
113 | LV_5938-8_0_6_line_113 |  | 110 | 113 | 0.014649 | 0.125 | 0.08 | 261 | 0 | 0.364 | 1 | 1 | cs | TRUE
114 | LV_5938-8_0_6_line_114 |  | 110 | 114 | 0.0097946 | 0.125 | 0.08 | 261 | 0 | 0.364 | 1 | 1 | cs | TRUE
115 | LV_5938-8_0_6_line_115 |  | 111 | 115 | 0.0054095 | 0.125 | 0.08 | 261 | 0 | 0.364 | 1 | 4 | cs | TRUE
116 | LV_5938-8_0_6_line_116 |  | 112 | 116 | 0.014685 | 0.125 | 0.08 | 261 | 0 | 0.364 | 1 | 1 | cs | TRUE
117 | LV_5938-8_0_6_line_117 |  | 114 | 118 | 0.0077598 | 0.125 | 0.08 | 261 | 0 | 0.364 | 1 | 1 | cs | TRUE
118 | LV_5938-8_0_6_line_118 |  | 118 | 124 | 0.0095459 | 0.125 | 0.08 | 261 | 0 | 0.364 | 1 | 1 | cs | TRUE
119 | LV_5938-8_0_6_line_119 |  | 118 | 121 | 0.022663 | 0.125 | 0.08 | 261 | 0 | 0.364 | 1 | 1 | cs | TRUE
120 | LV_5938-8_0_6_line_120 |  | 119 | 120 | 0.0068249 | 0.125 | 0.08 | 261 | 0 | 0.364 | 1 | 1 | cs | TRUE
121 | LV_5938-8_0_6_line_121 |  | 119 | 121 | 0.018841 | 0.125 | 0.08 | 261 | 0 | 0.364 | 1 | 1 | cs | TRUE
122 | LV_5938-8_0_6_line_122 |  | 121 | 122 | 0.013605 | 0.125 | 0.08 | 261 | 0 | 0.364 | 1 | 1 | cs | TRUE
123 | LV_5938-8_0_6_line_123 |  | 122 | 123 | 0.0082837 | 0.125 | 0.08 | 261 | 0 | 0.364 | 1 | 1 | cs | TRUE

## trafo
| name | std_type | hv_bus | lv_bus | sn_mva | vn_hv_kv | vn_lv_kv | vk_percent | vkr_percent | pfe_kw | i0_percent | shift_degree | tap_side | tap_neutral | tap_min | tap_max | tap_step_percent | tap_step_degree | tap_pos | tap_phase_shifter | parallel | df | in_service
0 | LV_5938-8_0_6_trafo_33 | 0.63 MVA 20/0.4 kV | 125 | 54 | 0.63 | 20 | 0.4 | 6 | 1.206 | 1.65 | 0.2619 | 150 | hv | 0 | -2 | 2 | 2.5 | 0 | 0 | FALSE | 1 | 1 | TRUE

## line_geodata
| x0 | y0 | x1 | y1 | x2 | y2 | x3 | y3 | x4 | y4 | x5 | y5 | x6 | y6 | x7 | y7 | x8 | y8 | x9 | y9 | x10 | y10 | x11 | y11
0 | 2538691.1629 | 1181886.4339 | 2538684.3002 | 1181883.4232 | 2538680.5293 | 1181882.8282 | 2538675.3644 | 1181883.3148 | 2538669.3529 | 1181884.6549 | 2538668.5479 | 1181884.8704
1 | 2538691.7429 | 1181886.6883 | 2538691.1629 | 1181886.4339
2 | 2538662.7013 | 1181886.8688 | 2538666.8474 | 1181885.3254 | 2538668.5479 | 1181884.8704
3 | 2538702.7951 | 1181891.5494 | 2538699.6039 | 1181890.1369 | 2538691.7429 | 1181886.6883
4 | 2538702.7951 | 1181891.5494 | 2538706.0502 | 1181893.2281 | 2538708.2082 | 1181887.7029 | 2538712.4255 | 1181881.1894 | 2538714.056 | 1181883.0626 | 2538717.7951 | 1181885.7703 | 2538720.3704 | 1181887.4337
5 | 2538702.7951 | 1181891.5494 | 2538689.5256 | 1181920.0811
6 | 2538720.3704 | 1181887.4337 | 2538715.3826 | 1181894.033 | 2538707.2022 | 1181908.7584 | 2538703.9791 | 1181915.4835
7 | 2538720.3704 | 1181887.4337 | 2538724.4805 | 1181885.3682 | 2538729.1454 | 1181886.0097 | 2538733.2973 | 1181888.7576 | 2538734.2109 | 1181889.9823
8 | 2538716.2836 | 1181861.9835 | 2538716.3791 | 1181863.8502 | 2538715.4274 | 1181866.3614 | 2538713.7933 | 1181870.1024 | 2538709.7691 | 1181878.315 | 2538712.4255 | 1181881.1894 | 2538714.056 | 1181883.0626 | 2538717.7951 | 1181885.7703 | 2538720.3704 | 1181887.4337
9 | 2538676.1435 | 1181948.8549 | 2538689.5256 | 1181920.0811
10 | 2538716.2836 | 1181861.9835 | 2538710.3997 | 1181860.1205 | 2538705.629 | 1181858.1817
11 | 2538694.8431 | 1181934.5466 | 2538703.9791 | 1181915.4835
12 | 2538734.2109 | 1181889.9823 | 2538737.9148 | 1181898.382
13 | 2538747.6119 | 1181918.9503 | 2538747.4375 | 1181918.3295 | 2538739.6132 | 1181902.2339 | 2538737.9148 | 1181898.382
14 | 2538633.1776 | 1182038.5683 | 2538637.1069 | 1182029.8907
15 | 2538633.1776 | 1182038.5683 | 2538631.5176 | 1182042.7432
16 | 2538633.1776 | 1182038.5683 | 2538637.9668 | 1182040.9205 | 2538642.6659 | 1182043.4181
17 | 2538644.2227 | 1182014.1759 | 2538637.1069 | 1182029.8907
18 | 2538615.6516 | 1182058.5816 | 2538616.0766 | 1182059.0664 | 2538618.0181 | 1182061.4812 | 2538620.7243 | 1182066.2338 | 2538621.4299 | 1182064.3033 | 2538628.3985 | 1182049.101 | 2538631.5176 | 1182042.7432
19 | 2538631.5176 | 1182042.7432 | 2538626.8952 | 1182043.2465 | 2538622.556 | 1182041.59 | 2538596.7184 | 1182005.7274
20 | 2538642.6659 | 1182043.4181 | 2538642.0928 | 1182044.8693 | 2538648.3558 | 1182047.9623 | 2538647.7641 | 1182049.8361 | 2538647.1676 | 1182051.9879 | 2538647.1547 | 1182053.7112 | 2538648.9114 | 1182056.7171 | 2538652.0111 | 1182060.3763 | 2538653.8576 | 1182061.7248 | 2538656.3914 | 1182063.0663 | 2538658.8882 | 1182063.7855 | 2538662.596 | 1182064.2033
21 | 2538642.6659 | 1182043.4181 | 2538647.2798 | 1182033.7908
22 | 2538605.5511 | 1182055.8281 | 2538608.7974 | 1182058.1517 | 2538611.9193 | 1182059.5093 | 2538613.9656 | 1182059.4883 | 2538615.6516 | 1182058.5816
23 | 2538786.1377 | 1182009.1958 | 2538786.2439 | 1182008.3832 | 2538776.619 | 1181999.8769
24 | 2538776.619 | 1181999.8769 | 2538777.6949 | 1181997.5534 | 2538781.8337 | 1181987.85 | 2538788.1049 | 1181976.8352 | 2538789.72 | 1181979.4424 | 2538827.1625 | 1182022.8617 | 2538836.4497 | 1182032.7056 | 2538838.6777 | 1182034.7729 | 2538847.5586 | 1182043.7205 | 2538844.1001 | 1182050.5153 | 2538837.6456 | 1182063.0216 | 2538834.7604 | 1182061.6615
25 | 2538773.085 | 1182007.4951 | 2538776.619 | 1181999.8769
26 | 2538834.7604 | 1182061.6615 | 2538825.8137 | 1182079.1183
27 | 2538834.7604 | 1182061.6615 | 2538825.0608 | 1182057.0992
28 | 2538773.085 | 1182007.4951 | 2538781.0061 | 1182014.8398
29 | 2538758.4034 | 1182031.659 | 2538760.8837 | 1182033.7459 | 2538773.085 | 1182007.4951
30 | 2538794.2668 | 1182108.0684 | 2538807.7628 | 1182114.3117
31 | 2538807.7628 | 1182114.3117 | 2538803.7609 | 1182122.1184
32 | 2538807.7628 | 1182114.3117 | 2538809.4175 | 1182111.0929
33 | 2538803.7609 | 1182122.1184 | 2538793.7787 | 1182141.591
34 | 2538823.6723 | 1182083.287 | 2538809.4175 | 1182111.0929
35 | 2538809.4175 | 1182111.0929 | 2538801.7144 | 1182107.3491
36 | 2538662.596 | 1182064.2033 | 2538656.7456 | 1182059.6385 | 2538653.5198 | 1182057.0812 | 2538652.7581 | 1182056.522 | 2538654.2881 | 1182054.5608
37 | 2538665.1215 | 1182064.7332 | 2538664.2549 | 1182064.3753 | 2538662.596 | 1182064.2033
38 | 2538672.1919 | 1182062.4261 | 2538671.0368 | 1182062.2267 | 2538669.3483 | 1182062.8889 | 2538668.1354 | 1182063.7573 | 2538666.4077 | 1182064.3198 | 2538665.1215 | 1182064.7332
39 | 2538751.6961 | 1181937.4634 | 2538751.4732 | 1181938.066 | 2538743.5365 | 1181954.979 | 2538746.0751 | 1181956.7874 | 2538752.544 | 1181962.8357
40 | 2538747.6119 | 1181918.9503 | 2538747.9526 | 1181920.1586 | 2538748.0612 | 1181926.2832 | 2538747.5617 | 1181931.2022 | 2538749.5357 | 1181934.5505 | 2538751.6961 | 1181937.4634
41 | 2538752.544 | 1181962.8357 | 2538757.3432 | 1181966.9111 | 2538763.2806 | 1181971.7642
42 | 2538735.8599 | 1181971.1779 | 2538738.932 | 1181964.6872 | 2538743.5365 | 1181954.979 | 2538746.0751 | 1181956.7874 | 2538752.544 | 1181962.8357
43 | 2538747.6119 | 1181918.9503 | 2538745.523 | 1181920.7839 | 2538745.5156 | 1181923.0408 | 2538743.0067 | 1181928.1634
44 | 2538727.6156 | 1181949.8614 | 2538736.0685 | 1181955.0111
45 | 2538735.8599 | 1181971.1779 | 2538734.2668 | 1181969.2264 | 2538737.4982 | 1181961.8892 | 2538738.8361 | 1181956.8171 | 2538736.0685 | 1181955.0111
46 | 2538736.0685 | 1181955.0111 | 2538730.9984 | 1181965.5354
47 | 2538738.5853 | 1181974.085 | 2538735.8599 | 1181971.1779
48 | 2538724.6059 | 1181994.473 | 2538731.5693 | 1181980.2269 | 2538735.8599 | 1181971.1779
49 | 2538730.9984 | 1181965.5354 | 2538726.7569 | 1181974.34
50 | 2538669.9989 | 1181961.7807 | 2538665.4077 | 1181959.382 | 2538659.0555 | 1181956.7337
51 | 2538669.9989 | 1181961.7807 | 2538662.6122 | 1181976.4425 | 2538660.5784 | 1181980.6034
52 | 2538676.1435 | 1181948.8549 | 2538669.9989 | 1181961.7807
53 | 2538659.0555 | 1181956.7337 | 2538658.1563 | 1181956.3588
54 | 2538652.3311 | 1181997.4765 | 2538660.5784 | 1181980.6034
55 | 2538676.1435 | 1181948.8549 | 2538672.6984 | 1181947.2671 | 2538665.007 | 1181943.5866
56 | 2538681.0345 | 1182068.3611 | 2538684.1263 | 1182071.2532 | 2538679.8753 | 1182080.4242 | 2538682.1227 | 1182082.1466
57 | 2538681.0345 | 1182068.3611 | 2538686.8236 | 1182056.5224
58 | 2538682.1227 | 1182082.1466 | 2538689.3236 | 1182067.2351
59 | 2538682.1227 | 1182082.1466 | 2538675.064 | 1182096.7605
60 | 2538682.1227 | 1182082.1466 | 2538687.4147 | 1182085.7632
61 | 2538724.6059 | 1181994.473 | 2538729.8936 | 1181998.6056
62 | 2538724.6059 | 1181994.473 | 2538718.2408 | 1182007.5011
63 | 2538696.2477 | 1182052.8964 | 2538689.3236 | 1182067.2351
64 | 2538696.2477 | 1182052.8964 | 2538702.996 | 1182056.4034
65 | 2538696.2477 | 1182052.8964 | 2538703.6909 | 1182037.491
66 | 2538702.996 | 1182056.4034 | 2538703.7791 | 1182056.8104
67 | 2538712.2425 | 1182019.7917 | 2538703.6909 | 1182037.491
68 | 2538724.557 | 1182015.7855 | 2538717.3658 | 1182009.2999
69 | 2538710.0773 | 1182008.9633 | 2538712.1602 | 1182010.276 | 2538715.0561 | 1182007.467 | 2538717.3658 | 1182009.2999
70 | 2538718.2408 | 1182007.5011 | 2538717.3658 | 1182009.2999
71 | 2538717.3658 | 1182009.2999 | 2538712.2425 | 1182019.7917
72 | 2538710.0773 | 1182008.9633 | 2538700.6217 | 1182003.0582
73 | 2538710.0773 | 1182008.9633 | 2538709.7409 | 1182009.6671 | 2538703.0279 | 1182023.3943
74 | 2538718.2408 | 1182007.5011 | 2538723.7261 | 1182012.1648
75 | 2538712.2425 | 1182019.7917 | 2538723.5701 | 1182028.6478
76 | 2538698.5066 | 1182032.6396 | 2538703.0279 | 1182023.3943
77 | 2538698.5066 | 1182032.6396 | 2538692.5058 | 1182029.355
78 | 2538689.1761 | 1182027.5324 | 2538692.5058 | 1182029.355
79 | 2538700.6217 | 1182003.0582 | 2538688.7095 | 1181995.619
80 | 2538687.4147 | 1182085.7632 | 2538688.8134 | 1182086.719
81 | 2538823.6723 | 1182083.287 | 2538825.8137 | 1182079.1183
82 | 2538823.6723 | 1182083.287 | 2538816.5252 | 1182079.462
83 | 2538825.8137 | 1182079.1183 | 2538818.5871 | 1182075.6483
84 | 2538665.007 | 1181943.5866 | 2538657.5498 | 1181940.0183 | 2538648.7841 | 1181935.6501 | 2538644.3788 | 1181932.7603 | 2538638.5942 | 1181928.6729 | 2538634.0534 | 1181926.7184 | 2538620.3555 | 1181920.2108 | 2538616.6654 | 1181918.5361
85 | 2538793.7787 | 1182141.591 | 2538788.0339 | 1182152.7977
86 | 2538726.5343 | 1182106.7823 | 2538722.2078 | 1182116.1567
87 | 2538726.5343 | 1182106.7823 | 2538731.5952 | 1182095.8169
88 | 2538726.5208 | 1182100.5071 | 2538732.6436 | 1182087.2609
89 | 2538732.6436 | 1182087.2609 | 2538738.5334 | 1182074.5192
90 | 2538644.2227 | 1182014.1759 | 2538644.901 | 1182012.6779 | 2538652.3311 | 1181997.4765
91 | 2538794.9334 | 1182027.7537 | 2538781.0061 | 1182014.8398
92 | 2538758.4034 | 1182031.659 | 2538755.0218 | 1182039.2312 | 2538749.8407 | 1182050.057
93 | 2538758.4034 | 1182031.659 | 2538740.2567 | 1182016.4446
94 | 2538758.4034 | 1182031.659 | 2538760.8837 | 1182033.7459 | 2538760.7928 | 1182037.549
95 | 2538758.4034 | 1182031.659 | 2538760.8669 | 1182026.1418 | 2538763.5975 | 1182020.2596
96 | 2538692.1053 | 1181940.2592 | 2538694.8431 | 1181934.5466
97 | 2538614.492 | 1181917.5497 | 2538616.6654 | 1181918.5361
98 | 2538763.5975 | 1182020.2596 | 2538771.0995 | 1182004.0984
99 | 2538722.201 | 1181983.7971 | 2538726.7569 | 1181974.34
100 | 2538633.7084 | 1181945.13 | 2538635.3267 | 1181945.8717 | 2538650.8592 | 1181953.3166 | 2538658.1563 | 1181956.3588
101 | 2538723.5701 | 1182028.6478 | 2538738.4618 | 1182040.2902 | 2538741.6636 | 1182043.0643
102 | 2538614.492 | 1181917.5497 | 2538603.7068 | 1181912.6551 | 2538598.7994 | 1181910.4029
103 | 2538592.3766 | 1181907.4552 | 2538598.7994 | 1181910.4029
104 | 2538585.9523 | 1181904.5069 | 2538592.3766 | 1181907.4552
105 | 2538610.8964 | 1181935.3275 | 2538622.2067 | 1181939.8584 | 2538633.7084 | 1181945.13
106 | 2538671.8682 | 1181982.4854 | 2538677.4169 | 1181970.9076
107 | 2538671.8682 | 1181982.4854 | 2538668.7068 | 1181989.0819
108 | 2538677.4169 | 1181970.9076 | 2538685.6168 | 1181953.7978
109 | 2538663.0215 | 1182000.9448 | 2538668.7068 | 1181989.0819
110 | 2538692.1053 | 1181940.2592 | 2538685.6168 | 1181953.7978
111 | 2538749.8407 | 1182050.057 | 2538745.7575 | 1182046.6002
112 | 2538749.8407 | 1182050.057 | 2538744.6948 | 1182061.1896
113 | 2538760.7928 | 1182037.549 | 2538771.6036 | 1182047.4338
114 | 2538760.7928 | 1182037.549 | 2538756.7043 | 1182046.4495
115 | 2538741.6636 | 1182043.0643 | 2538745.1957 | 1182046.1246 | 2538745.7575 | 1182046.6002
116 | 2538738.5334 | 1182074.5192 | 2538744.6948 | 1182061.1896
117 | 2538751.8453 | 1182051.9265 | 2538754.8768 | 1182050.4279 | 2538756.7043 | 1182046.4495
118 | 2538751.8453 | 1182051.9265 | 2538760.0549 | 1182056.7973
119 | 2538751.8453 | 1182051.9265 | 2538742.3504 | 1182072.5131
120 | 2538734.4551 | 1182089.6201 | 2538731.5952 | 1182095.8169
121 | 2538742.3504 | 1182072.5131 | 2538734.4551 | 1182089.6201
122 | 2538742.3504 | 1182072.5131 | 2538753.1524 | 1182080.7843
123 | 2538759.7294 | 1182085.8204 | 2538753.1524 | 1182080.7843

## bus_geodata
| x | y | coords
0 | 2538691.1629 | 1181886.4339
1 | 2538668.5479 | 1181884.8704
2 | 2538691.7429 | 1181886.6883
3 | 2538662.7013 | 1181886.8688
4 | 2538702.7951 | 1181891.5494
5 | 2538720.3704 | 1181887.4337
6 | 2538689.5256 | 1181920.0811
7 | 2538716.2836 | 1181861.9835
8 | 2538705.629 | 1181858.1817
9 | 2538703.9791 | 1181915.4835
10 | 2538734.2109 | 1181889.9823
11 | 2538737.9148 | 1181898.382
12 | 2538633.1776 | 1182038.5683
13 | 2538637.1069 | 1182029.8907
14 | 2538631.5176 | 1182042.7432
15 | 2538642.6659 | 1182043.4181
16 | 2538615.6516 | 1182058.5816
17 | 2538596.7184 | 1182005.7274
18 | 2538776.619 | 1181999.8769
19 | 2538786.1377 | 1182009.1958
20 | 2538834.7604 | 1182061.6615
21 | 2538773.085 | 1182007.4951
22 | 2538807.7628 | 1182114.3117
23 | 2538794.2668 | 1182108.0684
24 | 2538803.7609 | 1182122.1184
25 | 2538809.4175 | 1182111.093
26 | 2538662.596 | 1182064.2033
27 | 2538647.2798 | 1182033.7908
28 | 2538605.5511 | 1182055.8281
29 | 2538654.2881 | 1182054.5608
30 | 2538665.1215 | 1182064.7332
31 | 2538751.6961 | 1181937.4634
32 | 2538752.544 | 1181962.8357
33 | 2538747.6119 | 1181918.9503
34 | 2538743.0067 | 1181928.1634
35 | 2538736.0685 | 1181955.0111
36 | 2538727.6156 | 1181949.8614
37 | 2538735.8599 | 1181971.1779
38 | 2538730.9984 | 1181965.5354
39 | 2538669.9989 | 1181961.7807
40 | 2538659.0555 | 1181956.7337
41 | 2538660.5784 | 1181980.6034
42 | 2538676.1435 | 1181948.8549
43 | 2538681.0345 | 1182068.3611
44 | 2538682.1227 | 1182082.1466
45 | 2538686.8236 | 1182056.5224
46 | 2538738.5853 | 1181974.085
47 | 2538724.6059 | 1181994.473
48 | 2538696.2477 | 1182052.8964
49 | 2538689.3236 | 1182067.2351
50 | 2538702.996 | 1182056.4034
51 | 2538703.6909 | 1182037.491
52 | 2538717.3658 | 1182009.2999
53 | 2538724.557 | 1182015.7855
54 | 2538710.0773 | 1182008.9633
55 | 2538718.2408 | 1182007.5011
56 | 2538712.2425 | 1182019.7917
57 | 2538723.7261 | 1182012.1648
58 | 2538698.5066 | 1182032.6396
59 | 2538703.0279 | 1182023.3943
60 | 2538692.5058 | 1182029.355
61 | 2538729.8936 | 1181998.6056
62 | 2538700.6217 | 1182003.0582
63 | 2538675.064 | 1182096.7605
64 | 2538687.4147 | 1182085.7632
65 | 2538823.6723 | 1182083.287
66 | 2538801.7144 | 1182107.3491
67 | 2538825.8137 | 1182079.1183
68 | 2538816.5252 | 1182079.462
69 | 2538825.0608 | 1182057.0992
70 | 2538665.007 | 1181943.5866
71 | 2538818.5871 | 1182075.6483
72 | 2538793.7787 | 1182141.591
73 | 2538722.2078 | 1182116.1567
74 | 2538726.5343 | 1182106.7823
75 | 2538726.5208 | 1182100.5071
76 | 2538732.6436 | 1182087.2609
77 | 2538788.0339 | 1182152.7977
78 | 2538672.1919 | 1182062.4261
79 | 2538644.2227 | 1182014.1759
80 | 2538781.0061 | 1182014.8398
81 | 2538758.4034 | 1182031.659
82 | 2538694.8431 | 1181934.5466
83 | 2538616.6654 | 1181918.5361
84 | 2538763.2806 | 1181971.7642
85 | 2538771.0995 | 1182004.0984
86 | 2538763.5975 | 1182020.2596
87 | 2538726.7569 | 1181974.34
88 | 2538658.1563 | 1181956.3588
89 | 2538652.3311 | 1181997.4765
90 | 2538703.7791 | 1182056.8104
91 | 2538723.5701 | 1182028.6478
92 | 2538722.201 | 1181983.7971
93 | 2538688.7095 | 1181995.619
94 | 2538689.1761 | 1182027.5324
95 | 2538688.8134 | 1182086.719
96 | 2538614.492 | 1181917.5497
97 | 2538598.7994 | 1181910.4029
98 | 2538592.3766 | 1181907.4552
99 | 2538585.9523 | 1181904.5069
100 | 2538633.7084 | 1181945.13
101 | 2538610.8964 | 1181935.3275
102 | 2538671.8682 | 1181982.4854
103 | 2538677.4169 | 1181970.9076
104 | 2538668.7068 | 1181989.0819
105 | 2538685.6168 | 1181953.7978
106 | 2538663.0215 | 1182000.9448
107 | 2538692.1053 | 1181940.2592
108 | 2538749.8407 | 1182050.057
109 | 2538740.2567 | 1182016.4446
110 | 2538760.7928 | 1182037.549
111 | 2538745.7575 | 1182046.6002
112 | 2538744.6948 | 1182061.1896
113 | 2538771.6036 | 1182047.4338
114 | 2538756.7043 | 1182046.4495
115 | 2538741.6636 | 1182043.0643
116 | 2538738.5334 | 1182074.5192
117 | 2538794.9334 | 1182027.7537
118 | 2538751.8453 | 1182051.9265
119 | 2538734.4551 | 1182089.6201
120 | 2538731.5952 | 1182095.8169
121 | 2538742.3505 | 1182072.5131
122 | 2538753.1524 | 1182080.7843
123 | 2538759.7294 | 1182085.8204
124 | 2538760.0549 | 1182056.7973
125 | 2538712.1602 | 1182010.276

## line_std_types
| c_nf_per_km | r_ohm_per_km | x_ohm_per_km | max_i_ka | type | q_mm2 | alpha | voltage_rating
NAYY 4x50 SE | 210 | 0.642 | 0.083 | 0.142 | cs | 50 | 0.00403 | LV
NAYY 4x120 SE | 264 | 0.225 | 0.08 | 0.242 | cs | 120 | 0.00403 | LV
NAYY 4x150 SE | 261 | 0.208 | 0.08 | 0.27 | cs | 150 | 0.00403 | LV
NA2XS2Y 1x95 RM/25 12/20 kV | 216 | 0.313 | 0.132 | 0.252 | cs | 95 | 0.00403 | MV
NA2XS2Y 1x185 RM/25 12/20 kV | 273 | 0.161 | 0.117 | 0.362 | cs | 185 | 0.00403 | MV
NA2XS2Y 1x240 RM/25 12/20 kV | 304 | 0.122 | 0.112 | 0.421 | cs | 240 | 0.00403 | MV
NA2XS2Y 1x95 RM/25 6/10 kV | 315 | 0.313 | 0.123 | 0.249 | cs | 95 | 0.00403 | MV
NA2XS2Y 1x185 RM/25 6/10 kV | 406 | 0.161 | 0.11 | 0.358 | cs | 185 | 0.00403 | MV
NA2XS2Y 1x240 RM/25 6/10 kV | 456 | 0.122 | 0.105 | 0.416 | cs | 240 | 0.00403 | MV
NA2XS2Y 1x150 RM/25 12/20 kV | 250 | 0.206 | 0.116 | 0.319 | cs | 150 | 0.00403 | MV
NA2XS2Y 1x120 RM/25 12/20 kV | 230 | 0.253 | 0.119 | 0.283 | cs | 120 | 0.00403 | MV
NA2XS2Y 1x70 RM/25 12/20 kV | 190 | 0.443 | 0.132 | 0.22 | cs | 70 | 0.00403 | MV
NA2XS2Y 1x150 RM/25 6/10 kV | 360 | 0.206 | 0.11 | 0.315 | cs | 150 | 0.00403 | MV
NA2XS2Y 1x120 RM/25 6/10 kV | 340 | 0.253 | 0.113 | 0.28 | cs | 120 | 0.00403 | MV
NA2XS2Y 1x70 RM/25 6/10 kV | 280 | 0.443 | 0.123 | 0.217 | cs | 70 | 0.00403 | MV
N2XS(FL)2Y 1x120 RM/35 64/110 kV | 112 | 0.153 | 0.166 | 0.366 | cs | 120 | 0.00393 | HV
N2XS(FL)2Y 1x185 RM/35 64/110 kV | 125 | 0.099 | 0.156 | 0.457 | cs | 185 | 0.00393 | HV
N2XS(FL)2Y 1x240 RM/35 64/110 kV | 135 | 0.075 | 0.149 | 0.526 | cs | 240 | 0.00393 | HV
N2XS(FL)2Y 1x300 RM/35 64/110 kV | 144 | 0.06 | 0.144 | 0.588 | cs | 300 | 0.00393 | HV
15-AL1/3-ST1A 0.4 | 11 | 1.8769 | 0.35 | 0.105 | ol | 16 | 0.00403 | LV
24-AL1/4-ST1A 0.4 | 11.25 | 1.2012 | 0.335 | 0.14 | ol | 24 | 0.00403 | LV
48-AL1/8-ST1A 0.4 | 12.2 | 0.5939 | 0.3 | 0.21 | ol | 48 | 0.00403 | LV
94-AL1/15-ST1A 0.4 | 13.2 | 0.306 | 0.29 | 0.35 | ol | 94 | 0.00403 | LV
34-AL1/6-ST1A 10.0 | 9.7 | 0.8342 | 0.36 | 0.17 | ol | 34 | 0.00403 | MV
48-AL1/8-ST1A 10.0 | 10.1 | 0.5939 | 0.35 | 0.21 | ol | 48 | 0.00403 | MV
70-AL1/11-ST1A 10.0 | 10.4 | 0.4132 | 0.339 | 0.29 | ol | 70 | 0.00403 | MV
94-AL1/15-ST1A 10.0 | 10.75 | 0.306 | 0.33 | 0.35 | ol | 94 | 0.00403 | MV
122-AL1/20-ST1A 10.0 | 11.1 | 0.2376 | 0.323 | 0.41 | ol | 122 | 0.00403 | MV
149-AL1/24-ST1A 10.0 | 11.25 | 0.194 | 0.315 | 0.47 | ol | 149 | 0.00403 | MV
34-AL1/6-ST1A 20.0 | 9.15 | 0.8342 | 0.382 | 0.17 | ol | 34 | 0.00403 | MV
48-AL1/8-ST1A 20.0 | 9.5 | 0.5939 | 0.372 | 0.21 | ol | 48 | 0.00403 | MV
70-AL1/11-ST1A 20.0 | 9.7 | 0.4132 | 0.36 | 0.29 | ol | 70 | 0.00403 | MV
94-AL1/15-ST1A 20.0 | 10 | 0.306 | 0.35 | 0.35 | ol | 94 | 0.00403 | MV
122-AL1/20-ST1A 20.0 | 10.3 | 0.2376 | 0.344 | 0.41 | ol | 122 | 0.00403 | MV
149-AL1/24-ST1A 20.0 | 10.5 | 0.194 | 0.337 | 0.47 | ol | 149 | 0.00403 | MV
184-AL1/30-ST1A 20.0 | 10.75 | 0.1571 | 0.33 | 0.535 | ol | 184 | 0.00403 | MV
243-AL1/39-ST1A 20.0 | 11 | 0.1188 | 0.32 | 0.645 | ol | 243 | 0.00403 | MV
48-AL1/8-ST1A 110.0 | 8 | 0.5939 | 0.46 | 0.21 | ol | 48 | 0.00403 | HV
70-AL1/11-ST1A 110.0 | 8.4 | 0.4132 | 0.45 | 0.29 | ol | 70 | 0.00403 | HV
94-AL1/15-ST1A 110.0 | 8.65 | 0.306 | 0.44 | 0.35 | ol | 94 | 0.00403 | HV
122-AL1/20-ST1A 110.0 | 8.5 | 0.2376 | 0.43 | 0.41 | ol | 122 | 0.00403 | HV
149-AL1/24-ST1A 110.0 | 8.75 | 0.194 | 0.41 | 0.47 | ol | 149 | 0.00403 | HV
184-AL1/30-ST1A 110.0 | 8.8 | 0.1571 | 0.4 | 0.535 | ol | 184 | 0.00403 | HV
243-AL1/39-ST1A 110.0 | 9 | 0.1188 | 0.39 | 0.645 | ol | 243 | 0.00403 | HV
305-AL1/39-ST1A 110.0 | 9.2 | 0.0949 | 0.38 | 0.74 | ol | 305 | 0.00403 | HV
490-AL1/64-ST1A 110.0 | 9.75 | 0.059 | 0.37 | 0.96 | ol | 490 | 0.00403 | HV
679-AL1/86-ST1A 110.0 | 9.95 | 0.042 | 0.36 | 1.15 | ol | 679 | 0.00403 | HV
490-AL1/64-ST1A 220.0 | 10 | 0.059 | 0.285 | 0.96 | ol | 490 | 0.00403 | HV
679-AL1/86-ST1A 220.0 | 11.7 | 0.042 | 0.275 | 1.15 | ol | 679 | 0.00403 | HV
490-AL1/64-ST1A 380.0 | 11 | 0.059 | 0.253 | 0.96 | ol | 490 | 0.00403 | HV
679-AL1/86-ST1A 380.0 | 14.6 | 0.042 | 0.25 | 1.15 | ol | 679 | 0.00403 | HV

## trafo_std_types
| i0_percent | pfe_kw | vkr_percent | sn_mva | vn_lv_kv | vn_hv_kv | vk_percent | shift_degree | vector_group | tap_side | tap_neutral | tap_min | tap_max | tap_step_degree | tap_step_percent | tap_phase_shifter
160 MVA 380/110 kV | 0.06 | 60 | 0.25 | 160 | 110 | 380 | 12.2 | 0 | Yy0 | hv | 0 | -9 | 9 | 0 | 1.5 | FALSE
100 MVA 220/110 kV | 0.06 | 55 | 0.26 | 100 | 110 | 220 | 12 | 0 | Yy0 | hv | 0 | -9 | 9 | 0 | 1.5 | FALSE
63 MVA 110/20 kV | 0.04 | 22 | 0.32 | 63 | 20 | 110 | 18 | 150 | YNd5 | hv | 0 | -9 | 9 | 0 | 1.5 | FALSE
40 MVA 110/20 kV | 0.05 | 18 | 0.34 | 40 | 20 | 110 | 16.2 | 150 | YNd5 | hv | 0 | -9 | 9 | 0 | 1.5 | FALSE
25 MVA 110/20 kV | 0.07 | 14 | 0.41 | 25 | 20 | 110 | 12 | 150 | YNd5 | hv | 0 | -9 | 9 | 0 | 1.5 | FALSE
63 MVA 110/10 kV | 0.04 | 22 | 0.32 | 63 | 10 | 110 | 18 | 150 | YNd5 | hv | 0 | -9 | 9 | 0 | 1.5 | FALSE
40 MVA 110/10 kV | 0.05 | 18 | 0.34 | 40 | 10 | 110 | 16.2 | 150 | YNd5 | hv | 0 | -9 | 9 | 0 | 1.5 | FALSE
25 MVA 110/10 kV | 0.07 | 14 | 0.41 | 25 | 10 | 110 | 12 | 150 | YNd5 | hv | 0 | -9 | 9 | 0 | 1.5 | FALSE
0.25 MVA 20/0.4 kV | 0.32 | 0.8 | 1.44 | 0.25 | 0.4 | 20 | 6 | 150 | Yzn5 | hv | 0 | -2 | 2 | 0 | 2.5 | FALSE
0.4 MVA 20/0.4 kV | 0.3375 | 1.35 | 1.425 | 0.4 | 0.4 | 20 | 6 | 150 | Dyn5 | hv | 0 | -2 | 2 | 0 | 2.5 | FALSE
0.63 MVA 20/0.4 kV | 0.2619 | 1.65 | 1.206 | 0.63 | 0.4 | 20 | 6 | 150 | Dyn5 | hv | 0 | -2 | 2 | 0 | 2.5 | FALSE
0.25 MVA 10/0.4 kV | 0.24 | 0.6 | 1.2 | 0.25 | 0.4 | 10 | 4 | 150 | Dyn5 | hv | 0 | -2 | 2 | 0 | 2.5 | FALSE
0.4 MVA 10/0.4 kV | 0.2375 | 0.95 | 1.325 | 0.4 | 0.4 | 10 | 4 | 150 | Dyn5 | hv | 0 | -2 | 2 | 0 | 2.5 | FALSE
0.63 MVA 10/0.4 kV | 0.1873 | 1.18 | 1.0794 | 0.63 | 0.4 | 10 | 4 | 150 | Dyn5 | hv | 0 | -2 | 2 | 0 | 2.5 | FALSE

## trafo3w_std_types
| sn_hv_mva | sn_mv_mva | sn_lv_mva | vn_hv_kv | vn_mv_kv | vn_lv_kv | vk_hv_percent | vk_mv_percent | vk_lv_percent | vkr_hv_percent | vkr_mv_percent | vkr_lv_percent | pfe_kw | i0_percent | shift_mv_degree | shift_lv_degree | vector_group | tap_side | tap_neutral | tap_min | tap_max | tap_step_percent
63/25/38 MVA 110/20/10 kV | 63 | 25 | 38 | 110 | 20 | 10 | 10.4 | 10.4 | 10.4 | 0.28 | 0.32 | 0.35 | 35 | 0.89 | 0 | 0 | YN0yn0yn0 | hv | 0 | -10 | 10 | 1.2
63/25/38 MVA 110/10/10 kV | 63 | 25 | 38 | 110 | 10 | 10 | 10.4 | 10.4 | 10.4 | 0.28 | 0.32 | 0.35 | 35 | 0.89 | 0 | 0 | YN0yn0yn0 | hv | 0 | -10 | 10 | 1.2

## fuse_std_types
| fuse_type | i_rated_a | t_avg | t_min | t_total | x_avg | x_min | x_total
HV 100A | HV 100A | 100 | 0 | [10.0, 3.64, 0.854, 0.281, 0.1, 0.0531, 0.022, 0.01] | [10.0, 4.267, 1.21, 0.403, 0.1, 0.058, 0.022, 0.01] | 0 | [300.0, 350.0, 450.0, 550.0, 700.0, 850.0, 1200.0, 1752.0] | [600.0, 700.0, 900.0, 1150.0, 1665.0, 2000.0, 3000.0, 4313.0]
HV 10A | HV 10A | 10 | 0 | [10.0, 1675.0, 0.344, 0.156, 0.1, 0.0417, 0.0171, 0.01] | [10.0, 1.3, 0.3, 0.155, 0.1, 0.0555, 0.023, 0.01] | 0 | [30.0, 32.0, 35.0, 37.0, 39.0, 50.0, 70.0, 88.0] | [60.0, 70.0, 80.0, 87.0, 94.0, 110.0, 150.0, 216.0]
HV 125A | HV 125A | 125 | 0 | [10.0, 1.82, 0.344, 0.1, 0.0467, 0.0269, 0.01] | [10.0, 2.478, 0.426, 0.1, 0.0427, 0.0211, 0.01] | 0 | [375.0, 500.0, 700.0, 925.0, 1200.0, 1500.0, 2341.0] | [750.0, 1000.0, 1500.0, 2200.0, 3000.0, 4000.0, 5765.0]
HV 160A | HV 160A | 160 | 0 | [10.0, 4.15, 1.03, 0.198, 0.1, 0.051, 0.0172, 0.01] | [10.0, 2.3, 0.734, 0.274, 0.1, 0.046, 0.0177, 0.01] | 0 | [480.0, 550.0, 700.0, 1000.0, 1260.0, 1600.0, 2500.0, 3227.0] | [960.0, 1300.0, 1700.0, 2200.0, 2996.0, 4000.0, 6000.0, 7946.0]
HV 16A | HV 16A | 16 | 0 | [10.0, 0.352, 0.164, 0.1, 0.0649, 0.0342, 0.01] | [10.0, 2.34, 0.722, 0.181, 0.1, 0.055, 0.0296, 0.01] | 0 | [48.0, 60.0, 65.0, 71.0, 80.0, 100.0, 162.0] | [96.0, 110.0, 125.0, 150.0, 168.0, 200.0, 250.0, 398.0]
HV 200A | HV 200A | 200 | 0 | [10.0, 4.267, 1.21, 0.403, 0.1, 0.058, 0.022, 0.01] | [10.0, 3.73, 1.654, 0.328, 0.1, 0.0531, 0.019, 0.01] | 0 | [600.0, 700.0, 900.0, 1150.0, 1665.0, 2000.0, 3000.0, 4313.0] | [1200.0, 1500.0, 1800.0, 2700.0, 3960.0, 5000.0, 7500.0, 10620.0]
HV 20A | HV 20A | 20 | 0 | [10.0, 1.3, 0.3, 0.155, 0.1, 0.0555, 0.023, 0.01] | [10.0, 1.3, 0.161, 0.1, 0.0611, 0.0399, 0.0141, 0.01] | 0 | [60.0, 70.0, 80.0, 87.0, 94.0, 110.0, 150.0, 216.0] | [120.0, 150.0, 200.0, 223.0, 260.0, 300.0, 450.0, 532.0]
HV 25A | HV 25A | 25 | 0 | [10.0, 2.512, 0.833, 0.299, 0.1, 0.0372, 0.0223, 0.01] | [10.0, 3.125, 0.597, 0.198, 0.1, 0.0378, 0.022, 0.01] | 0 | [75.0, 82.0, 90.0, 100.0, 124.0, 170.0, 200.0, 289.0] | [150.0, 170.0, 210.0, 250.0, 294.0, 400.0, 500.0, 711.0]
HV 31.5A | HV 31.5A | 31.5 | 0 | [10.0, 2.34, 0.722, 0.181, 0.1, 0.055, 0.0296, 0.01] | [10.0, 2.84, 0.368, 0.164, 0.1, 0.0621, 0.0378, 0.0195, 0.01] | 0 | [95.0, 110.0, 125.0, 150.0, 165.0, 200.0, 250.0, 390.0] | [189.0, 220.0, 300.0, 350.0, 393.0, 450.0, 530.0, 700.0, 960.0]
HV 40A | HV 40A | 40 | 0 | [10.0, 1.3, 0.161, 0.1, 0.0611, 0.0399, 0.0141, 0.01] | [10.0, 2.05, 0.369, 0.198, 0.1, 0.051, 0.0298, 0.01] | 0 | [120.0, 150.0, 200.0, 223.0, 260.0, 300.0, 450.0, 532.0] | [240.0, 300.0, 400.0, 450.0, 530.0, 650.0, 800.0, 1311.0]
HV 50A | HV 50A | 50 | 0 | [10.0, 3.215, 0.597, 0.198, 0.1, 0.0378, 0.022, 0.01] | [10.0, 3.64, 0.854, 0.281, 0.1, 0.0531, 0.022, 0.01] | 0 | [150.0, 170.0, 210.0, 250.0, 294.0, 400.0, 500.0, 711.0] | [300.0, 350.0, 450.0, 550.0, 700.0, 850.0, 1200.0, 1752.0]
HV 6.3A | HV 6.3A | 6.3 | 0 | [10.0, 1.39, 0.344, 0.168, 0.1, 0.056, 0.0263, 0.01] | [10.0, 1.711, 0.516, 0.198, 0.1, 0.0634, 0.0303, 0.01] | 0 | [19.0, 19.5, 20.4, 20.8, 22.0, 25.0, 32.0, 48.0] | [38.0, 40.0, 43.0, 48.0, 53.0, 60.0, 75.0, 118.0]
HV 63A | HV 63A | 63 | 0 | [10.0, 2.84, 0.368, 0.164, 0.1, 0.0621, 0.0378, 0.0195, 0.01] | [10.0, 1.82, 0.344, 0.1, 0.0467, 0.0269, 0.01] | 0 | [189.0, 220.0, 300.0, 350.0, 393.0, 450.0, 530.0, 700.0, 961.0] | [378.0, 500.0, 700.0, 934.0, 1200.0, 1500.0, 2366.0]
HV 80A | HV 80A | 80 | 0 | [10.0, 2.05, 0.369, 0.198, 0.1, 0.051, 0.0298, 0.01] | [10.0, 4.15, 1.03, 0.198, 0.1, 0.051, 0.0172, 0.01] | 0 | [240.0, 300.0, 400.0, 450.0, 530.0, 650.0, 800.0, 1311.0] | [480.0, 550.0, 700.0, 1000.0, 1260.0, 1600.0, 2500.0, 3227.0]
Siemens NH-1-100 | Siemens NH-1-100 | 100 | [5400.0, 2000.0, 400.0, 20.0, 1.0, 0.2, 0.012, 0.004] | 0 | 0 | [150.0, 190.0, 250.0, 430.0, 900.0, 1250.0, 2700.0, 3600.0] | 0 | 0
Siemens NH-1-125 | Siemens NH-1-125 | 125 | [4800.0, 120.0, 7.0, 0.1, 0.004] | 0 | 0 | [180.0, 400.0, 740.0, 2000.0, 4250.0] | 0 | 0
Siemens NH-1-16 | Siemens NH-1-16 | 16 | [4000.0, 400.0, 2.0, 0.1, 0.04, 0.01] | 0 | 0 | [26.0, 35.0, 75.0, 150.0, 200.0, 300.0] | 0 | 0
Siemens NH-1-160 | Siemens NH-1-160 | 160 | [4800.0, 120.0, 7.0, 0.1, 0.004] | 0 | 0 | [210.0, 500.0, 900.0, 2300.0, 5000.0] | 0 | 0
Siemens NH-1-25 | Siemens NH-1-25 | 25 | [4000.0, 1000.0, 10.0, 0.2, 0.02, 0.01] | 0 | 0 | [40.0, 50.0, 100.0, 210.0, 400.0, 500.0] | 0 | 0
Siemens NH-1-50 | Siemens NH-1-50 | 50 | [4000.0, 40.0, 4.0, 1.0, 0.02, 0.01] | 0 | 0 | [86.0, 200.0, 300.0, 400.0, 1000.0, 1280.0] | 0 | 0
Siemens NH-1-63 | Siemens NH-1-63 | 63 | [4000.0, 100.0, 10.0, 2.0, 0.04, 0.01] | 0 | 0 | [100.0, 200.0, 300.0, 400.0, 1000.0, 1500.0] | 0 | 0
Siemens NH-1-80 | Siemens NH-1-80 | 80 | [4800.0, 120.0, 7.0, 0.1, 0.01] | 0 | 0 | [150.58, 250.0, 450.0, 1150.0, 2470.0] | 0 | 0
Siemens NH-2-1000 | Siemens NH-2-1000 | 1000 | [4800.0, 120.0, 7.0, 0.1, 0.004] | 0 | 0 | [1900.0, 3500.0, 8400.0, 24000.0, 52000.0] | 0 | 0
Siemens NH-2-200 | Siemens NH-2-200 | 200 | [4800.0, 120.0, 7.0, 0.1, 0.004] | 0 | 0 | [280.0, 650.0, 1200.0, 3000.0, 7000.0] | 0 | 0
Siemens NH-2-224 | Siemens NH-2-224 | 224 | [4800.0, 120.0, 7.0, 0.2, 0.04, 0.004] | 0 | 0 | [400.0, 750.0, 1453.0, 3025.0, 4315.0, 7600.0] | 0 | 0
Siemens NH-2-250 | Siemens NH-2-250 | 250 | [4800.0, 120.0, 7.0, 0.1, 0.004] | 0 | 0 | [450.0, 800.0, 1650.0, 4000.0, 8500.0] | 0 | 0
Siemens NH-2-315 | Siemens NH-2-315 | 315 | [4800.0, 120.0, 7.0, 0.1, 0.004] | 0 | 0 | [550.0, 920.0, 1900.0, 5000.0, 11000.0] | 0 | 0
Siemens NH-2-355 | Siemens NH-2-355 | 355 | [4800.0, 120.0, 6.0, 0.1, 0.004] | 0 | 0 | [650.0, 1116.27, 2350.0, 5840.0, 12790.0] | 0 | 0
Siemens NH-2-400 | Siemens NH-2-400 | 400 | [4800.0, 120.0, 7.0, 0.1, 0.004] | 0 | 0 | [720.0, 1350.0, 2800.0, 6500.0, 15000.0] | 0 | 0
Siemens NH-2-425 | Siemens NH-2-425 | 425 | [4800.0, 120.0, 7.0, 0.1, 0.004] | 0 | 0 | [850.0, 1500.0, 3050.0, 7500.0, 16500.0] | 0 | 0
Siemens NH-2-630 | Siemens NH-2-630 | 630 | [4800.0, 120.0, 7.0, 0.1, 0.004] | 0 | 0 | [1200.0, 2000.0, 4800.0, 12000.0, 26000.0] | 0 | 0

## dtypes
| element | column | dtype
0 | bus | name | object
1 | bus | vn_kv | float64
2 | bus | type | object
3 | bus | zone | object
4 | bus | in_service | bool
5 | load | name | object
6 | load | bus | uint32
7 | load | p_mw | float64
8 | load | q_mvar | float64
9 | load | const_z_percent | float64
10 | load | const_i_percent | float64
11 | load | sn_mva | float64
12 | load | scaling | float64
13 | load | in_service | bool
14 | load | type | object
15 | ext_grid | name | object
16 | ext_grid | bus | uint32
17 | ext_grid | vm_pu | float64
18 | ext_grid | va_degree | float64
19 | ext_grid | slack_weight | float64
20 | ext_grid | in_service | bool
21 | line | name | object
22 | line | std_type | object
23 | line | from_bus | uint32
24 | line | to_bus | uint32
25 | line | length_km | float64
26 | line | r_ohm_per_km | float64
27 | line | x_ohm_per_km | float64
28 | line | c_nf_per_km | float64
29 | line | g_us_per_km | float64
30 | line | max_i_ka | float64
31 | line | df | float64
32 | line | parallel | uint32
33 | line | type | object
34 | line | in_service | bool
35 | trafo | name | object
36 | trafo | std_type | object
37 | trafo | hv_bus | uint32
38 | trafo | lv_bus | uint32
39 | trafo | sn_mva | float64
40 | trafo | vn_hv_kv | float64
41 | trafo | vn_lv_kv | float64
42 | trafo | vk_percent | float64
43 | trafo | vkr_percent | float64
44 | trafo | pfe_kw | float64
45 | trafo | i0_percent | float64
46 | trafo | shift_degree | float64
47 | trafo | tap_side | object
48 | trafo | tap_neutral | int32
49 | trafo | tap_min | int32
50 | trafo | tap_max | int32
51 | trafo | tap_step_percent | float64
52 | trafo | tap_step_degree | float64
53 | trafo | tap_pos | int32
54 | trafo | tap_phase_shifter | bool
55 | trafo | parallel | uint32
56 | trafo | df | float64
57 | trafo | in_service | bool
58 | line_geodata | coords | object
59 | bus_geodata | x | float64
60 | bus_geodata | y | float64
61 | bus_geodata | coords | object

## parameters
| version | format_version | converged | OPF_converged | name | f_hz | sn_mva
0 | 2.14.6 | 2.14.0 | FALSE | FALSE |  | 50 | 1