## bus
| name | vn_kv | type | zone | in_service
0 | bus_LV_5938-9_1_6_node_6 | 0.4 | n |  | TRUE
1 | bus_LV_5938-9_1_6_node_182 | 0.4 | n |  | TRUE
2 | bus_LV_5938-9_1_6_node_46 | 0.4 | n |  | TRUE
3 | bus_LV_5938-9_1_6_node_35 | 0.4 | n |  | TRUE
4 | bus_LV_5938-9_1_6_node_179 | 0.4 | n |  | TRUE
5 | bus_LV_5938-9_1_6_node_9 | 0.4 | n |  | TRUE
6 | bus_LV_5938-9_1_6_node_225 | 0.4 | n |  | TRUE
7 | bus_LV_5938-9_1_6_node_224 | 0.4 | n |  | TRUE
8 | bus_LV_5938-9_1_6_node_11 | 0.4 | n |  | TRUE
9 | bus_LV_5938-9_1_6_node_114 | 0.4 | n |  | TRUE
10 | bus_LV_5938-9_1_6_node_113 | 0.4 | n |  | TRUE
11 | bus_LV_5938-9_1_6_node_12 | 0.4 | n |  | TRUE
12 | bus_LV_5938-9_1_6_node_240 | 0.4 | n |  | TRUE
13 | bus_LV_5938-9_1_6_node_38 | 0.4 | n |  | TRUE
14 | bus_LV_5938-9_1_6_node_14 | 0.4 | n |  | TRUE
15 | bus_LV_5938-9_1_6_node_227 | 0.4 | n |  | TRUE
16 | bus_LV_5938-9_1_6_node_23 | 0.4 | n |  | TRUE
17 | bus_LV_5938-9_1_6_node_226 | 0.4 | n |  | TRUE
18 | bus_LV_5938-9_1_6_node_18 | 0.4 | n |  | TRUE
19 | bus_LV_5938-9_1_6_node_136 | 0.4 | n |  | TRUE
20 | bus_LV_5938-9_1_6_node_158 | 0.4 | n |  | TRUE
21 | bus_LV_5938-9_1_6_node_20 | 0.4 | n |  | TRUE
22 | bus_LV_5938-9_1_6_node_44 | 0.4 | n |  | TRUE
23 | bus_LV_5938-9_1_6_node_200 | 0.4 | n |  | TRUE
24 | bus_LV_5938-9_1_6_node_22 | 0.4 | n |  | TRUE
25 | bus_LV_5938-9_1_6_node_57 | 0.4 | n |  | TRUE
26 | bus_LV_5938-9_1_6_node_51 | 0.4 | n |  | TRUE
27 | bus_LV_5938-9_1_6_node_127 | 0.4 | n |  | TRUE
28 | bus_LV_5938-9_1_6_node_66 | 0.4 | n |  | TRUE
29 | bus_LV_5938-9_1_6_node_228 | 0.4 | n |  | TRUE
30 | bus_LV_5938-9_1_6_node_24 | 0.4 | n |  | TRUE
31 | bus_LV_5938-9_1_6_node_117 | 0.4 | n |  | TRUE
32 | bus_LV_5938-9_1_6_node_115 | 0.4 | n |  | TRUE
33 | bus_LV_5938-9_1_6_node_26 | 0.4 | n |  | TRUE
34 | bus_LV_5938-9_1_6_node_65 | 0.4 | n |  | TRUE
35 | bus_LV_5938-9_1_6_node_28 | 0.4 | n |  | TRUE
36 | bus_LV_5938-9_1_6_node_31 | 0.4 | n |  | TRUE
37 | bus_LV_5938-9_1_6_node_64 | 0.4 | n |  | TRUE
38 | bus_LV_5938-9_1_6_node_112 | 0.4 | n |  | TRUE
39 | bus_LV_5938-9_1_6_node_34 | 0.4 | n |  | TRUE
40 | bus_LV_5938-9_1_6_node_47 | 0.4 | n |  | TRUE
41 | bus_LV_5938-9_1_6_node_128 | 0.4 | n |  | TRUE
42 | bus_LV_5938-9_1_6_node_241 | 0.4 | n |  | TRUE
43 | bus_LV_5938-9_1_6_node_91 | 0.4 | n |  | TRUE
44 | bus_LV_5938-9_1_6_node_36 | 0.4 | n |  | TRUE
45 | bus_LV_5938-9_1_6_node_237 | 0.4 | n |  | TRUE
46 | bus_LV_5938-9_1_6_node_49 | 0.4 | n |  | TRUE
47 | bus_LV_5938-9_1_6_node_160 | 0.4 | n |  | TRUE
48 | bus_LV_5938-9_1_6_node_37 | 0.4 | n |  | TRUE
49 | bus_LV_5938-9_1_6_node_48 | 0.4 | n |  | TRUE
50 | bus_LV_5938-9_1_6_node_147 | 0.4 | n |  | TRUE
51 | bus_LV_5938-9_1_6_node_139 | 0.4 | n |  | TRUE
52 | bus_LV_5938-9_1_6_node_56 | 0.4 | n |  | TRUE
53 | bus_LV_5938-9_1_6_node_125 | 0.4 | n |  | TRUE
54 | bus_LV_5938-9_1_6_node_156 | 0.4 | n |  | TRUE
55 | bus_LV_5938-9_1_6_node_43 | 0.4 | n |  | TRUE
56 | bus_LV_5938-9_1_6_node_218 | 0.4 | n |  | TRUE
57 | bus_LV_5938-9_1_6_node_223 | 0.4 | n |  | TRUE
58 | bus_LV_5938-9_1_6_node_145 | 0.4 | n |  | TRUE
59 | bus_LV_5938-9_1_6_node_197 | 0.4 | n |  | TRUE
60 | bus_LV_5938-9_1_6_node_194 | 0.4 | n |  | TRUE
61 | bus_LV_5938-9_1_6_node_121 | 0.4 | n |  | TRUE
62 | bus_LV_5938-9_1_6_node_133 | 0.4 | n |  | TRUE
63 | bus_LV_5938-9_1_6_node_126 | 0.4 | n |  | TRUE
64 | bus_LV_5938-9_1_6_node_119 | 0.4 | n |  | TRUE
65 | bus_LV_5938-9_1_6_node_111 | 0.4 | n |  | TRUE
66 | bus_LV_5938-9_1_6_node_52 | 0.4 | n |  | TRUE
67 | bus_LV_5938-9_1_6_node_186 | 0.4 | n |  | TRUE
68 | bus_LV_5938-9_1_6_node_123 | 0.4 | n |  | TRUE
69 | bus_LV_5938-9_1_6_node_248 | 0.4 | n |  | TRUE
70 | bus_LV_5938-9_1_6_node_137 | 0.4 | n |  | TRUE
71 | bus_LV_5938-9_1_6_node_60 | 0.4 | n |  | TRUE
72 | bus_LV_5938-9_1_6_node_135 | 0.4 | n |  | TRUE
73 | bus_LV_5938-9_1_6_node_110 | 0.4 | n |  | TRUE
74 | bus_LV_5938-9_1_6_node_157 | 0.4 | n |  | TRUE
75 | bus_LV_5938-9_1_6_node_247 | 0.4 | n |  | TRUE
76 | bus_LV_5938-9_1_6_node_193 | 0.4 | n |  | TRUE
77 | bus_LV_5938-9_1_6_node_192 | 0.4 | n |  | TRUE
78 | bus_LV_5938-9_1_6_node_180 | 0.4 | n |  | TRUE
79 | bus_LV_5938-9_1_6_node_142 | 0.4 | n |  | TRUE
80 | bus_LV_5938-9_1_6_node_144 | 0.4 | n |  | TRUE
81 | bus_LV_5938-9_1_6_node_140 | 0.4 | n |  | TRUE
82 | bus_LV_5938-9_1_6_node_143 | 0.4 | n |  | TRUE
83 | bus_LV_5938-9_1_6_node_116 | 0.4 | n |  | TRUE
84 | bus_LV_5938-9_1_6_node_129 | 0.4 | n |  | TRUE
85 | bus_LV_5938-9_1_6_node_92 | 0.4 | n |  | TRUE
86 | bus_LV_5938-9_1_6_node_89 | 0.4 | n |  | TRUE
87 | bus_LV_5938-9_1_6_node_159 | 0.4 | n |  | TRUE
88 | bus_LV_5938-9_1_6_node_138 | 0.4 | n |  | TRUE
89 | bus_LV_5938-9_1_6_node_152 | 0.4 | n |  | TRUE
90 | bus_LV_5938-9_1_6_node_154 | 0.4 | n |  | TRUE
91 | bus_LV_5938-9_1_6_node_217 | 0.4 | n |  | TRUE
92 | bus_LV_5938-9_1_6_node_198 | 0.4 | n |  | TRUE
93 | bus_LV_5938-9_1_6_node_195 | 0.4 | n |  | TRUE
94 | bus_LV_5938-9_1_6_node_120 | 0.4 | n |  | TRUE
95 | bus_LV_5938-9_1_6_node_134 | 0.4 | n |  | TRUE
96 | bus_LV_5938-9_1_6_node_118 | 0.4 | n |  | TRUE
97 | bus_LV_5938-9_1_6_node_185 | 0.4 | n |  | TRUE
98 | bus_LV_5938-9_1_6_node_124 | 0.4 | n |  | TRUE
99 | bus_LV_5938-9_1_6_node_122 | 0.4 | n |  | TRUE
100 | bus_LV_5938-9_1_6_node_108 | 0.4 | n |  | TRUE
101 | bus_LV_5938-9_1_6_node_190 | 0.4 | n |  | TRUE
102 | bus_LV_5938-9_1_6_node_90 | 0.4 | n |  | TRUE
103 | bus_LV_5938-9_1_6_node_153 | 0.4 | n |  | TRUE
104 | bus_LV_5938-9_1_6_node_109 | 0.4 | n |  | TRUE
105 | bus_LV_5938-9_1_6_node_229 | 0.4 | n |  | TRUE
106 | bus_LV_5938-9_1_6_node_230 | 0.4 | n |  | TRUE
107 | bus_LV_5938-9_1_6_node_130 | 0.4 | n |  | TRUE
108 | bus_LV_5938-9_1_6_node_211 | 0.4 | n |  | TRUE
109 | bus_LV_5938-9_1_6_node_148 | 0.4 | n |  | TRUE
110 | bus_LV_5938-9_1_6_node_149 | 0.4 | n |  | TRUE
111 | bus_LV_5938-9_1_6_node_150 | 0.4 | n |  | TRUE
112 | bus_LV_5938-9_1_6_node_151 | 0.4 | n |  | TRUE
113 | bus_LV_5938-9_1_6_node_155 | 0.4 | n |  | TRUE
114 | bus_LV_5938-9_1_6_node_206 | 0.4 | n |  | TRUE
115 | bus_LV_5938-9_1_6_node_204 | 0.4 | n |  | TRUE
116 | bus_LV_5938-9_1_6_node_181 | 0.4 | n |  | TRUE
117 | bus_LV_5938-9_1_6_node_183 | 0.4 | n |  | TRUE
118 | bus_LV_5938-9_1_6_node_184 | 0.4 | n |  | TRUE
119 | bus_LV_5938-9_1_6_node_187 | 0.4 | n |  | TRUE
120 | bus_LV_5938-9_1_6_node_188 | 0.4 | n |  | TRUE
121 | bus_LV_5938-9_1_6_node_189 | 0.4 | n |  | TRUE
122 | bus_LV_5938-9_1_6_node_196 | 0.4 | n |  | TRUE
123 | bus_LV_5938-9_1_6_node_201 | 0.4 | n |  | TRUE
124 | bus_LV_5938-9_1_6_node_221 | 0.4 | n |  | TRUE
125 | bus_LV_5938-9_1_6_node_199 | 0.4 | n |  | TRUE
126 | bus_LV_5938-9_1_6_node_202 | 0.4 | n |  | TRUE
127 | bus_LV_5938-9_1_6_node_203 | 0.4 | n |  | TRUE
128 | bus_LV_5938-9_1_6_node_222 | 0.4 | n |  | TRUE
129 | bus_LV_5938-9_1_6_node_216 | 0.4 | n |  | TRUE
130 | bus_LV_5938-9_1_6_node_212 | 0.4 | n |  | TRUE
131 | bus_LV_5938-9_1_6_node_205 | 0.4 | n |  | TRUE
132 | bus_LV_5938-9_1_6_node_207 | 0.4 | n |  | TRUE
133 | bus_LV_5938-9_1_6_node_213 | 0.4 | n |  | TRUE
134 | bus_LV_5938-9_1_6_node_214 | 0.4 | n |  | TRUE
135 | bus_LV_5938-9_1_6_node_208 | 0.4 | n |  | TRUE
136 | bus_LV_5938-9_1_6_node_209 | 0.4 | n |  | TRUE
137 | bus_LV_5938-9_1_6_node_210 | 0.4 | n |  | TRUE
138 | bus_LV_5938-9_1_6_node_215 | 0.4 | n |  | TRUE
139 | bus_LV_5938-9_1_6_node_219 | 0.4 | n |  | TRUE
140 | bus_LV_5938-9_1_6_node_220 | 0.4 | n |  | TRUE
141 | bus_LV_5938-9_1_6_node_231 | 0.4 | n |  | TRUE
142 | bus_MV_316_1_node_182 | 20 | n |  | TRUE

## load
| name | bus | p_mw | q_mvar | const_z_percent | const_i_percent | sn_mva | scaling | in_service | type
0 | LV_5938-9_1_6_load_182 | 1 | 0.003479 | 0.00087193 | 0 | 0 |  | 1 | TRUE | wye
1 | LV_5938-9_1_6_load_179 | 4 | 0.0034593 | 0.00086698 | 0 | 0 |  | 1 | TRUE | wye
2 | LV_5938-9_1_6_load_225 | 6 | 0.0034028 | 0.00085283 | 0 | 0 |  | 1 | TRUE | wye
3 | LV_5938-9_1_6_load_224 | 7 | 0.0036667 | 0.00091895 | 0 | 0 |  | 1 | TRUE | wye
4 | LV_5938-9_1_6_load_114 | 9 | 0.0024929 | 0.00062478 | 0 | 0 |  | 1 | TRUE | wye
5 | LV_5938-9_1_6_load_113 | 10 | 0.0024338 | 0.00060997 | 0 | 0 |  | 1 | TRUE | wye
6 | LV_5938-9_1_6_load_240 | 12 | 0.0052197 | 0.0013082 | 0 | 0 |  | 1 | TRUE | wye
7 | LV_5938-9_1_6_load_227 | 15 | 0.0037302 | 0.00093488 | 0 | 0 |  | 1 | TRUE | wye
8 | LV_5938-9_1_6_load_226 | 17 | 0.0075627 | 0.0018954 | 0 | 0 |  | 1 | TRUE | wye
9 | LV_5938-9_1_6_load_136 | 19 | 0.002957 | 0.0007411 | 0 | 0 |  | 1 | TRUE | wye
10 | LV_5938-9_1_6_load_158 | 20 | 0.0031302 | 0.0007845 | 0 | 0 |  | 1 | TRUE | wye
11 | LV_5938-9_1_6_load_200 | 23 | 0.0014393 | 0.00036073 | 0 | 0 |  | 1 | TRUE | wye
12 | LV_5938-9_1_6_load_127 | 27 | 0.0058581 | 0.0014682 | 0 | 0 |  | 1 | TRUE | wye
13 | LV_5938-9_1_6_load_228 | 29 | 0.0075788 | 0.0018994 | 0 | 0 |  | 1 | TRUE | wye
14 | LV_5938-9_1_6_load_117 | 31 | 0.00088246 | 0.00022116 | 0 | 0 |  | 1 | TRUE | wye
15 | LV_5938-9_1_6_load_115 | 32 | 0.0013002 | 0.00032585 | 0 | 0 |  | 1 | TRUE | wye
16 | LV_5938-9_1_6_load_112 | 38 | 0.0085729 | 0.0021486 | 0 | 0 |  | 1 | TRUE | wye
17 | LV_5938-9_1_6_load_128 | 41 | 0.0026158 | 0.00065558 | 0 | 0 |  | 1 | TRUE | wye
18 | LV_5938-9_1_6_load_241 | 42 | 0.0020552 | 0.00051509 | 0 | 0 |  | 1 | TRUE | wye
19 | LV_5938-9_1_6_load_237 | 45 | 0.0027387 | 0.00068639 | 0 | 0 |  | 1 | TRUE | wye
20 | LV_5938-9_1_6_load_147 | 50 | 0.005941 | 0.0014889 | 0 | 0 |  | 1 | TRUE | wye
21 | LV_5938-9_1_6_load_139 | 51 | 0.00014139 | 3.5437e-05 | 0 | 0 |  | 1 | TRUE | wye
22 | LV_5938-9_1_6_load_156 | 54 | 0.00075526 | 0.00018929 | 0 | 0 |  | 1 | TRUE | wye
23 | LV_5938-9_1_6_load_218 | 56 | 0.00073682 | 0.00018466 | 0 | 0 |  | 1 | TRUE | wye
24 | LV_5938-9_1_6_load_223 | 57 | 0.0010191 | 0.00025542 | 0 | 0 |  | 1 | TRUE | wye
25 | LV_5938-9_1_6_load_145 | 58 | 0.009021 | 0.0022609 | 0 | 0 |  | 1 | TRUE | wye
26 | LV_5938-9_1_6_load_197 | 59 | 0.0006253 | 0.00015671 | 0 | 0 |  | 1 | TRUE | wye
27 | LV_5938-9_1_6_load_194 | 60 | 0.0005899 | 0.00014784 | 0 | 0 |  | 1 | TRUE | wye
28 | LV_5938-9_1_6_load_121 | 61 | 0.0027489 | 0.00068894 | 0 | 0 |  | 1 | TRUE | wye
29 | LV_5938-9_1_6_load_133 | 62 | 0.0034031 | 0.00085291 | 0 | 0 |  | 1 | TRUE | wye
30 | LV_5938-9_1_6_load_126 | 63 | 0.003972 | 0.00099547 | 0 | 0 |  | 1 | TRUE | wye
31 | LV_5938-9_1_6_load_119 | 64 | 0.0025272 | 0.00063339 | 0 | 0 |  | 1 | TRUE | wye
32 | LV_5938-9_1_6_load_111 | 65 | 0.0020822 | 0.00052186 | 0 | 0 |  | 1 | TRUE | wye
33 | LV_5938-9_1_6_load_248 | 69 | 0.0029505 | 0.00073946 | 0 | 0 |  | 1 | TRUE | wye
34 | LV_5938-9_1_6_load_137 | 70 | 0.0039126 | 0.00098059 | 0 | 0 |  | 1 | TRUE | wye
35 | LV_5938-9_1_6_load_135 | 72 | 0.0035701 | 0.00089476 | 0 | 0 |  | 1 | TRUE | wye
36 | LV_5938-9_1_6_load_110 | 73 | 0.0015232 | 0.00038174 | 0 | 0 |  | 1 | TRUE | wye
37 | LV_5938-9_1_6_load_157 | 74 | 0.0028621 | 0.0007173 | 0 | 0 |  | 1 | TRUE | wye
38 | LV_5938-9_1_6_load_247 | 75 | 0.0040609 | 0.0010178 | 0 | 0 |  | 1 | TRUE | wye
39 | LV_5938-9_1_6_load_192 | 77 | 0.0059114 | 0.0014815 | 0 | 0 |  | 1 | TRUE | wye
40 | LV_5938-9_1_6_load_180 | 78 | 0.0035133 | 0.0008805 | 0 | 0 |  | 1 | TRUE | wye
41 | LV_5938-9_1_6_load_144 | 80 | 0.024977 | 0.0062598 | 0 | 0 |  | 1 | TRUE | wye
42 | LV_5938-9_1_6_load_143 | 82 | 0.0084538 | 0.0021187 | 0 | 0 |  | 1 | TRUE | wye
43 | LV_5938-9_1_6_load_116 | 83 | 0.0021085 | 0.00052845 | 0 | 0 |  | 1 | TRUE | wye
44 | LV_5938-9_1_6_load_129 | 84 | 0.0033688 | 0.0008443 | 0 | 0 |  | 1 | TRUE | wye
45 | LV_5938-9_1_6_load_89 | 86 | 0.010884 | 0.0027278 | 0 | 0 |  | 1 | TRUE | wye
46 | LV_5938-9_1_6_load_159 | 87 | 0.0039017 | 0.00097786 | 0 | 0 |  | 1 | TRUE | wye
47 | LV_5938-9_1_6_load_138 | 88 | 0.00096529 | 0.00024193 | 0 | 0 |  | 1 | TRUE | wye
48 | LV_5938-9_1_6_load_152 | 89 | 0.005101 | 0.0012784 | 0 | 0 |  | 1 | TRUE | wye
49 | LV_5938-9_1_6_load_217 | 91 | 0.00099221 | 0.00024867 | 0 | 0 |  | 1 | TRUE | wye
50 | LV_5938-9_1_6_load_195 | 93 | 0.00075938 | 0.00019032 | 0 | 0 |  | 1 | TRUE | wye
51 | LV_5938-9_1_6_load_120 | 94 | 0.0034142 | 0.00085568 | 0 | 0 |  | 1 | TRUE | wye
52 | LV_5938-9_1_6_load_134 | 95 | 0.0028212 | 0.00070706 | 0 | 0 |  | 1 | TRUE | wye
53 | LV_5938-9_1_6_load_118 | 96 | 0.0026957 | 0.00067561 | 0 | 0 |  | 1 | TRUE | wye
54 | LV_5938-9_1_6_load_185 | 97 | 0.0014184 | 0.00035547 | 0 | 0 |  | 1 | TRUE | wye
55 | LV_5938-9_1_6_load_122 | 99 | 0.0047508 | 0.0011907 | 0 | 0 |  | 1 | TRUE | wye
56 | LV_5938-9_1_6_load_108 | 100 | 0.0022046 | 0.00055252 | 0 | 0 |  | 1 | TRUE | wye
57 | LV_5938-9_1_6_load_190 | 101 | 0.0010678 | 0.00026761 | 0 | 0 |  | 1 | TRUE | wye
58 | LV_5938-9_1_6_load_90 | 102 | 0.003977 | 0.00099673 | 0 | 0 |  | 1 | TRUE | wye
59 | LV_5938-9_1_6_load_109 | 104 | 0.0019136 | 0.00047959 | 0 | 0 |  | 1 | TRUE | wye
60 | LV_5938-9_1_6_load_229 | 105 | 0.0043791 | 0.0010975 | 0 | 0 |  | 1 | TRUE | wye
61 | LV_5938-9_1_6_load_230 | 106 | 0.0043805 | 0.0010979 | 0 | 0 |  | 1 | TRUE | wye
62 | LV_5938-9_1_6_load_130 | 107 | 0.0026752 | 0.00067047 | 0 | 0 |  | 1 | TRUE | wye
63 | LV_5938-9_1_6_load_211 | 108 | 0.00095147 | 0.00023846 | 0 | 0 |  | 1 | TRUE | wye
64 | LV_5938-9_1_6_load_148 | 109 | 0.0051218 | 0.0012836 | 0 | 0 |  | 1 | TRUE | wye
65 | LV_5938-9_1_6_load_149 | 110 | 0.011965 | 0.0029987 | 0 | 0 |  | 1 | TRUE | wye
66 | LV_5938-9_1_6_load_150 | 111 | 0.012318 | 0.0030871 | 0 | 0 |  | 1 | TRUE | wye
67 | LV_5938-9_1_6_load_151 | 112 | 0.0013319 | 0.0003338 | 0 | 0 |  | 1 | TRUE | wye
68 | LV_5938-9_1_6_load_155 | 113 | 0.00083671 | 0.0002097 | 0 | 0 |  | 1 | TRUE | wye
69 | LV_5938-9_1_6_load_206 | 114 | 0.00093803 | 0.00023509 | 0 | 0 |  | 1 | TRUE | wye
70 | LV_5938-9_1_6_load_204 | 115 | 0.00074895 | 0.0001877 | 0 | 0 |  | 1 | TRUE | wye
71 | LV_5938-9_1_6_load_181 | 116 | 0.0035239 | 0.00088317 | 0 | 0 |  | 1 | TRUE | wye
72 | LV_5938-9_1_6_load_183 | 117 | 0.0033879 | 0.00084908 | 0 | 0 |  | 1 | TRUE | wye
73 | LV_5938-9_1_6_load_184 | 118 | 0.0036073 | 0.00090408 | 0 | 0 |  | 1 | TRUE | wye
74 | LV_5938-9_1_6_load_187 | 119 | 0.0080077 | 0.0020069 | 0 | 0 |  | 1 | TRUE | wye
75 | LV_5938-9_1_6_load_188 | 120 | 0.0012735 | 0.00031916 | 0 | 0 |  | 1 | TRUE | wye
76 | LV_5938-9_1_6_load_189 | 121 | 0.0013549 | 0.00033956 | 0 | 0 |  | 1 | TRUE | wye
77 | LV_5938-9_1_6_load_196 | 122 | 0.0008848 | 0.00022175 | 0 | 0 |  | 1 | TRUE | wye
78 | LV_5938-9_1_6_load_201 | 123 | 0.00077968 | 0.00019541 | 0 | 0 |  | 1 | TRUE | wye
79 | LV_5938-9_1_6_load_221 | 124 | 0.00065703 | 0.00016467 | 0 | 0 |  | 1 | TRUE | wye
80 | LV_5938-9_1_6_load_199 | 125 | 0.00080078 | 0.00020069 | 0 | 0 |  | 1 | TRUE | wye
81 | LV_5938-9_1_6_load_202 | 126 | 0.00085655 | 0.00021467 | 0 | 0 |  | 1 | TRUE | wye
82 | LV_5938-9_1_6_load_203 | 127 | 0.0013992 | 0.00035067 | 0 | 0 |  | 1 | TRUE | wye
83 | LV_5938-9_1_6_load_222 | 128 | 0.00077686 | 0.0001947 | 0 | 0 |  | 1 | TRUE | wye
84 | LV_5938-9_1_6_load_216 | 129 | 0.00082413 | 0.00020655 | 0 | 0 |  | 1 | TRUE | wye
85 | LV_5938-9_1_6_load_212 | 130 | 0.0010005 | 0.00025075 | 0 | 0 |  | 1 | TRUE | wye
86 | LV_5938-9_1_6_load_205 | 131 | 0.00089178 | 0.0002235 | 0 | 0 |  | 1 | TRUE | wye
87 | LV_5938-9_1_6_load_207 | 132 | 0.00077154 | 0.00019337 | 0 | 0 |  | 1 | TRUE | wye
88 | LV_5938-9_1_6_load_213 | 133 | 0.00086937 | 0.00021788 | 0 | 0 |  | 1 | TRUE | wye
89 | LV_5938-9_1_6_load_214 | 134 | 0.00076522 | 0.00019178 | 0 | 0 |  | 1 | TRUE | wye
90 | LV_5938-9_1_6_load_208 | 135 | 0.00077208 | 0.0001935 | 0 | 0 |  | 1 | TRUE | wye
91 | LV_5938-9_1_6_load_209 | 136 | 0.00085644 | 0.00021465 | 0 | 0 |  | 1 | TRUE | wye
92 | LV_5938-9_1_6_load_210 | 137 | 0.00092655 | 0.00023221 | 0 | 0 |  | 1 | TRUE | wye
93 | LV_5938-9_1_6_load_215 | 138 | 0.00068259 | 0.00017107 | 0 | 0 |  | 1 | TRUE | wye
94 | LV_5938-9_1_6_load_219 | 139 | 0.00070164 | 0.00017585 | 0 | 0 |  | 1 | TRUE | wye
95 | LV_5938-9_1_6_load_220 | 140 | 0.00095694 | 0.00023983 | 0 | 0 |  | 1 | TRUE | wye
96 | LV_5938-9_1_6_load_231 | 141 | 0.0077128 | 0.001933 | 0 | 0 |  | 1 | TRUE | wye

## ext_grid
| name | bus | vm_pu | va_degree | slack_weight | in_service
0 |  | 85 | 1 | 0 | 1 | TRUE

## line
| name | std_type | from_bus | to_bus | length_km | r_ohm_per_km | x_ohm_per_km | c_nf_per_km | g_us_per_km | max_i_ka | df | parallel | type | in_service
0 | LV_5938-9_1_6_line_0 |  | 0 | 1 | 0.016017 | 0.125 | 0.08 | 261 | 0 | 0.364 | 1 | 1 | cs | TRUE
1 | LV_5938-9_1_6_line_1 |  | 0 | 2 | 0.045374 | 0.125 | 0.08 | 261 | 0 | 0.364 | 1 | 1 | cs | TRUE
2 | LV_5938-9_1_6_line_2 |  | 0 | 3 | 0.019585 | 0.125 | 0.08 | 261 | 0 | 0.364 | 1 | 1 | cs | TRUE
3 | LV_5938-9_1_6_line_3 |  | 0 | 4 | 0.017922 | 0.125 | 0.08 | 261 | 0 | 0.364 | 1 | 1 | cs | TRUE
4 | LV_5938-9_1_6_line_4 |  | 2 | 17 | 0.041482 | 0.125 | 0.08 | 261 | 0 | 0.364 | 1 | 1 | cs | TRUE
5 | LV_5938-9_1_6_line_5 |  | 2 | 5 | 0.0345 | 0.125 | 0.08 | 261 | 0 | 0.364 | 1 | 1 | cs | TRUE
6 | LV_5938-9_1_6_line_6 |  | 3 | 42 | 0.014146 | 0.125 | 0.08 | 261 | 0 | 0.364 | 1 | 1 | cs | TRUE
7 | LV_5938-9_1_6_line_7 |  | 3 | 43 | 0.002135 | 0.125 | 0.08 | 261 | 0 | 0.364 | 1 | 1 | cs | TRUE
8 | LV_5938-9_1_6_line_8 |  | 4 | 78 | 0.0088201 | 0.125 | 0.08 | 261 | 0 | 0.364 | 1 | 1 | cs | TRUE
9 | LV_5938-9_1_6_line_9 |  | 5 | 6 | 0.020766 | 0.125 | 0.08 | 261 | 0 | 0.364 | 1 | 1 | cs | TRUE
10 | LV_5938-9_1_6_line_10 |  | 5 | 7 | 0.016032 | 0.125 | 0.08 | 261 | 0 | 0.364 | 1 | 1 | cs | TRUE
11 | LV_5938-9_1_6_line_11 |  | 8 | 9 | 0.0094359 | 0.125 | 0.08 | 261 | 0 | 0.364 | 1 | 1 | cs | TRUE
12 | LV_5938-9_1_6_line_12 |  | 8 | 10 | 0.026395 | 0.125 | 0.08 | 261 | 0 | 0.364 | 1 | 1 | cs | TRUE
13 | LV_5938-9_1_6_line_13 |  | 10 | 35 | 0.011296 | 0.125 | 0.08 | 261 | 0 | 0.364 | 1 | 1 | cs | TRUE
14 | LV_5938-9_1_6_line_14 |  | 11 | 12 | 0.008913 | 0.125 | 0.08 | 261 | 0 | 0.364 | 1 | 1 | cs | TRUE
15 | LV_5938-9_1_6_line_15 |  | 11 | 13 | 0.039187 | 0.125 | 0.08 | 261 | 0 | 0.364 | 1 | 1 | cs | TRUE
16 | LV_5938-9_1_6_line_16 |  | 13 | 52 | 0.022644 | 0.125 | 0.08 | 261 | 0 | 0.364 | 1 | 1 | cs | TRUE
17 | LV_5938-9_1_6_line_17 |  | 13 | 53 | 0.008134 | 0.125 | 0.08 | 261 | 0 | 0.364 | 1 | 5 | cs | TRUE
18 | LV_5938-9_1_6_line_18 |  | 13 | 54 | 0.036493 | 0.125 | 0.08 | 261 | 0 | 0.364 | 1 | 5 | cs | TRUE
19 | LV_5938-9_1_6_line_19 |  | 14 | 15 | 0.02079 | 0.125 | 0.08 | 261 | 0 | 0.364 | 1 | 1 | cs | TRUE
20 | LV_5938-9_1_6_line_20 |  | 14 | 16 | 0.059181 | 0.125 | 0.08 | 261 | 0 | 0.364 | 1 | 1 | cs | TRUE
21 | LV_5938-9_1_6_line_21 |  | 14 | 17 | 0.015427 | 0.125 | 0.08 | 261 | 0 | 0.364 | 1 | 1 | cs | TRUE
22 | LV_5938-9_1_6_line_22 |  | 16 | 28 | 0.18619 | 0.125 | 0.08 | 261 | 0 | 0.364 | 1 | 1 | cs | TRUE
23 | LV_5938-9_1_6_line_23 |  | 16 | 29 | 0.0012535 | 0.125 | 0.08 | 261 | 0 | 0.364 | 1 | 1 | cs | TRUE
24 | LV_5938-9_1_6_line_24 |  | 18 | 19 | 0.019418 | 0.125 | 0.08 | 261 | 0 | 0.364 | 1 | 1 | cs | TRUE
25 | LV_5938-9_1_6_line_25 |  | 18 | 20 | 0.0049896 | 0.125 | 0.08 | 261 | 0 | 0.364 | 1 | 1 | cs | TRUE
26 | LV_5938-9_1_6_line_26 |  | 19 | 71 | 0.040303 | 0.125 | 0.08 | 261 | 0 | 0.364 | 1 | 1 | cs | TRUE
27 | LV_5938-9_1_6_line_27 |  | 20 | 33 | 0.002806 | 0.125 | 0.08 | 261 | 0 | 0.364 | 1 | 1 | cs | TRUE
28 | LV_5938-9_1_6_line_28 |  | 21 | 22 | 0.022074 | 0.125 | 0.08 | 261 | 0 | 0.364 | 1 | 1 | cs | TRUE
29 | LV_5938-9_1_6_line_29 |  | 21 | 23 | 0.0052042 | 0.125 | 0.08 | 261 | 0 | 0.364 | 1 | 1 | cs | TRUE
30 | LV_5938-9_1_6_line_30 |  | 22 | 59 | 0.019186 | 0.125 | 0.08 | 261 | 0 | 0.364 | 1 | 5 | cs | TRUE
31 | LV_5938-9_1_6_line_31 |  | 22 | 60 | 0.016354 | 0.125 | 0.08 | 261 | 0 | 0.364 | 1 | 5 | cs | TRUE
32 | LV_5938-9_1_6_line_32 |  | 23 | 66 | 0.013771 | 0.125 | 0.08 | 261 | 0 | 0.364 | 1 | 1 | cs | TRUE
33 | LV_5938-9_1_6_line_33 |  | 24 | 25 | 0.046221 | 0.125 | 0.08 | 261 | 0 | 0.364 | 1 | 5 | cs | TRUE
34 | LV_5938-9_1_6_line_34 |  | 24 | 26 | 0.039823 | 0.125 | 0.08 | 261 | 0 | 0.364 | 1 | 5 | cs | TRUE
35 | LV_5938-9_1_6_line_35 |  | 24 | 27 | 0.0020016 | 0.125 | 0.08 | 261 | 0 | 0.364 | 1 | 1 | cs | TRUE
36 | LV_5938-9_1_6_line_36 |  | 25 | 70 | 0.013334 | 0.125 | 0.08 | 261 | 0 | 0.364 | 1 | 1 | cs | TRUE
37 | LV_5938-9_1_6_line_37 |  | 25 | 30 | 0.038794 | 0.125 | 0.08 | 261 | 0 | 0.364 | 1 | 5 | cs | TRUE
38 | LV_5938-9_1_6_line_38 |  | 26 | 34 | 0.039043 | 0.125 | 0.08 | 261 | 0 | 0.364 | 1 | 1 | cs | TRUE
39 | LV_5938-9_1_6_line_39 |  | 26 | 65 | 0.011007 | 0.125 | 0.08 | 261 | 0 | 0.364 | 1 | 1 | cs | TRUE
40 | LV_5938-9_1_6_line_40 |  | 26 | 36 | 0.045838 | 0.125 | 0.08 | 261 | 0 | 0.364 | 1 | 2 | cs | TRUE
41 | LV_5938-9_1_6_line_41 |  | 28 | 76 | 0.012416 | 0.125 | 0.08 | 261 | 0 | 0.364 | 1 | 1 | cs | TRUE
42 | LV_5938-9_1_6_line_42 |  | 28 | 77 | 0.040258 | 0.125 | 0.08 | 261 | 0 | 0.364 | 1 | 1 | cs | TRUE
43 | LV_5938-9_1_6_line_43 |  | 30 | 31 | 0.021584 | 0.125 | 0.08 | 261 | 0 | 0.364 | 1 | 5 | cs | TRUE
44 | LV_5938-9_1_6_line_44 |  | 30 | 32 | 0.010808 | 0.125 | 0.08 | 261 | 0 | 0.364 | 1 | 1 | cs | TRUE
45 | LV_5938-9_1_6_line_45 |  | 31 | 49 | 0.0058096 | 0.125 | 0.08 | 261 | 0 | 0.364 | 1 | 5 | cs | TRUE
46 | LV_5938-9_1_6_line_46 |  | 32 | 83 | 0.0021226 | 0.125 | 0.08 | 261 | 0 | 0.364 | 1 | 1 | cs | TRUE
47 | LV_5938-9_1_6_line_47 |  | 33 | 34 | 0.016376 | 0.125 | 0.08 | 261 | 0 | 0.364 | 1 | 1 | cs | TRUE
48 | LV_5938-9_1_6_line_48 |  | 33 | 35 | 0.0082635 | 0.125 | 0.08 | 261 | 0 | 0.364 | 1 | 1 | cs | TRUE
49 | LV_5938-9_1_6_line_49 |  | 34 | 75 | 0.004785 | 0.125 | 0.08 | 261 | 0 | 0.364 | 1 | 1 | cs | TRUE
50 | LV_5938-9_1_6_line_50 |  | 36 | 37 | 0.027122 | 0.125 | 0.08 | 261 | 0 | 0.364 | 1 | 2 | cs | TRUE
51 | LV_5938-9_1_6_line_51 |  | 36 | 38 | 0.015273 | 0.125 | 0.08 | 261 | 0 | 0.364 | 1 | 1 | cs | TRUE
52 | LV_5938-9_1_6_line_52 |  | 37 | 73 | 0.025429 | 0.125 | 0.08 | 261 | 0 | 0.364 | 1 | 1 | cs | TRUE
53 | LV_5938-9_1_6_line_53 |  | 37 | 74 | 0.010256 | 0.125 | 0.08 | 261 | 0 | 0.364 | 1 | 1 | cs | TRUE
54 | LV_5938-9_1_6_line_54 |  | 37 | 39 | 0.044147 | 0.125 | 0.08 | 261 | 0 | 0.364 | 1 | 1 | cs | TRUE
55 | LV_5938-9_1_6_line_55 |  | 39 | 40 | 0.0099208 | 0.125 | 0.08 | 261 | 0 | 0.364 | 1 | 1 | cs | TRUE
56 | LV_5938-9_1_6_line_56 |  | 39 | 41 | 0.0098606 | 0.125 | 0.08 | 261 | 0 | 0.364 | 1 | 1 | cs | TRUE
57 | LV_5938-9_1_6_line_57 |  | 40 | 61 | 0.011883 | 0.125 | 0.08 | 261 | 0 | 0.364 | 1 | 1 | cs | TRUE
58 | LV_5938-9_1_6_line_58 |  | 40 | 62 | 0.011521 | 0.125 | 0.08 | 261 | 0 | 0.364 | 1 | 1 | cs | TRUE
59 | LV_5938-9_1_6_line_59 |  | 41 | 84 | 0.029813 | 0.125 | 0.08 | 261 | 0 | 0.364 | 1 | 1 | cs | TRUE
60 | LV_5938-9_1_6_line_60 |  | 43 | 85 | 0.034067 | 0.125 | 0.08 | 261 | 0 | 0.364 | 1 | 1 | cs | TRUE
61 | LV_5938-9_1_6_line_61 |  | 43 | 86 | 0.030587 | 0.125 | 0.08 | 261 | 0 | 0.364 | 1 | 1 | cs | TRUE
62 | LV_5938-9_1_6_line_62 |  | 44 | 45 | 0.012191 | 0.125 | 0.08 | 261 | 0 | 0.364 | 1 | 1 | cs | TRUE
63 | LV_5938-9_1_6_line_63 |  | 44 | 46 | 0.003971 | 0.125 | 0.08 | 261 | 0 | 0.364 | 1 | 1 | cs | TRUE
64 | LV_5938-9_1_6_line_64 |  | 44 | 47 | 0.018769 | 0.125 | 0.08 | 261 | 0 | 0.364 | 1 | 1 | cs | TRUE
65 | LV_5938-9_1_6_line_65 |  | 46 | 63 | 0.014054 | 0.125 | 0.08 | 261 | 0 | 0.364 | 1 | 1 | cs | TRUE
66 | LV_5938-9_1_6_line_66 |  | 46 | 64 | 0.021062 | 0.125 | 0.08 | 261 | 0 | 0.364 | 1 | 1 | cs | TRUE
67 | LV_5938-9_1_6_line_67 |  | 47 | 87 | 0.020875 | 0.125 | 0.08 | 261 | 0 | 0.364 | 1 | 1 | cs | TRUE
68 | LV_5938-9_1_6_line_68 |  | 48 | 49 | 0.076258 | 0.125 | 0.08 | 261 | 0 | 0.364 | 1 | 5 | cs | TRUE
69 | LV_5938-9_1_6_line_69 |  | 48 | 50 | 0.02051 | 0.125 | 0.08 | 261 | 0 | 0.364 | 1 | 1 | cs | TRUE
70 | LV_5938-9_1_6_line_70 |  | 48 | 51 | 0.078301 | 0.125 | 0.08 | 261 | 0 | 0.364 | 1 | 5 | cs | TRUE
71 | LV_5938-9_1_6_line_71 |  | 51 | 88 | 0.031009 | 0.125 | 0.08 | 261 | 0 | 0.364 | 1 | 5 | cs | TRUE
72 | LV_5938-9_1_6_line_72 |  | 52 | 68 | 0.038262 | 0.125 | 0.08 | 261 | 0 | 0.364 | 1 | 1 | cs | TRUE
73 | LV_5938-9_1_6_line_73 |  | 52 | 69 | 0.01114 | 0.125 | 0.08 | 261 | 0 | 0.364 | 1 | 1 | cs | TRUE
74 | LV_5938-9_1_6_line_74 |  | 53 | 89 | 0.022304 | 0.125 | 0.08 | 261 | 0 | 0.364 | 1 | 5 | cs | TRUE
75 | LV_5938-9_1_6_line_75 |  | 54 | 90 | 0.0045924 | 0.125 | 0.08 | 261 | 0 | 0.364 | 1 | 5 | cs | TRUE
76 | LV_5938-9_1_6_line_76 |  | 55 | 56 | 0.0095671 | 0.125 | 0.08 | 261 | 0 | 0.364 | 1 | 5 | cs | TRUE
77 | LV_5938-9_1_6_line_77 |  | 55 | 57 | 0.0108 | 0.125 | 0.08 | 261 | 0 | 0.364 | 1 | 1 | cs | TRUE
78 | LV_5938-9_1_6_line_78 |  | 55 | 58 | 0.06971 | 0.125 | 0.08 | 261 | 0 | 0.364 | 1 | 5 | cs | TRUE
79 | LV_5938-9_1_6_line_79 |  | 56 | 91 | 0.005717 | 0.125 | 0.08 | 261 | 0 | 0.364 | 1 | 5 | cs | TRUE
80 | LV_5938-9_1_6_line_80 |  | 58 | 82 | 0.029706 | 0.125 | 0.08 | 261 | 0 | 0.364 | 1 | 5 | cs | TRUE
81 | LV_5938-9_1_6_line_81 |  | 59 | 92 | 0.035248 | 0.125 | 0.08 | 261 | 0 | 0.364 | 1 | 5 | cs | TRUE
82 | LV_5938-9_1_6_line_82 |  | 60 | 93 | 0.0016469 | 0.125 | 0.08 | 261 | 0 | 0.364 | 1 | 5 | cs | TRUE
83 | LV_5938-9_1_6_line_83 |  | 61 | 94 | 0.018266 | 0.125 | 0.08 | 261 | 0 | 0.364 | 1 | 1 | cs | TRUE
84 | LV_5938-9_1_6_line_84 |  | 62 | 95 | 0.0020604 | 0.125 | 0.08 | 261 | 0 | 0.364 | 1 | 1 | cs | TRUE
85 | LV_5938-9_1_6_line_85 |  | 64 | 96 | 0.019961 | 0.125 | 0.08 | 261 | 0 | 0.364 | 1 | 1 | cs | TRUE
86 | LV_5938-9_1_6_line_86 |  | 66 | 67 | 0.15089 | 0.125 | 0.08 | 261 | 0 | 0.364 | 1 | 1 | cs | TRUE
87 | LV_5938-9_1_6_line_87 |  | 67 | 97 | 0.019215 | 0.125 | 0.08 | 261 | 0 | 0.364 | 1 | 1 | cs | TRUE
88 | LV_5938-9_1_6_line_88 |  | 68 | 98 | 0.008276 | 0.125 | 0.08 | 261 | 0 | 0.364 | 1 | 1 | cs | TRUE
89 | LV_5938-9_1_6_line_89 |  | 68 | 99 | 0.034094 | 0.125 | 0.08 | 261 | 0 | 0.364 | 1 | 1 | cs | TRUE
90 | LV_5938-9_1_6_line_90 |  | 71 | 72 | 0.04257 | 0.125 | 0.08 | 261 | 0 | 0.364 | 1 | 1 | cs | TRUE
91 | LV_5938-9_1_6_line_91 |  | 73 | 100 | 0.018118 | 0.125 | 0.08 | 261 | 0 | 0.364 | 1 | 1 | cs | TRUE
92 | LV_5938-9_1_6_line_92 |  | 76 | 101 | 0.016616 | 0.125 | 0.08 | 261 | 0 | 0.364 | 1 | 1 | cs | TRUE
93 | LV_5938-9_1_6_line_93 |  | 78 | 116 | 0.0089036 | 0.125 | 0.08 | 261 | 0 | 0.364 | 1 | 1 | cs | TRUE
94 | LV_5938-9_1_6_line_94 |  | 79 | 80 | 0.031989 | 0.125 | 0.08 | 261 | 0 | 0.364 | 1 | 5 | cs | TRUE
95 | LV_5938-9_1_6_line_95 |  | 79 | 81 | 0.00534 | 0.125 | 0.08 | 261 | 0 | 0.364 | 1 | 5 | cs | TRUE
96 | LV_5938-9_1_6_line_96 |  | 80 | 82 | 0.041764 | 0.125 | 0.08 | 261 | 0 | 0.364 | 1 | 5 | cs | TRUE
97 | LV_5938-9_1_6_line_97 |  | 81 | 88 | 0.018111 | 0.125 | 0.08 | 261 | 0 | 0.364 | 1 | 5 | cs | TRUE
98 | LV_5938-9_1_6_line_98 |  | 84 | 107 | 0.015142 | 0.125 | 0.08 | 261 | 0 | 0.364 | 1 | 1 | cs | TRUE
99 | LV_5938-9_1_6_line_99 |  | 85 | 103 | 0.037996 | 0.125 | 0.08 | 261 | 0 | 0.364 | 1 | 5 | cs | TRUE
100 | LV_5938-9_1_6_line_100 |  | 86 | 102 | 0.043134 | 0.125 | 0.08 | 261 | 0 | 0.364 | 1 | 1 | cs | TRUE
101 | LV_5938-9_1_6_line_101 |  | 89 | 103 | 0.016986 | 0.125 | 0.08 | 261 | 0 | 0.364 | 1 | 5 | cs | TRUE
102 | LV_5938-9_1_6_line_102 |  | 90 | 113 | 0.012441 | 0.125 | 0.08 | 261 | 0 | 0.364 | 1 | 5 | cs | TRUE
103 | LV_5938-9_1_6_line_103 |  | 90 | 112 | 0.010574 | 0.125 | 0.08 | 261 | 0 | 0.364 | 1 | 1 | cs | TRUE
104 | LV_5938-9_1_6_line_104 |  | 91 | 108 | 0.018142 | 0.125 | 0.08 | 261 | 0 | 0.364 | 1 | 5 | cs | TRUE
105 | LV_5938-9_1_6_line_105 |  | 92 | 125 | 0.0077445 | 0.125 | 0.08 | 261 | 0 | 0.364 | 1 | 5 | cs | TRUE
106 | LV_5938-9_1_6_line_106 |  | 93 | 122 | 0.0092071 | 0.125 | 0.08 | 261 | 0 | 0.364 | 1 | 5 | cs | TRUE
107 | LV_5938-9_1_6_line_107 |  | 94 | 96 | 0.021484 | 0.125 | 0.08 | 261 | 0 | 0.364 | 1 | 1 | cs | TRUE
108 | LV_5938-9_1_6_line_108 |  | 98 | 105 | 0.0062769 | 0.125 | 0.08 | 261 | 0 | 0.364 | 1 | 1 | cs | TRUE
109 | LV_5938-9_1_6_line_109 |  | 100 | 104 | 0.022718 | 0.125 | 0.08 | 261 | 0 | 0.364 | 1 | 1 | cs | TRUE
110 | LV_5938-9_1_6_line_110 |  | 101 | 120 | 0.023814 | 0.125 | 0.08 | 261 | 0 | 0.364 | 1 | 1 | cs | TRUE
111 | LV_5938-9_1_6_line_111 |  | 105 | 106 | 0.027792 | 0.125 | 0.08 | 261 | 0 | 0.364 | 1 | 1 | cs | TRUE
112 | LV_5938-9_1_6_line_112 |  | 106 | 141 | 0.024021 | 0.125 | 0.08 | 261 | 0 | 0.364 | 1 | 1 | cs | TRUE
113 | LV_5938-9_1_6_line_113 |  | 108 | 136 | 0.0074699 | 0.125 | 0.08 | 261 | 0 | 0.364 | 1 | 5 | cs | TRUE
114 | LV_5938-9_1_6_line_114 |  | 109 | 110 | 0.016868 | 0.125 | 0.08 | 261 | 0 | 0.364 | 1 | 1 | cs | TRUE
115 | LV_5938-9_1_6_line_115 |  | 110 | 111 | 0.0029725 | 0.125 | 0.08 | 261 | 0 | 0.364 | 1 | 1 | cs | TRUE
116 | LV_5938-9_1_6_line_116 |  | 111 | 112 | 0.030226 | 0.125 | 0.08 | 261 | 0 | 0.364 | 1 | 1 | cs | TRUE
117 | LV_5938-9_1_6_line_117 |  | 113 | 114 | 0.015418 | 0.125 | 0.08 | 261 | 0 | 0.364 | 1 | 5 | cs | TRUE
118 | LV_5938-9_1_6_line_118 |  | 114 | 115 | 0.0086217 | 0.125 | 0.08 | 261 | 0 | 0.364 | 1 | 5 | cs | TRUE
119 | LV_5938-9_1_6_line_119 |  | 115 | 131 | 0.0074659 | 0.125 | 0.08 | 261 | 0 | 0.364 | 1 | 5 | cs | TRUE
120 | LV_5938-9_1_6_line_120 |  | 116 | 117 | 0.0087432 | 0.125 | 0.08 | 261 | 0 | 0.364 | 1 | 1 | cs | TRUE
121 | LV_5938-9_1_6_line_121 |  | 117 | 118 | 0.0088482 | 0.125 | 0.08 | 261 | 0 | 0.364 | 1 | 1 | cs | TRUE
122 | LV_5938-9_1_6_line_122 |  | 119 | 120 | 0.023435 | 0.125 | 0.08 | 261 | 0 | 0.364 | 1 | 1 | cs | TRUE
123 | LV_5938-9_1_6_line_123 |  | 119 | 121 | 0.0087127 | 0.125 | 0.08 | 261 | 0 | 0.364 | 1 | 1 | cs | TRUE
124 | LV_5938-9_1_6_line_124 |  | 122 | 123 | 0.0022166 | 0.125 | 0.08 | 261 | 0 | 0.364 | 1 | 5 | cs | TRUE
125 | LV_5938-9_1_6_line_125 |  | 123 | 124 | 0.013306 | 0.125 | 0.08 | 261 | 0 | 0.364 | 1 | 5 | cs | TRUE
126 | LV_5938-9_1_6_line_126 |  | 124 | 128 | 0.00035133 | 0.125 | 0.08 | 261 | 0 | 0.364 | 1 | 5 | cs | TRUE
127 | LV_5938-9_1_6_line_127 |  | 125 | 126 | 0.0063572 | 0.125 | 0.08 | 261 | 0 | 0.364 | 1 | 5 | cs | TRUE
128 | LV_5938-9_1_6_line_128 |  | 126 | 127 | 0.0078919 | 0.125 | 0.08 | 261 | 0 | 0.364 | 1 | 5 | cs | TRUE
129 | LV_5938-9_1_6_line_129 |  | 127 | 129 | 0.0075684 | 0.125 | 0.08 | 261 | 0 | 0.364 | 1 | 5 | cs | TRUE
130 | LV_5938-9_1_6_line_130 |  | 128 | 140 | 0.0068912 | 0.125 | 0.08 | 261 | 0 | 0.364 | 1 | 5 | cs | TRUE
131 | LV_5938-9_1_6_line_131 |  | 129 | 130 | 0.017442 | 0.125 | 0.08 | 261 | 0 | 0.364 | 1 | 5 | cs | TRUE
132 | LV_5938-9_1_6_line_132 |  | 130 | 137 | 0.0073532 | 0.125 | 0.08 | 261 | 0 | 0.364 | 1 | 5 | cs | TRUE
133 | LV_5938-9_1_6_line_133 |  | 131 | 132 | 0.0068611 | 0.125 | 0.08 | 261 | 0 | 0.364 | 1 | 5 | cs | TRUE
134 | LV_5938-9_1_6_line_134 |  | 132 | 133 | 0.00024082 | 0.125 | 0.08 | 261 | 0 | 0.364 | 1 | 5 | cs | TRUE
135 | LV_5938-9_1_6_line_135 |  | 133 | 134 | 0.0084134 | 0.125 | 0.08 | 261 | 0 | 0.364 | 1 | 5 | cs | TRUE
136 | LV_5938-9_1_6_line_136 |  | 134 | 138 | 0.0022781 | 0.125 | 0.08 | 261 | 0 | 0.364 | 1 | 5 | cs | TRUE
137 | LV_5938-9_1_6_line_137 |  | 135 | 136 | 0.006504 | 0.125 | 0.08 | 261 | 0 | 0.364 | 1 | 5 | cs | TRUE
138 | LV_5938-9_1_6_line_138 |  | 135 | 137 | 0.0077984 | 0.125 | 0.08 | 261 | 0 | 0.364 | 1 | 5 | cs | TRUE
139 | LV_5938-9_1_6_line_139 |  | 138 | 139 | 0.0062226 | 0.125 | 0.08 | 261 | 0 | 0.364 | 1 | 5 | cs | TRUE
140 | LV_5938-9_1_6_line_140 |  | 139 | 140 | 0.00052955 | 0.125 | 0.08 | 261 | 0 | 0.364 | 1 | 5 | cs | TRUE

## trafo
| name | std_type | hv_bus | lv_bus | sn_mva | vn_hv_kv | vn_lv_kv | vk_percent | vkr_percent | pfe_kw | i0_percent | shift_degree | tap_side | tap_neutral | tap_min | tap_max | tap_step_percent | tap_step_degree | tap_pos | tap_phase_shifter | parallel | df | in_service
0 | LV_5938-9_1_6_trafo_92 | 0.63 MVA 20/0.4 kV | 142 | 85 | 0.63 | 20 | 0.4 | 6 | 1.206 | 1.65 | 0.2619 | 150 | hv | 0 | -2 | 2 | 2.5 | 0 | 0 | FALSE | 1 | 1 | TRUE

## line_geodata
| x0 | y0 | x1 | y1 | x2 | y2 | x3 | y3 | x4 | y4 | x5 | y5 | x6 | y6 | x7 | y7 | x8 | y8 | x9 | y9 | x10 | y10 | x11 | y11
0 | 2538881.4991 | 1182247.3886 | 2538867.4713 | 1182239.6579
1 | 2538879.3288 | 1182281.5856 | 2538882.3283 | 1182276.2186 | 2538873.8344 | 1182271.4805 | 2538885.6152 | 1182249.6589 | 2538881.4991 | 1182247.3886
2 | 2538881.4991 | 1182247.3886 | 2538885.6152 | 1182249.6589 | 2538888.7702 | 1182243.8123 | 2538894.2579 | 1182239.8207 | 2538894.9781 | 1182238.557
3 | 2538881.4991 | 1182247.3886 | 2538872.8027 | 1182263.0596
4 | 2538879.3288 | 1182281.5856 | 2538880.5299 | 1182282.5517 | 2538896.4807 | 1182292.1942 | 2538899.629 | 1182302.1343 | 2538894.2082 | 1182311.5624
5 | 2538879.3288 | 1182281.5856 | 2538882.3283 | 1182276.2186 | 2538907.0954 | 1182290.0179
6 | 2538882.3883 | 1182232.0375 | 2538894.9781 | 1182238.557
7 | 2538894.9781 | 1182238.557 | 2538896.0358 | 1182236.7007
8 | 2538872.8027 | 1182263.0596 | 2538868.523 | 1182270.7718
9 | 2538907.0954 | 1182290.0179 | 2538925.2368 | 1182300.1237
10 | 2538907.0954 | 1182290.0179 | 2538914.913 | 1182276.0208
11 | 2538777.0375 | 1182174.2487 | 2538781.342 | 1182165.8519
12 | 2538777.0375 | 1182174.2487 | 2538764.9947 | 1182197.7364
13 | 2538759.8408 | 1182207.7881 | 2538764.9947 | 1182197.7364
14 | 2538979.79 | 1182130.6416 | 2538976.5198 | 1182127.4621 | 2538974.8437 | 1182124.0995 | 2538974.9598 | 1182123.5091
15 | 2538955.3546 | 1182132.9255 | 2538952.2259 | 1182130.1448 | 2538965.5303 | 1182113.8999 | 2538975.1771 | 1182122.3507 | 2538974.9598 | 1182123.5091
16 | 2538938.6593 | 1182124.4467 | 2538941.5189 | 1182121.0711 | 2538952.2259 | 1182130.1448 | 2538955.3546 | 1182132.9255
17 | 2538951.3185 | 1182139.9929 | 2538955.3546 | 1182132.9255
18 | 2538955.3546 | 1182132.9255 | 2538983.8035 | 1182155.7815
19 | 2538888.2682 | 1182325.4413 | 2538890.8482 | 1182325.3482 | 2538895.1979 | 1182326.5711 | 2538907.1245 | 1182333.2925
20 | 2538887.9363 | 1182364.689 | 2538867.8387 | 1182353.488 | 2538881.193 | 1182328.7487 | 2538884.9091 | 1182326.2538 | 2538886.0088 | 1182325.5199 | 2538888.2682 | 1182325.4413
21 | 2538888.2682 | 1182325.4413 | 2538888.2803 | 1182322.1393 | 2538889.9819 | 1182319.0313 | 2538891.7588 | 1182315.8224 | 2538894.2082 | 1182311.5624
22 | 2538887.9363 | 1182364.689 | 2538886.4834 | 1182367.4721 | 2538895.9471 | 1182375.9691 | 2538893.4482 | 1182381.0086 | 2538883.4644 | 1182377.6531 | 2538880.4331 | 1182379.1627 | 2538893.6796 | 1182396.9263 | 2538930.3075 | 1182446.8916 | 2538945.2174 | 1182467.5511 | 2538953.8379 | 1182479.4921 | 2538955.6968 | 1182482.0746 | 2538969.3285 | 1182500.9573
23 | 2538887.9363 | 1182364.689 | 2538889.0312 | 1182365.2994
24 | 2538762.4729 | 1182221.7246 | 2538774.1889 | 1182237.2095
25 | 2538762.4729 | 1182221.7246 | 2538764.8179 | 1182217.3203
26 | 2538798.5063 | 1182269.3494 | 2538774.1889 | 1182237.2095
27 | 2538764.6289 | 1182214.5207 | 2538764.8179 | 1182217.3203
28 | 2539078.3522 | 1182234.2623 | 2539084.6395 | 1182237.5445 | 2539090.1588 | 1182241.1348 | 2539096.6509 | 1182246.5273
29 | 2539096.6509 | 1182246.5273 | 2539100.8003 | 1182249.6683
30 | 2539078.3522 | 1182234.2623 | 2539082.785 | 1182230.1481 | 2539090.3063 | 1182219.3758
31 | 2539078.3522 | 1182234.2623 | 2539074.2743 | 1182229.0008 | 2539069.5647 | 1182224.6797 | 2539066.9875 | 1182222.6093
32 | 2539111.7799 | 1182257.9798 | 2539100.8003 | 1182249.6683
33 | 2538813.6852 | 1182146.825 | 2538801.8456 | 1182141.2541 | 2538815.5683 | 1182114.4319 | 2538816.9076 | 1182111.7389
34 | 2538789.8264 | 1182165.135 | 2538793.2625 | 1182158.4071 | 2538795.5011 | 1182154.0484 | 2538797.2788 | 1182150.1725 | 2538801.8456 | 1182141.2541 | 2538813.6852 | 1182146.825
35 | 2538813.6852 | 1182146.825 | 2538815.4956 | 1182147.6787
36 | 2538816.9076 | 1182111.7389 | 2538829.0005 | 1182117.3557
37 | 2538834.4681 | 1182077.1287 | 2538816.9076 | 1182111.7389
38 | 2538772.0697 | 1182199.9252 | 2538789.8264 | 1182165.135
39 | 2538789.8264 | 1182165.135 | 2538799.8271 | 1182169.7331
40 | 2538789.8264 | 1182165.135 | 2538793.2625 | 1182158.4071 | 2538795.5011 | 1182154.0484 | 2538799.0932 | 1182155.846 | 2538825.3735 | 1182168.9513
41 | 2538969.3285 | 1182500.9573 | 2538976.6012 | 1182511.0332
42 | 2538969.3285 | 1182500.9573 | 2538988.4639 | 1182465.5379
43 | 2538834.4681 | 1182077.1287 | 2538844.1322 | 1182057.8287
44 | 2538834.4681 | 1182077.1287 | 2538843.9986 | 1182082.2257
45 | 2538846.7334 | 1182052.634 | 2538844.1322 | 1182057.8287
46 | 2538845.8703 | 1182083.2267 | 2538843.9986 | 1182082.2257
47 | 2538772.0697 | 1182199.9252 | 2538764.6289 | 1182214.5207
48 | 2538759.8408 | 1182207.7881 | 2538762.0705 | 1182210.767 | 2538764.6289 | 1182214.5207
49 | 2538776.3527 | 1182202.0826 | 2538772.0697 | 1182199.9252
50 | 2538825.3735 | 1182168.9513 | 2538843.4023 | 1182178.6502 | 2538840.1553 | 1182184.4534
51 | 2538825.3735 | 1182168.9513 | 2538832.5073 | 1182155.447
52 | 2538840.1553 | 1182184.4534 | 2538827.7345 | 1182206.6427
53 | 2538840.1553 | 1182184.4534 | 2538831.1539 | 1182179.5389
54 | 2538840.1553 | 1182184.4534 | 2538843.4023 | 1182178.6502 | 2538861.7229 | 1182145.9334
55 | 2538861.7229 | 1182145.9334 | 2538866.0248 | 1182148.4464 | 2538866.8122 | 1182147.0376 | 2538869.7303 | 1182148.6309
56 | 2538861.7229 | 1182145.9334 | 2538866.5396 | 1182137.3293
57 | 2538869.7303 | 1182148.6309 | 2538863.9291 | 1182159.0014
58 | 2538869.7303 | 1182148.6309 | 2538879.8337 | 1182154.1672
59 | 2538881.1027 | 1182111.3153 | 2538866.5396 | 1182137.3293
60 | 2538896.0358 | 1182236.7007 | 2538912.9374 | 1182207.1003
61 | 2538896.0358 | 1182236.7007 | 2538922.682 | 1182251.7189
62 | 2538833.2739 | 1182238.8211 | 2538822.554 | 1182232.9607
63 | 2538824.4962 | 1182229.4944 | 2538822.554 | 1182232.9607
64 | 2538822.554 | 1182232.9607 | 2538813.3904 | 1182249.3526
65 | 2538836.7543 | 1182236.4286 | 2538824.4962 | 1182229.4944
66 | 2538824.4962 | 1182229.4944 | 2538834.7788 | 1182211.1126
67 | 2538813.3904 | 1182249.3526 | 2538824.4744 | 1182254.9757 | 2538829.1772 | 1182257.8626 | 2538830.7031 | 1182260.3613
68 | 2538846.7334 | 1182052.634 | 2538844.1001 | 1182050.5153 | 2538847.5586 | 1182043.7205 | 2538858.4134 | 1182052.2922 | 2538861.6567 | 1182055.0717 | 2538865.1679 | 1182057.9152 | 2538870.0029 | 1182061.768 | 2538882.8025 | 1182044.7054 | 2538892.6892 | 1182033.2646
69 | 2538892.6892 | 1182033.2646 | 2538908.1615 | 1182046.7276
70 | 2538892.6892 | 1182033.2646 | 2538928.9749 | 1181963.8791
71 | 2538928.9749 | 1181963.8791 | 2538953.1106 | 1181981.1962 | 2538953.9682 | 1181982.1781
72 | 2538938.6593 | 1182124.4467 | 2538940.9245 | 1182126.4247 | 2538943.6211 | 1182128.7651 | 2538944.6861 | 1182131.3557 | 2538944.8564 | 1182133.0772 | 2538938.3147 | 1182136.3124 | 2538932.659 | 1182146.298 | 2538930.4225 | 1182146.3876 | 2538927.3613 | 1182151.7107
73 | 2538931.4537 | 1182132.9584 | 2538938.6593 | 1182124.4467
74 | 2538951.3185 | 1182139.9929 | 2538940.2455 | 1182159.3548
75 | 2538987.3837 | 1182158.6578 | 2538983.8035 | 1182155.7815
76 | 2539010.8006 | 1182117.9294 | 2539018.0195 | 1182124.2078
77 | 2539010.8006 | 1182117.9294 | 2539000.3497 | 1182120.6541
78 | 2539010.8006 | 1182117.9294 | 2539051.6272 | 1182061.4254
79 | 2539018.0195 | 1182124.2078 | 2539022.3333 | 1182127.9595
80 | 2539051.6272 | 1182061.4254 | 2539038.5597 | 1182051.409 | 2539028.8207 | 1182042.4376
81 | 2539094.2768 | 1182188.8745 | 2539098.0591 | 1182192.8605 | 2539099.6868 | 1182195.2342 | 2539100.2273 | 1182198.0636 | 2539100.1242 | 1182200.6883 | 2539099.6535 | 1182203.2057 | 2539098.2602 | 1182207.3555 | 2539096.7085 | 1182210.2062 | 2539090.3063 | 1182219.3758
82 | 2539066.9875 | 1182222.6093 | 2539065.7036 | 1182221.5778
83 | 2538855.0118 | 1182174.9427 | 2538863.9291 | 1182159.0014
84 | 2538881.6407 | 1182155.1573 | 2538879.8337 | 1182154.1672
85 | 2538844.5235 | 1182193.6923 | 2538834.7788 | 1182211.1126
86 | 2539111.7799 | 1182257.9798 | 2539259.3307 | 1182226.4065
87 | 2539259.3307 | 1182226.4065 | 2539271.1547 | 1182211.2606
88 | 2538923.2347 | 1182158.8902 | 2538927.3613 | 1182151.7107
89 | 2538927.3613 | 1182151.7107 | 2538916.6284 | 1182142.3372 | 2538899.2827 | 1182132.6976
90 | 2538798.5063 | 1182269.3494 | 2538823.8461 | 1182303.5567
91 | 2538818.8847 | 1182222.4528 | 2538827.7345 | 1182206.6427
92 | 2538976.6012 | 1182511.0332 | 2538980.9182 | 1182512.0564 | 2538985.9812 | 1182512.8497 | 2538992.9682 | 1182513.8271
93 | 2538868.523 | 1182270.7718 | 2538864.2027 | 1182278.557
94 | 2538972.2376 | 1181995.1979 | 2538975.1488 | 1181997.614 | 2538997.2433 | 1182015.1472
95 | 2538968.2985 | 1181991.5804 | 2538972.2376 | 1181995.1979
96 | 2539028.8207 | 1182042.4376 | 2539011.3325 | 1182026.3279 | 2538997.2433 | 1182015.1472
97 | 2538968.2985 | 1181991.5804 | 2538965.5676 | 1181991.8751 | 2538962.4543 | 1181990.6062 | 2538958.5579 | 1181987.433 | 2538953.9682 | 1181982.1781
98 | 2538881.1027 | 1182111.3153 | 2538888.4994 | 1182098.1026
99 | 2538931.8128 | 1182174.1001 | 2538912.9374 | 1182207.1003
100 | 2538952.7716 | 1182245.6552 | 2538942.7855 | 1182263.0494 | 2538922.682 | 1182251.7189
101 | 2538931.8128 | 1182174.1001 | 2538940.2455 | 1182159.3548
102 | 2538987.3837 | 1182158.6578 | 2538997.0821 | 1182166.4492
103 | 2538987.3837 | 1182158.6578 | 2538982.1962 | 1182167.8716
104 | 2539036.0225 | 1182139.8653 | 2539022.3333 | 1182127.9595
105 | 2539094.2768 | 1182188.8745 | 2539088.3336 | 1182183.909
106 | 2539065.7036 | 1182221.5778 | 2539058.5259 | 1182215.8115
107 | 2538844.5235 | 1182193.6923 | 2538855.0118 | 1182174.9427
108 | 2538923.2347 | 1182158.8902 | 2538920.1701 | 1182164.3682
109 | 2538818.8847 | 1182222.4528 | 2538807.788 | 1182242.2767
110 | 2538992.9682 | 1182513.8271 | 2539015.3135 | 1182516.9529 | 2539016.5373 | 1182517.2106
111 | 2538920.1701 | 1182164.3682 | 2538906.6011 | 1182188.6224
112 | 2538894.8729 | 1182209.5862 | 2538906.6011 | 1182188.6224
113 | 2539036.0225 | 1182139.8653 | 2539041.659 | 1182144.7674
114 | 2538957.6334 | 1182211.4997 | 2538965.909 | 1182196.8007
115 | 2538967.3673 | 1182194.2105 | 2538965.909 | 1182196.8007
116 | 2538967.3673 | 1182194.2105 | 2538982.1962 | 1182167.8716
117 | 2538997.0821 | 1182166.4492 | 2539009.1019 | 1182176.1056
118 | 2539015.8232 | 1182181.5053 | 2539009.1019 | 1182176.1056
119 | 2539015.8232 | 1182181.5053 | 2539021.6435 | 1182186.1812
120 | 2538864.2027 | 1182278.557 | 2538859.9602 | 1182286.202
121 | 2538855.6668 | 1182293.9388 | 2538859.9602 | 1182286.202
122 | 2539039.0623 | 1182523.4361 | 2539030.1204 | 1182520.0704 | 2539016.5373 | 1182517.2106
123 | 2539039.0623 | 1182523.4361 | 2539047.2164 | 1182526.5054
124 | 2539058.5259 | 1182215.8115 | 2539056.7979 | 1182214.4232
125 | 2539046.425 | 1182206.09 | 2539056.7979 | 1182214.4232
126 | 2539046.425 | 1182206.09 | 2539046.1511 | 1182205.8699
127 | 2539088.3336 | 1182183.909 | 2539083.4551 | 1182179.833
128 | 2539083.4551 | 1182179.833 | 2539077.3989 | 1182174.7729
129 | 2539071.5909 | 1182169.9203 | 2539077.3989 | 1182174.7729
130 | 2539046.1511 | 1182205.8699 | 2539040.7789 | 1182201.554
131 | 2539071.5909 | 1182169.9203 | 2539058.2055 | 1182158.7367
132 | 2539058.2055 | 1182158.7367 | 2539052.5627 | 1182154.0221
133 | 2539021.6435 | 1182186.1812 | 2539026.9924 | 1182190.4783
134 | 2539027.1801 | 1182190.6291 | 2539026.9924 | 1182190.4783
135 | 2539027.1801 | 1182190.6291 | 2539033.739 | 1182195.8984
136 | 2539035.5151 | 1182197.3252 | 2539033.739 | 1182195.8984
137 | 2539046.5781 | 1182149.022 | 2539045.887 | 1182148.4446 | 2539041.659 | 1182144.7674
138 | 2539046.5781 | 1182149.022 | 2539052.5627 | 1182154.0221
139 | 2539035.5151 | 1182197.3252 | 2539040.3661 | 1182201.2223
140 | 2539040.7789 | 1182201.554 | 2539040.3661 | 1182201.2223

## bus_geodata
| x | y | coords
0 | 2538881.4991 | 1182247.3886
1 | 2538867.4713 | 1182239.6579
2 | 2538879.3288 | 1182281.5856
3 | 2538894.9781 | 1182238.557
4 | 2538872.8027 | 1182263.0596
5 | 2538907.0954 | 1182290.0179
6 | 2538925.2368 | 1182300.1237
7 | 2538914.913 | 1182276.0208
8 | 2538777.0375 | 1182174.2487
9 | 2538781.342 | 1182165.8519
10 | 2538764.9947 | 1182197.7364
11 | 2538974.9598 | 1182123.5091
12 | 2538979.79 | 1182130.6416
13 | 2538955.3546 | 1182132.9255
14 | 2538888.2682 | 1182325.4413
15 | 2538907.1245 | 1182333.2925
16 | 2538887.9363 | 1182364.689
17 | 2538894.2082 | 1182311.5624
18 | 2538762.4729 | 1182221.7246
19 | 2538774.1889 | 1182237.2095
20 | 2538764.8179 | 1182217.3203
21 | 2539096.6509 | 1182246.5273
22 | 2539078.3522 | 1182234.2623
23 | 2539100.8003 | 1182249.6683
24 | 2538813.6852 | 1182146.825
25 | 2538816.9076 | 1182111.7389
26 | 2538789.8264 | 1182165.135
27 | 2538815.4956 | 1182147.6787
28 | 2538969.3285 | 1182500.9573
29 | 2538889.0312 | 1182365.2994
30 | 2538834.4681 | 1182077.1287
31 | 2538844.1322 | 1182057.8287
32 | 2538843.9986 | 1182082.2257
33 | 2538764.6289 | 1182214.5207
34 | 2538772.0697 | 1182199.9252
35 | 2538759.8408 | 1182207.7881
36 | 2538825.3735 | 1182168.9513
37 | 2538840.1553 | 1182184.4534
38 | 2538832.5073 | 1182155.447
39 | 2538861.7229 | 1182145.9334
40 | 2538869.7303 | 1182148.6309
41 | 2538866.5396 | 1182137.3293
42 | 2538882.3883 | 1182232.0375
43 | 2538896.0358 | 1182236.7007
44 | 2538822.554 | 1182232.9607
45 | 2538833.2739 | 1182238.8211
46 | 2538824.4962 | 1182229.4944
47 | 2538813.3904 | 1182249.3526
48 | 2538892.6892 | 1182033.2646
49 | 2538846.7334 | 1182052.634
50 | 2538908.1615 | 1182046.7276
51 | 2538928.9749 | 1181963.8791
52 | 2538938.6593 | 1182124.4467
53 | 2538951.3185 | 1182139.9929
54 | 2538983.8035 | 1182155.7815
55 | 2539010.8006 | 1182117.9294
56 | 2539018.0195 | 1182124.2078
57 | 2539000.3497 | 1182120.6541
58 | 2539051.6272 | 1182061.4254
59 | 2539090.3063 | 1182219.3758
60 | 2539066.9875 | 1182222.6093
61 | 2538863.9291 | 1182159.0014
62 | 2538879.8337 | 1182154.1672
63 | 2538836.7543 | 1182236.4286
64 | 2538834.7788 | 1182211.1126
65 | 2538799.8271 | 1182169.7331
66 | 2539111.7799 | 1182257.9798
67 | 2539259.3307 | 1182226.4065
68 | 2538927.3613 | 1182151.7107
69 | 2538931.4537 | 1182132.9584
70 | 2538829.0005 | 1182117.3557
71 | 2538798.5063 | 1182269.3494
72 | 2538823.8461 | 1182303.5567
73 | 2538827.7345 | 1182206.6427
74 | 2538831.1539 | 1182179.5389
75 | 2538776.3527 | 1182202.0826
76 | 2538976.6012 | 1182511.0332
77 | 2538988.464 | 1182465.5379
78 | 2538868.523 | 1182270.7718
79 | 2538972.2376 | 1181995.1979
80 | 2538997.2433 | 1182015.1472
81 | 2538968.2985 | 1181991.5804
82 | 2539028.8207 | 1182042.4376
83 | 2538845.8703 | 1182083.2267
84 | 2538881.1027 | 1182111.3153
85 | 2538912.9374 | 1182207.1003
86 | 2538922.682 | 1182251.7189
87 | 2538830.7031 | 1182260.3613
88 | 2538953.9682 | 1181982.1781
89 | 2538940.2455 | 1182159.3548
90 | 2538987.3837 | 1182158.6578
91 | 2539022.3333 | 1182127.9595
92 | 2539094.2768 | 1182188.8745
93 | 2539065.7036 | 1182221.5778
94 | 2538855.0118 | 1182174.9427
95 | 2538881.6407 | 1182155.1573
96 | 2538844.5235 | 1182193.6923
97 | 2539271.1547 | 1182211.2606
98 | 2538923.2347 | 1182158.8902
99 | 2538899.2827 | 1182132.6976
100 | 2538818.8847 | 1182222.4528
101 | 2538992.9682 | 1182513.8271
102 | 2538952.7716 | 1182245.6552
103 | 2538931.8128 | 1182174.1001
104 | 2538807.788 | 1182242.2767
105 | 2538920.1701 | 1182164.3682
106 | 2538906.6011 | 1182188.6224
107 | 2538888.4994 | 1182098.1026
108 | 2539036.0225 | 1182139.8653
109 | 2538957.6334 | 1182211.4997
110 | 2538965.909 | 1182196.8007
111 | 2538967.3673 | 1182194.2105
112 | 2538982.1962 | 1182167.8716
113 | 2538997.0821 | 1182166.4492
114 | 2539009.1019 | 1182176.1056
115 | 2539015.8232 | 1182181.5053
116 | 2538864.2027 | 1182278.557
117 | 2538859.9602 | 1182286.202
118 | 2538855.6668 | 1182293.9388
119 | 2539039.0623 | 1182523.4361
120 | 2539016.5373 | 1182517.2106
121 | 2539047.2164 | 1182526.5054
122 | 2539058.5259 | 1182215.8115
123 | 2539056.7979 | 1182214.4232
124 | 2539046.425 | 1182206.09
125 | 2539088.3336 | 1182183.909
126 | 2539083.4551 | 1182179.833
127 | 2539077.3989 | 1182174.7729
128 | 2539046.1511 | 1182205.8699
129 | 2539071.5909 | 1182169.9203
130 | 2539058.2055 | 1182158.7367
131 | 2539021.6435 | 1182186.1812
132 | 2539026.9924 | 1182190.4783
133 | 2539027.1801 | 1182190.6291
134 | 2539033.739 | 1182195.8984
135 | 2539046.5781 | 1182149.022
136 | 2539041.659 | 1182144.7674
137 | 2539052.5627 | 1182154.0221
138 | 2539035.515 | 1182197.3252
139 | 2539040.3661 | 1182201.2223
140 | 2539040.7789 | 1182201.554
141 | 2538894.8729 | 1182209.5862
142 | 2538896.0358 | 1182236.7007

## line_std_types
| c_nf_per_km | r_ohm_per_km | x_ohm_per_km | max_i_ka | type | q_mm2 | alpha | voltage_rating
NAYY 4x50 SE | 210 | 0.642 | 0.083 | 0.142 | cs | 50 | 0.00403 | LV
NAYY 4x120 SE | 264 | 0.225 | 0.08 | 0.242 | cs | 120 | 0.00403 | LV
NAYY 4x150 SE | 261 | 0.208 | 0.08 | 0.27 | cs | 150 | 0.00403 | LV
NA2XS2Y 1x95 RM/25 12/20 kV | 216 | 0.313 | 0.132 | 0.252 | cs | 95 | 0.00403 | MV
NA2XS2Y 1x185 RM/25 12/20 kV | 273 | 0.161 | 0.117 | 0.362 | cs | 185 | 0.00403 | MV
NA2XS2Y 1x240 RM/25 12/20 kV | 304 | 0.122 | 0.112 | 0.421 | cs | 240 | 0.00403 | MV
NA2XS2Y 1x95 RM/25 6/10 kV | 315 | 0.313 | 0.123 | 0.249 | cs | 95 | 0.00403 | MV
NA2XS2Y 1x185 RM/25 6/10 kV | 406 | 0.161 | 0.11 | 0.358 | cs | 185 | 0.00403 | MV
NA2XS2Y 1x240 RM/25 6/10 kV | 456 | 0.122 | 0.105 | 0.416 | cs | 240 | 0.00403 | MV
NA2XS2Y 1x150 RM/25 12/20 kV | 250 | 0.206 | 0.116 | 0.319 | cs | 150 | 0.00403 | MV
NA2XS2Y 1x120 RM/25 12/20 kV | 230 | 0.253 | 0.119 | 0.283 | cs | 120 | 0.00403 | MV
NA2XS2Y 1x70 RM/25 12/20 kV | 190 | 0.443 | 0.132 | 0.22 | cs | 70 | 0.00403 | MV
NA2XS2Y 1x150 RM/25 6/10 kV | 360 | 0.206 | 0.11 | 0.315 | cs | 150 | 0.00403 | MV
NA2XS2Y 1x120 RM/25 6/10 kV | 340 | 0.253 | 0.113 | 0.28 | cs | 120 | 0.00403 | MV
NA2XS2Y 1x70 RM/25 6/10 kV | 280 | 0.443 | 0.123 | 0.217 | cs | 70 | 0.00403 | MV
N2XS(FL)2Y 1x120 RM/35 64/110 kV | 112 | 0.153 | 0.166 | 0.366 | cs | 120 | 0.00393 | HV
N2XS(FL)2Y 1x185 RM/35 64/110 kV | 125 | 0.099 | 0.156 | 0.457 | cs | 185 | 0.00393 | HV
N2XS(FL)2Y 1x240 RM/35 64/110 kV | 135 | 0.075 | 0.149 | 0.526 | cs | 240 | 0.00393 | HV
N2XS(FL)2Y 1x300 RM/35 64/110 kV | 144 | 0.06 | 0.144 | 0.588 | cs | 300 | 0.00393 | HV
15-AL1/3-ST1A 0.4 | 11 | 1.8769 | 0.35 | 0.105 | ol | 16 | 0.00403 | LV
24-AL1/4-ST1A 0.4 | 11.25 | 1.2012 | 0.335 | 0.14 | ol | 24 | 0.00403 | LV
48-AL1/8-ST1A 0.4 | 12.2 | 0.5939 | 0.3 | 0.21 | ol | 48 | 0.00403 | LV
94-AL1/15-ST1A 0.4 | 13.2 | 0.306 | 0.29 | 0.35 | ol | 94 | 0.00403 | LV
34-AL1/6-ST1A 10.0 | 9.7 | 0.8342 | 0.36 | 0.17 | ol | 34 | 0.00403 | MV
48-AL1/8-ST1A 10.0 | 10.1 | 0.5939 | 0.35 | 0.21 | ol | 48 | 0.00403 | MV
70-AL1/11-ST1A 10.0 | 10.4 | 0.4132 | 0.339 | 0.29 | ol | 70 | 0.00403 | MV
94-AL1/15-ST1A 10.0 | 10.75 | 0.306 | 0.33 | 0.35 | ol | 94 | 0.00403 | MV
122-AL1/20-ST1A 10.0 | 11.1 | 0.2376 | 0.323 | 0.41 | ol | 122 | 0.00403 | MV
149-AL1/24-ST1A 10.0 | 11.25 | 0.194 | 0.315 | 0.47 | ol | 149 | 0.00403 | MV
34-AL1/6-ST1A 20.0 | 9.15 | 0.8342 | 0.382 | 0.17 | ol | 34 | 0.00403 | MV
48-AL1/8-ST1A 20.0 | 9.5 | 0.5939 | 0.372 | 0.21 | ol | 48 | 0.00403 | MV
70-AL1/11-ST1A 20.0 | 9.7 | 0.4132 | 0.36 | 0.29 | ol | 70 | 0.00403 | MV
94-AL1/15-ST1A 20.0 | 10 | 0.306 | 0.35 | 0.35 | ol | 94 | 0.00403 | MV
122-AL1/20-ST1A 20.0 | 10.3 | 0.2376 | 0.344 | 0.41 | ol | 122 | 0.00403 | MV
149-AL1/24-ST1A 20.0 | 10.5 | 0.194 | 0.337 | 0.47 | ol | 149 | 0.00403 | MV
184-AL1/30-ST1A 20.0 | 10.75 | 0.1571 | 0.33 | 0.535 | ol | 184 | 0.00403 | MV
243-AL1/39-ST1A 20.0 | 11 | 0.1188 | 0.32 | 0.645 | ol | 243 | 0.00403 | MV
48-AL1/8-ST1A 110.0 | 8 | 0.5939 | 0.46 | 0.21 | ol | 48 | 0.00403 | HV
70-AL1/11-ST1A 110.0 | 8.4 | 0.4132 | 0.45 | 0.29 | ol | 70 | 0.00403 | HV
94-AL1/15-ST1A 110.0 | 8.65 | 0.306 | 0.44 | 0.35 | ol | 94 | 0.00403 | HV
122-AL1/20-ST1A 110.0 | 8.5 | 0.2376 | 0.43 | 0.41 | ol | 122 | 0.00403 | HV
149-AL1/24-ST1A 110.0 | 8.75 | 0.194 | 0.41 | 0.47 | ol | 149 | 0.00403 | HV
184-AL1/30-ST1A 110.0 | 8.8 | 0.1571 | 0.4 | 0.535 | ol | 184 | 0.00403 | HV
243-AL1/39-ST1A 110.0 | 9 | 0.1188 | 0.39 | 0.645 | ol | 243 | 0.00403 | HV
305-AL1/39-ST1A 110.0 | 9.2 | 0.0949 | 0.38 | 0.74 | ol | 305 | 0.00403 | HV
490-AL1/64-ST1A 110.0 | 9.75 | 0.059 | 0.37 | 0.96 | ol | 490 | 0.00403 | HV
679-AL1/86-ST1A 110.0 | 9.95 | 0.042 | 0.36 | 1.15 | ol | 679 | 0.00403 | HV
490-AL1/64-ST1A 220.0 | 10 | 0.059 | 0.285 | 0.96 | ol | 490 | 0.00403 | HV
679-AL1/86-ST1A 220.0 | 11.7 | 0.042 | 0.275 | 1.15 | ol | 679 | 0.00403 | HV
490-AL1/64-ST1A 380.0 | 11 | 0.059 | 0.253 | 0.96 | ol | 490 | 0.00403 | HV
679-AL1/86-ST1A 380.0 | 14.6 | 0.042 | 0.25 | 1.15 | ol | 679 | 0.00403 | HV

## trafo_std_types
| i0_percent | pfe_kw | vkr_percent | sn_mva | vn_lv_kv | vn_hv_kv | vk_percent | shift_degree | vector_group | tap_side | tap_neutral | tap_min | tap_max | tap_step_degree | tap_step_percent | tap_phase_shifter
160 MVA 380/110 kV | 0.06 | 60 | 0.25 | 160 | 110 | 380 | 12.2 | 0 | Yy0 | hv | 0 | -9 | 9 | 0 | 1.5 | FALSE
100 MVA 220/110 kV | 0.06 | 55 | 0.26 | 100 | 110 | 220 | 12 | 0 | Yy0 | hv | 0 | -9 | 9 | 0 | 1.5 | FALSE
63 MVA 110/20 kV | 0.04 | 22 | 0.32 | 63 | 20 | 110 | 18 | 150 | YNd5 | hv | 0 | -9 | 9 | 0 | 1.5 | FALSE
40 MVA 110/20 kV | 0.05 | 18 | 0.34 | 40 | 20 | 110 | 16.2 | 150 | YNd5 | hv | 0 | -9 | 9 | 0 | 1.5 | FALSE
25 MVA 110/20 kV | 0.07 | 14 | 0.41 | 25 | 20 | 110 | 12 | 150 | YNd5 | hv | 0 | -9 | 9 | 0 | 1.5 | FALSE
63 MVA 110/10 kV | 0.04 | 22 | 0.32 | 63 | 10 | 110 | 18 | 150 | YNd5 | hv | 0 | -9 | 9 | 0 | 1.5 | FALSE
40 MVA 110/10 kV | 0.05 | 18 | 0.34 | 40 | 10 | 110 | 16.2 | 150 | YNd5 | hv | 0 | -9 | 9 | 0 | 1.5 | FALSE
25 MVA 110/10 kV | 0.07 | 14 | 0.41 | 25 | 10 | 110 | 12 | 150 | YNd5 | hv | 0 | -9 | 9 | 0 | 1.5 | FALSE
0.25 MVA 20/0.4 kV | 0.32 | 0.8 | 1.44 | 0.25 | 0.4 | 20 | 6 | 150 | Yzn5 | hv | 0 | -2 | 2 | 0 | 2.5 | FALSE
0.4 MVA 20/0.4 kV | 0.3375 | 1.35 | 1.425 | 0.4 | 0.4 | 20 | 6 | 150 | Dyn5 | hv | 0 | -2 | 2 | 0 | 2.5 | FALSE
0.63 MVA 20/0.4 kV | 0.2619 | 1.65 | 1.206 | 0.63 | 0.4 | 20 | 6 | 150 | Dyn5 | hv | 0 | -2 | 2 | 0 | 2.5 | FALSE
0.25 MVA 10/0.4 kV | 0.24 | 0.6 | 1.2 | 0.25 | 0.4 | 10 | 4 | 150 | Dyn5 | hv | 0 | -2 | 2 | 0 | 2.5 | FALSE
0.4 MVA 10/0.4 kV | 0.2375 | 0.95 | 1.325 | 0.4 | 0.4 | 10 | 4 | 150 | Dyn5 | hv | 0 | -2 | 2 | 0 | 2.5 | FALSE
0.63 MVA 10/0.4 kV | 0.1873 | 1.18 | 1.0794 | 0.63 | 0.4 | 10 | 4 | 150 | Dyn5 | hv | 0 | -2 | 2 | 0 | 2.5 | FALSE

## trafo3w_std_types
| sn_hv_mva | sn_mv_mva | sn_lv_mva | vn_hv_kv | vn_mv_kv | vn_lv_kv | vk_hv_percent | vk_mv_percent | vk_lv_percent | vkr_hv_percent | vkr_mv_percent | vkr_lv_percent | pfe_kw | i0_percent | shift_mv_degree | shift_lv_degree | vector_group | tap_side | tap_neutral | tap_min | tap_max | tap_step_percent
63/25/38 MVA 110/20/10 kV | 63 | 25 | 38 | 110 | 20 | 10 | 10.4 | 10.4 | 10.4 | 0.28 | 0.32 | 0.35 | 35 | 0.89 | 0 | 0 | YN0yn0yn0 | hv | 0 | -10 | 10 | 1.2
63/25/38 MVA 110/10/10 kV | 63 | 25 | 38 | 110 | 10 | 10 | 10.4 | 10.4 | 10.4 | 0.28 | 0.32 | 0.35 | 35 | 0.89 | 0 | 0 | YN0yn0yn0 | hv | 0 | -10 | 10 | 1.2

## fuse_std_types
| fuse_type | i_rated_a | t_avg | t_min | t_total | x_avg | x_min | x_total
HV 100A | HV 100A | 100 | 0 | [10.0, 3.64, 0.854, 0.281, 0.1, 0.0531, 0.022, 0.01] | [10.0, 4.267, 1.21, 0.403, 0.1, 0.058, 0.022, 0.01] | 0 | [300.0, 350.0, 450.0, 550.0, 700.0, 850.0, 1200.0, 1752.0] | [600.0, 700.0, 900.0, 1150.0, 1665.0, 2000.0, 3000.0, 4313.0]
HV 10A | HV 10A | 10 | 0 | [10.0, 1675.0, 0.344, 0.156, 0.1, 0.0417, 0.0171, 0.01] | [10.0, 1.3, 0.3, 0.155, 0.1, 0.0555, 0.023, 0.01] | 0 | [30.0, 32.0, 35.0, 37.0, 39.0, 50.0, 70.0, 88.0] | [60.0, 70.0, 80.0, 87.0, 94.0, 110.0, 150.0, 216.0]
HV 125A | HV 125A | 125 | 0 | [10.0, 1.82, 0.344, 0.1, 0.0467, 0.0269, 0.01] | [10.0, 2.478, 0.426, 0.1, 0.0427, 0.0211, 0.01] | 0 | [375.0, 500.0, 700.0, 925.0, 1200.0, 1500.0, 2341.0] | [750.0, 1000.0, 1500.0, 2200.0, 3000.0, 4000.0, 5765.0]
HV 160A | HV 160A | 160 | 0 | [10.0, 4.15, 1.03, 0.198, 0.1, 0.051, 0.0172, 0.01] | [10.0, 2.3, 0.734, 0.274, 0.1, 0.046, 0.0177, 0.01] | 0 | [480.0, 550.0, 700.0, 1000.0, 1260.0, 1600.0, 2500.0, 3227.0] | [960.0, 1300.0, 1700.0, 2200.0, 2996.0, 4000.0, 6000.0, 7946.0]
HV 16A | HV 16A | 16 | 0 | [10.0, 0.352, 0.164, 0.1, 0.0649, 0.0342, 0.01] | [10.0, 2.34, 0.722, 0.181, 0.1, 0.055, 0.0296, 0.01] | 0 | [48.0, 60.0, 65.0, 71.0, 80.0, 100.0, 162.0] | [96.0, 110.0, 125.0, 150.0, 168.0, 200.0, 250.0, 398.0]
HV 200A | HV 200A | 200 | 0 | [10.0, 4.267, 1.21, 0.403, 0.1, 0.058, 0.022, 0.01] | [10.0, 3.73, 1.654, 0.328, 0.1, 0.0531, 0.019, 0.01] | 0 | [600.0, 700.0, 900.0, 1150.0, 1665.0, 2000.0, 3000.0, 4313.0] | [1200.0, 1500.0, 1800.0, 2700.0, 3960.0, 5000.0, 7500.0, 10620.0]
HV 20A | HV 20A | 20 | 0 | [10.0, 1.3, 0.3, 0.155, 0.1, 0.0555, 0.023, 0.01] | [10.0, 1.3, 0.161, 0.1, 0.0611, 0.0399, 0.0141, 0.01] | 0 | [60.0, 70.0, 80.0, 87.0, 94.0, 110.0, 150.0, 216.0] | [120.0, 150.0, 200.0, 223.0, 260.0, 300.0, 450.0, 532.0]
HV 25A | HV 25A | 25 | 0 | [10.0, 2.512, 0.833, 0.299, 0.1, 0.0372, 0.0223, 0.01] | [10.0, 3.125, 0.597, 0.198, 0.1, 0.0378, 0.022, 0.01] | 0 | [75.0, 82.0, 90.0, 100.0, 124.0, 170.0, 200.0, 289.0] | [150.0, 170.0, 210.0, 250.0, 294.0, 400.0, 500.0, 711.0]
HV 31.5A | HV 31.5A | 31.5 | 0 | [10.0, 2.34, 0.722, 0.181, 0.1, 0.055, 0.0296, 0.01] | [10.0, 2.84, 0.368, 0.164, 0.1, 0.0621, 0.0378, 0.0195, 0.01] | 0 | [95.0, 110.0, 125.0, 150.0, 165.0, 200.0, 250.0, 390.0] | [189.0, 220.0, 300.0, 350.0, 393.0, 450.0, 530.0, 700.0, 960.0]
HV 40A | HV 40A | 40 | 0 | [10.0, 1.3, 0.161, 0.1, 0.0611, 0.0399, 0.0141, 0.01] | [10.0, 2.05, 0.369, 0.198, 0.1, 0.051, 0.0298, 0.01] | 0 | [120.0, 150.0, 200.0, 223.0, 260.0, 300.0, 450.0, 532.0] | [240.0, 300.0, 400.0, 450.0, 530.0, 650.0, 800.0, 1311.0]
HV 50A | HV 50A | 50 | 0 | [10.0, 3.215, 0.597, 0.198, 0.1, 0.0378, 0.022, 0.01] | [10.0, 3.64, 0.854, 0.281, 0.1, 0.0531, 0.022, 0.01] | 0 | [150.0, 170.0, 210.0, 250.0, 294.0, 400.0, 500.0, 711.0] | [300.0, 350.0, 450.0, 550.0, 700.0, 850.0, 1200.0, 1752.0]
HV 6.3A | HV 6.3A | 6.3 | 0 | [10.0, 1.39, 0.344, 0.168, 0.1, 0.056, 0.0263, 0.01] | [10.0, 1.711, 0.516, 0.198, 0.1, 0.0634, 0.0303, 0.01] | 0 | [19.0, 19.5, 20.4, 20.8, 22.0, 25.0, 32.0, 48.0] | [38.0, 40.0, 43.0, 48.0, 53.0, 60.0, 75.0, 118.0]
HV 63A | HV 63A | 63 | 0 | [10.0, 2.84, 0.368, 0.164, 0.1, 0.0621, 0.0378, 0.0195, 0.01] | [10.0, 1.82, 0.344, 0.1, 0.0467, 0.0269, 0.01] | 0 | [189.0, 220.0, 300.0, 350.0, 393.0, 450.0, 530.0, 700.0, 961.0] | [378.0, 500.0, 700.0, 934.0, 1200.0, 1500.0, 2366.0]
HV 80A | HV 80A | 80 | 0 | [10.0, 2.05, 0.369, 0.198, 0.1, 0.051, 0.0298, 0.01] | [10.0, 4.15, 1.03, 0.198, 0.1, 0.051, 0.0172, 0.01] | 0 | [240.0, 300.0, 400.0, 450.0, 530.0, 650.0, 800.0, 1311.0] | [480.0, 550.0, 700.0, 1000.0, 1260.0, 1600.0, 2500.0, 3227.0]
Siemens NH-1-100 | Siemens NH-1-100 | 100 | [5400.0, 2000.0, 400.0, 20.0, 1.0, 0.2, 0.012, 0.004] | 0 | 0 | [150.0, 190.0, 250.0, 430.0, 900.0, 1250.0, 2700.0, 3600.0] | 0 | 0
Siemens NH-1-125 | Siemens NH-1-125 | 125 | [4800.0, 120.0, 7.0, 0.1, 0.004] | 0 | 0 | [180.0, 400.0, 740.0, 2000.0, 4250.0] | 0 | 0
Siemens NH-1-16 | Siemens NH-1-16 | 16 | [4000.0, 400.0, 2.0, 0.1, 0.04, 0.01] | 0 | 0 | [26.0, 35.0, 75.0, 150.0, 200.0, 300.0] | 0 | 0
Siemens NH-1-160 | Siemens NH-1-160 | 160 | [4800.0, 120.0, 7.0, 0.1, 0.004] | 0 | 0 | [210.0, 500.0, 900.0, 2300.0, 5000.0] | 0 | 0
Siemens NH-1-25 | Siemens NH-1-25 | 25 | [4000.0, 1000.0, 10.0, 0.2, 0.02, 0.01] | 0 | 0 | [40.0, 50.0, 100.0, 210.0, 400.0, 500.0] | 0 | 0
Siemens NH-1-50 | Siemens NH-1-50 | 50 | [4000.0, 40.0, 4.0, 1.0, 0.02, 0.01] | 0 | 0 | [86.0, 200.0, 300.0, 400.0, 1000.0, 1280.0] | 0 | 0
Siemens NH-1-63 | Siemens NH-1-63 | 63 | [4000.0, 100.0, 10.0, 2.0, 0.04, 0.01] | 0 | 0 | [100.0, 200.0, 300.0, 400.0, 1000.0, 1500.0] | 0 | 0
Siemens NH-1-80 | Siemens NH-1-80 | 80 | [4800.0, 120.0, 7.0, 0.1, 0.01] | 0 | 0 | [150.58, 250.0, 450.0, 1150.0, 2470.0] | 0 | 0
Siemens NH-2-1000 | Siemens NH-2-1000 | 1000 | [4800.0, 120.0, 7.0, 0.1, 0.004] | 0 | 0 | [1900.0, 3500.0, 8400.0, 24000.0, 52000.0] | 0 | 0
Siemens NH-2-200 | Siemens NH-2-200 | 200 | [4800.0, 120.0, 7.0, 0.1, 0.004] | 0 | 0 | [280.0, 650.0, 1200.0, 3000.0, 7000.0] | 0 | 0
Siemens NH-2-224 | Siemens NH-2-224 | 224 | [4800.0, 120.0, 7.0, 0.2, 0.04, 0.004] | 0 | 0 | [400.0, 750.0, 1453.0, 3025.0, 4315.0, 7600.0] | 0 | 0
Siemens NH-2-250 | Siemens NH-2-250 | 250 | [4800.0, 120.0, 7.0, 0.1, 0.004] | 0 | 0 | [450.0, 800.0, 1650.0, 4000.0, 8500.0] | 0 | 0
Siemens NH-2-315 | Siemens NH-2-315 | 315 | [4800.0, 120.0, 7.0, 0.1, 0.004] | 0 | 0 | [550.0, 920.0, 1900.0, 5000.0, 11000.0] | 0 | 0
Siemens NH-2-355 | Siemens NH-2-355 | 355 | [4800.0, 120.0, 6.0, 0.1, 0.004] | 0 | 0 | [650.0, 1116.27, 2350.0, 5840.0, 12790.0] | 0 | 0
Siemens NH-2-400 | Siemens NH-2-400 | 400 | [4800.0, 120.0, 7.0, 0.1, 0.004] | 0 | 0 | [720.0, 1350.0, 2800.0, 6500.0, 15000.0] | 0 | 0
Siemens NH-2-425 | Siemens NH-2-425 | 425 | [4800.0, 120.0, 7.0, 0.1, 0.004] | 0 | 0 | [850.0, 1500.0, 3050.0, 7500.0, 16500.0] | 0 | 0
Siemens NH-2-630 | Siemens NH-2-630 | 630 | [4800.0, 120.0, 7.0, 0.1, 0.004] | 0 | 0 | [1200.0, 2000.0, 4800.0, 12000.0, 26000.0] | 0 | 0

## dtypes
| element | column | dtype
0 | bus | name | object
1 | bus | vn_kv | float64
2 | bus | type | object
3 | bus | zone | object
4 | bus | in_service | bool
5 | load | name | object
6 | load | bus | uint32
7 | load | p_mw | float64
8 | load | q_mvar | float64
9 | load | const_z_percent | float64
10 | load | const_i_percent | float64
11 | load | sn_mva | float64
12 | load | scaling | float64
13 | load | in_service | bool
14 | load | type | object
15 | ext_grid | name | object
16 | ext_grid | bus | uint32
17 | ext_grid | vm_pu | float64
18 | ext_grid | va_degree | float64
19 | ext_grid | slack_weight | float64
20 | ext_grid | in_service | bool
21 | line | name | object
22 | line | std_type | object
23 | line | from_bus | uint32
24 | line | to_bus | uint32
25 | line | length_km | float64
26 | line | r_ohm_per_km | float64
27 | line | x_ohm_per_km | float64
28 | line | c_nf_per_km | float64
29 | line | g_us_per_km | float64
30 | line | max_i_ka | float64
31 | line | df | float64
32 | line | parallel | uint32
33 | line | type | object
34 | line | in_service | bool
35 | trafo | name | object
36 | trafo | std_type | object
37 | trafo | hv_bus | uint32
38 | trafo | lv_bus | uint32
39 | trafo | sn_mva | float64
40 | trafo | vn_hv_kv | float64
41 | trafo | vn_lv_kv | float64
42 | trafo | vk_percent | float64
43 | trafo | vkr_percent | float64
44 | trafo | pfe_kw | float64
45 | trafo | i0_percent | float64
46 | trafo | shift_degree | float64
47 | trafo | tap_side | object
48 | trafo | tap_neutral | int32
49 | trafo | tap_min | int32
50 | trafo | tap_max | int32
51 | trafo | tap_step_percent | float64
52 | trafo | tap_step_degree | float64
53 | trafo | tap_pos | int32
54 | trafo | tap_phase_shifter | bool
55 | trafo | parallel | uint32
56 | trafo | df | float64
57 | trafo | in_service | bool
58 | line_geodata | coords | object
59 | bus_geodata | x | float64
60 | bus_geodata | y | float64
61 | bus_geodata | coords | object

## parameters
| version | format_version | converged | OPF_converged | name | f_hz | sn_mva
0 | 2.14.6 | 2.14.0 | FALSE | FALSE |  | 50 | 1