## bus
| name | vn_kv | type | zone | in_service
0 | bus_LV_616-1_1_5_node_42 | 0.4 | n |  | TRUE
1 | bus_LV_616-1_1_5_node_43 | 0.4 | n |  | TRUE
2 | bus_LV_616-1_1_5_node_44 | 0.4 | n |  | TRUE
3 | bus_LV_616-1_1_5_node_46 | 0.4 | n |  | TRUE
4 | bus_LV_616-1_1_5_node_51 | 0.4 | n |  | TRUE
5 | bus_LV_616-1_1_5_node_49 | 0.4 | n |  | TRUE
6 | bus_LV_616-1_1_5_node_52 | 0.4 | n |  | TRUE
7 | bus_LV_616-1_1_5_node_50 | 0.4 | n |  | TRUE
8 | bus_LV_616-1_1_5_node_70 | 0.4 | n |  | TRUE
9 | bus_LV_616-1_1_5_node_135 | 0.4 | n |  | TRUE
10 | bus_LV_616-1_1_5_node_134 | 0.4 | n |  | TRUE
11 | bus_LV_616-1_1_5_node_69 | 0.4 | n |  | TRUE
12 | bus_LV_616-1_1_5_node_53 | 0.4 | n |  | TRUE
13 | bus_LV_616-1_1_5_node_54 | 0.4 | n |  | TRUE
14 | bus_LV_616-1_1_5_node_55 | 0.4 | n |  | TRUE
15 | bus_LV_616-1_1_5_node_61 | 0.4 | n |  | TRUE
16 | bus_LV_616-1_1_5_node_64 | 0.4 | n |  | TRUE
17 | bus_LV_616-1_1_5_node_56 | 0.4 | n |  | TRUE
18 | bus_LV_616-1_1_5_node_57 | 0.4 | n |  | TRUE
19 | bus_LV_616-1_1_5_node_58 | 0.4 | n |  | TRUE
20 | bus_LV_616-1_1_5_node_59 | 0.4 | n |  | TRUE
21 | bus_LV_616-1_1_5_node_62 | 0.4 | n |  | TRUE
22 | bus_LV_616-1_1_5_node_63 | 0.4 | n |  | TRUE
23 | bus_LV_616-1_1_5_node_65 | 0.4 | n |  | TRUE
24 | bus_LV_616-1_1_5_node_66 | 0.4 | n |  | TRUE
25 | bus_LV_616-1_1_5_node_67 | 0.4 | n |  | TRUE
26 | bus_LV_616-1_1_5_node_68 | 0.4 | n |  | TRUE
27 | bus_LV_616-1_1_5_node_77 | 0.4 | n |  | TRUE
28 | bus_LV_616-1_1_5_node_71 | 0.4 | n |  | TRUE
29 | bus_LV_616-1_1_5_node_75 | 0.4 | n |  | TRUE
30 | bus_LV_616-1_1_5_node_81 | 0.4 | n |  | TRUE
31 | bus_LV_616-1_1_5_node_80 | 0.4 | n |  | TRUE
32 | bus_LV_616-1_1_5_node_78 | 0.4 | n |  | TRUE
33 | bus_LV_616-1_1_5_node_79 | 0.4 | n |  | TRUE
34 | bus_LV_616-1_1_5_node_133 | 0.4 | n |  | TRUE
35 | bus_LV_616-1_1_5_node_72 | 0.4 | n |  | TRUE
36 | bus_LV_616-1_1_5_node_73 | 0.4 | n |  | TRUE
37 | bus_LV_616-1_1_5_node_74 | 0.4 | n |  | TRUE
38 | bus_LV_616-1_1_5_node_76 | 0.4 | n |  | TRUE
39 | bus_LV_616-1_1_5_node_94 | 0.4 | n |  | TRUE
40 | bus_LV_616-1_1_5_node_93 | 0.4 | n |  | TRUE
41 | bus_LV_616-1_1_5_node_82 | 0.4 | n |  | TRUE
42 | bus_LV_616-1_1_5_node_83 | 0.4 | n |  | TRUE
43 | bus_LV_616-1_1_5_node_84 | 0.4 | n |  | TRUE
44 | bus_LV_616-1_1_5_node_85 | 0.4 | n |  | TRUE
45 | bus_LV_616-1_1_5_node_86 | 0.4 | n |  | TRUE
46 | bus_LV_616-1_1_5_node_87 | 0.4 | n |  | TRUE
47 | bus_LV_616-1_1_5_node_137 | 0.4 | n |  | TRUE
48 | bus_LV_616-1_1_5_node_140 | 0.4 | n |  | TRUE
49 | bus_LV_616-1_1_5_node_136 | 0.4 | n |  | TRUE
50 | bus_LV_616-1_1_5_node_138 | 0.4 | n |  | TRUE
51 | bus_LV_616-1_1_5_node_88 | 0.4 | n |  | TRUE
52 | bus_LV_616-1_1_5_node_89 | 0.4 | n |  | TRUE
53 | bus_LV_616-1_1_5_node_90 | 0.4 | n |  | TRUE
54 | bus_LV_616-1_1_5_node_91 | 0.4 | n |  | TRUE
55 | bus_LV_616-1_1_5_node_92 | 0.4 | n |  | TRUE
56 | bus_LV_616-1_1_5_node_127 | 0.4 | n |  | TRUE
57 | bus_LV_616-1_1_5_node_98 | 0.4 | n |  | TRUE
58 | bus_LV_616-1_1_5_node_95 | 0.4 | n |  | TRUE
59 | bus_LV_616-1_1_5_node_96 | 0.4 | n |  | TRUE
60 | bus_LV_616-1_1_5_node_97 | 0.4 | n |  | TRUE
61 | bus_LV_616-1_1_5_node_99 | 0.4 | n |  | TRUE
62 | bus_LV_616-1_1_5_node_100 | 0.4 | n |  | TRUE
63 | bus_LV_616-1_1_5_node_175 | 0.4 | n |  | TRUE
64 | bus_LV_616-1_1_5_node_101 | 0.4 | n |  | TRUE
65 | bus_LV_616-1_1_5_node_143 | 0.4 | n |  | TRUE
66 | bus_LV_616-1_1_5_node_174 | 0.4 | n |  | TRUE
67 | bus_LV_616-1_1_5_node_107 | 0.4 | n |  | TRUE
68 | bus_LV_616-1_1_5_node_102 | 0.4 | n |  | TRUE
69 | bus_LV_616-1_1_5_node_103 | 0.4 | n |  | TRUE
70 | bus_LV_616-1_1_5_node_104 | 0.4 | n |  | TRUE
71 | bus_LV_616-1_1_5_node_105 | 0.4 | n |  | TRUE
72 | bus_LV_616-1_1_5_node_108 | 0.4 | n |  | TRUE
73 | bus_LV_616-1_1_5_node_106 | 0.4 | n |  | TRUE
74 | bus_LV_616-1_1_5_node_142 | 0.4 | n |  | TRUE
75 | bus_LV_616-1_1_5_node_166 | 0.4 | n |  | TRUE
76 | bus_LV_616-1_1_5_node_189 | 0.4 | n |  | TRUE
77 | bus_LV_616-1_1_5_node_141 | 0.4 | n |  | TRUE
78 | bus_LV_616-1_1_5_node_165 | 0.4 | n |  | TRUE
79 | bus_LV_616-1_1_5_node_190 | 0.4 | n |  | TRUE
80 | bus_LV_616-1_1_5_node_109 | 0.4 | n |  | TRUE
81 | bus_LV_616-1_1_5_node_110 | 0.4 | n |  | TRUE
82 | bus_LV_616-1_1_5_node_111 | 0.4 | n |  | TRUE
83 | bus_LV_616-1_1_5_node_112 | 0.4 | n |  | TRUE
84 | bus_LV_616-1_1_5_node_113 | 0.4 | n |  | TRUE
85 | bus_LV_616-1_1_5_node_114 | 0.4 | n |  | TRUE
86 | bus_LV_616-1_1_5_node_185 | 0.4 | n |  | TRUE
87 | bus_LV_616-1_1_5_node_186 | 0.4 | n |  | TRUE
88 | bus_LV_616-1_1_5_node_120 | 0.4 | n |  | TRUE
89 | bus_LV_616-1_1_5_node_117 | 0.4 | n |  | TRUE
90 | bus_LV_616-1_1_5_node_176 | 0.4 | n |  | TRUE
91 | bus_LV_616-1_1_5_node_116 | 0.4 | n |  | TRUE
92 | bus_LV_616-1_1_5_node_177 | 0.4 | n |  | TRUE
93 | bus_LV_616-1_1_5_node_178 | 0.4 | n |  | TRUE
94 | bus_LV_616-1_1_5_node_183 | 0.4 | n |  | TRUE
95 | bus_LV_616-1_1_5_node_187 | 0.4 | n |  | TRUE
96 | bus_LV_616-1_1_5_node_118 | 0.4 | n |  | TRUE
97 | bus_LV_616-1_1_5_node_121 | 0.4 | n |  | TRUE
98 | bus_LV_616-1_1_5_node_179 | 0.4 | n |  | TRUE
99 | bus_LV_616-1_1_5_node_119 | 0.4 | n |  | TRUE
100 | bus_LV_616-1_1_5_node_172 | 0.4 | n |  | TRUE
101 | bus_LV_616-1_1_5_node_171 | 0.4 | n |  | TRUE
102 | bus_LV_616-1_1_5_node_122 | 0.4 | n |  | TRUE
103 | bus_LV_616-1_1_5_node_123 | 0.4 | n |  | TRUE
104 | bus_LV_616-1_1_5_node_124 | 0.4 | n |  | TRUE
105 | bus_LV_616-1_1_5_node_125 | 0.4 | n |  | TRUE
106 | bus_LV_616-1_1_5_node_126 | 0.4 | n |  | TRUE
107 | bus_LV_616-1_1_5_node_128 | 0.4 | n |  | TRUE
108 | bus_LV_616-1_1_5_node_173 | 0.4 | n |  | TRUE
109 | bus_LV_616-1_1_5_node_129 | 0.4 | n |  | TRUE
110 | bus_LV_616-1_1_5_node_130 | 0.4 | n |  | TRUE
111 | bus_LV_616-1_1_5_node_132 | 0.4 | n |  | TRUE
112 | bus_LV_616-1_1_5_node_197 | 0.4 | n |  | TRUE
113 | bus_LV_616-1_1_5_node_139 | 0.4 | n |  | TRUE
114 | bus_LV_616-1_1_5_node_144 | 0.4 | n |  | TRUE
115 | bus_LV_616-1_1_5_node_145 | 0.4 | n |  | TRUE
116 | bus_LV_616-1_1_5_node_146 | 0.4 | n |  | TRUE
117 | bus_LV_616-1_1_5_node_147 | 0.4 | n |  | TRUE
118 | bus_LV_616-1_1_5_node_148 | 0.4 | n |  | TRUE
119 | bus_LV_616-1_1_5_node_149 | 0.4 | n |  | TRUE
120 | bus_LV_616-1_1_5_node_151 | 0.4 | n |  | TRUE
121 | bus_LV_616-1_1_5_node_150 | 0.4 | n |  | TRUE
122 | bus_LV_616-1_1_5_node_153 | 0.4 | n |  | TRUE
123 | bus_LV_616-1_1_5_node_152 | 0.4 | n |  | TRUE
124 | bus_LV_616-1_1_5_node_154 | 0.4 | n |  | TRUE
125 | bus_LV_616-1_1_5_node_155 | 0.4 | n |  | TRUE
126 | bus_LV_616-1_1_5_node_156 | 0.4 | n |  | TRUE
127 | bus_LV_616-1_1_5_node_157 | 0.4 | n |  | TRUE
128 | bus_LV_616-1_1_5_node_158 | 0.4 | n |  | TRUE
129 | bus_LV_616-1_1_5_node_159 | 0.4 | n |  | TRUE
130 | bus_LV_616-1_1_5_node_160 | 0.4 | n |  | TRUE
131 | bus_LV_616-1_1_5_node_163 | 0.4 | n |  | TRUE
132 | bus_LV_616-1_1_5_node_164 | 0.4 | n |  | TRUE
133 | bus_LV_616-1_1_5_node_161 | 0.4 | n |  | TRUE
134 | bus_LV_616-1_1_5_node_162 | 0.4 | n |  | TRUE
135 | bus_LV_616-1_1_5_node_167 | 0.4 | n |  | TRUE
136 | bus_LV_616-1_1_5_node_168 | 0.4 | n |  | TRUE
137 | bus_LV_616-1_1_5_node_180 | 0.4 | n |  | TRUE
138 | bus_LV_616-1_1_5_node_181 | 0.4 | n |  | TRUE
139 | bus_LV_616-1_1_5_node_182 | 0.4 | n |  | TRUE
140 | bus_LV_616-1_1_5_node_188 | 0.4 | n |  | TRUE
141 | bus_LV_616-1_1_5_node_184 | 0.4 | n |  | TRUE
142 | bus_LV_616-1_1_5_node_191 | 0.4 | n |  | TRUE
143 | bus_MV_98_0_node_81 | 20 | n |  | TRUE

## load
| name | bus | p_mw | q_mvar | const_z_percent | const_i_percent | sn_mva | scaling | in_service | type
0 | LV_616-1_1_5_load_42 | 0 | 0.001139 | 0.00028546 | 0 | 0 |  | 1 | TRUE | wye
1 | LV_616-1_1_5_load_46 | 3 | 0.0014364 | 0.00035999 | 0 | 0 |  | 1 | TRUE | wye
2 | LV_616-1_1_5_load_51 | 4 | 0.00098233 | 0.0002462 | 0 | 0 |  | 1 | TRUE | wye
3 | LV_616-1_1_5_load_49 | 5 | 0.00095206 | 0.00023861 | 0 | 0 |  | 1 | TRUE | wye
4 | LV_616-1_1_5_load_52 | 6 | 0.0011163 | 0.00027977 | 0 | 0 |  | 1 | TRUE | wye
5 | LV_616-1_1_5_load_135 | 9 | 0.0011163 | 0.00027978 | 0 | 0 |  | 1 | TRUE | wye
6 | LV_616-1_1_5_load_134 | 10 | 0.0020335 | 0.00050964 | 0 | 0 |  | 1 | TRUE | wye
7 | LV_616-1_1_5_load_53 | 12 | 0.0013171 | 0.0003301 | 0 | 0 |  | 1 | TRUE | wye
8 | LV_616-1_1_5_load_54 | 13 | 0.0031393 | 0.00078678 | 0 | 0 |  | 1 | TRUE | wye
9 | LV_616-1_1_5_load_55 | 14 | 0.0023793 | 0.00059631 | 0 | 0 |  | 1 | TRUE | wye
10 | LV_616-1_1_5_load_61 | 15 | 0.0057294 | 0.0014359 | 0 | 0 |  | 1 | TRUE | wye
11 | LV_616-1_1_5_load_56 | 17 | 0.0065886 | 0.0016513 | 0 | 0 |  | 1 | TRUE | wye
12 | LV_616-1_1_5_load_57 | 18 | 0.0019328 | 0.00048441 | 0 | 0 |  | 1 | TRUE | wye
13 | LV_616-1_1_5_load_58 | 19 | 0.00059111 | 0.00014815 | 0 | 0 |  | 1 | TRUE | wye
14 | LV_616-1_1_5_load_59 | 20 | 0.0014376 | 0.0003603 | 0 | 0 |  | 1 | TRUE | wye
15 | LV_616-1_1_5_load_62 | 21 | 0.0013576 | 0.00034024 | 0 | 0 |  | 1 | TRUE | wye
16 | LV_616-1_1_5_load_63 | 22 | 0.0060021 | 0.0015043 | 0 | 0 |  | 1 | TRUE | wye
17 | LV_616-1_1_5_load_65 | 23 | 0.0022436 | 0.00056229 | 0 | 0 |  | 1 | TRUE | wye
18 | LV_616-1_1_5_load_66 | 24 | 0.00323 | 0.00080951 | 0 | 0 |  | 1 | TRUE | wye
19 | LV_616-1_1_5_load_67 | 25 | 0.0029644 | 0.00074295 | 0 | 0 |  | 1 | TRUE | wye
20 | LV_616-1_1_5_load_77 | 27 | 0.0024855 | 0.00062292 | 0 | 0 |  | 1 | TRUE | wye
21 | LV_616-1_1_5_load_71 | 28 | 0.0026393 | 0.00066146 | 0 | 0 |  | 1 | TRUE | wye
22 | LV_616-1_1_5_load_81 | 30 | 0.0015788 | 0.00039568 | 0 | 0 |  | 1 | TRUE | wye
23 | LV_616-1_1_5_load_80 | 31 | 0.0026169 | 0.00065585 | 0 | 0 |  | 1 | TRUE | wye
24 | LV_616-1_1_5_load_78 | 32 | 0.0014887 | 0.00037309 | 0 | 0 |  | 1 | TRUE | wye
25 | LV_616-1_1_5_load_79 | 33 | 0.0039299 | 0.00098492 | 0 | 0 |  | 1 | TRUE | wye
26 | LV_616-1_1_5_load_133 | 34 | 0.0020889 | 0.00052352 | 0 | 0 |  | 1 | TRUE | wye
27 | LV_616-1_1_5_load_72 | 35 | 0.0078315 | 0.0019628 | 0 | 0 |  | 1 | TRUE | wye
28 | LV_616-1_1_5_load_73 | 36 | 0.0068721 | 0.0017223 | 0 | 0 |  | 1 | TRUE | wye
29 | LV_616-1_1_5_load_74 | 37 | 0.001563 | 0.00039173 | 0 | 0 |  | 1 | TRUE | wye
30 | LV_616-1_1_5_load_76 | 38 | 0.0013722 | 0.00034389 | 0 | 0 |  | 1 | TRUE | wye
31 | LV_616-1_1_5_load_94 | 39 | 0.0015824 | 0.00039659 | 0 | 0 |  | 1 | TRUE | wye
32 | LV_616-1_1_5_load_93 | 40 | 0.006881 | 0.0017245 | 0 | 0 |  | 1 | TRUE | wye
33 | LV_616-1_1_5_load_82 | 41 | 0.0025509 | 0.00063932 | 0 | 0 |  | 1 | TRUE | wye
34 | LV_616-1_1_5_load_83 | 42 | 0.0024545 | 0.00061517 | 0 | 0 |  | 1 | TRUE | wye
35 | LV_616-1_1_5_load_85 | 44 | 0.0051734 | 0.0012966 | 0 | 0 |  | 1 | TRUE | wye
36 | LV_616-1_1_5_load_86 | 45 | 0.0018507 | 0.00046383 | 0 | 0 |  | 1 | TRUE | wye
37 | LV_616-1_1_5_load_87 | 46 | 0.0027884 | 0.00069885 | 0 | 0 |  | 1 | TRUE | wye
38 | LV_616-1_1_5_load_137 | 47 | 0.0046756 | 0.0011718 | 0 | 0 |  | 1 | TRUE | wye
39 | LV_616-1_1_5_load_140 | 48 | 0.002878 | 0.0007213 | 0 | 0 |  | 1 | TRUE | wye
40 | LV_616-1_1_5_load_136 | 49 | 0.0019727 | 0.00049442 | 0 | 0 |  | 1 | TRUE | wye
41 | LV_616-1_1_5_load_138 | 50 | 0.004084 | 0.0010235 | 0 | 0 |  | 1 | TRUE | wye
42 | LV_616-1_1_5_load_88 | 51 | 0.0017581 | 0.00044061 | 0 | 0 |  | 1 | TRUE | wye
43 | LV_616-1_1_5_load_89 | 52 | 0.0035797 | 0.00089715 | 0 | 0 |  | 1 | TRUE | wye
44 | LV_616-1_1_5_load_90 | 53 | 0.0012065 | 0.00030238 | 0 | 0 |  | 1 | TRUE | wye
45 | LV_616-1_1_5_load_91 | 54 | 0.0013868 | 0.00034758 | 0 | 0 |  | 1 | TRUE | wye
46 | LV_616-1_1_5_load_92 | 55 | 0.0016199 | 0.00040599 | 0 | 0 |  | 1 | TRUE | wye
47 | LV_616-1_1_5_load_127 | 56 | 0.0013082 | 0.00032787 | 0 | 0 |  | 1 | TRUE | wye
48 | LV_616-1_1_5_load_98 | 57 | 0.0014136 | 0.00035428 | 0 | 0 |  | 1 | TRUE | wye
49 | LV_616-1_1_5_load_95 | 58 | 0.0026691 | 0.00066895 | 0 | 0 |  | 1 | TRUE | wye
50 | LV_616-1_1_5_load_96 | 59 | 0.0047069 | 0.0011797 | 0 | 0 |  | 1 | TRUE | wye
51 | LV_616-1_1_5_load_99 | 61 | 0.0086928 | 0.0021786 | 0 | 0 |  | 1 | TRUE | wye
52 | LV_616-1_1_5_load_100 | 62 | 0.0036213 | 0.00090759 | 0 | 0 |  | 1 | TRUE | wye
53 | LV_616-1_1_5_load_175 | 63 | 0.0029178 | 0.00073127 | 0 | 0 |  | 1 | TRUE | wye
54 | LV_616-1_1_5_load_101 | 64 | 0.0019516 | 0.00048912 | 0 | 0 |  | 1 | TRUE | wye
55 | LV_616-1_1_5_load_143 | 65 | 0.0025764 | 0.00064571 | 0 | 0 |  | 1 | TRUE | wye
56 | LV_616-1_1_5_load_174 | 66 | 0.0060008 | 0.001504 | 0 | 0 |  | 1 | TRUE | wye
57 | LV_616-1_1_5_load_107 | 67 | 0.009375 | 0.0023496 | 0 | 0 |  | 1 | TRUE | wye
58 | LV_616-1_1_5_load_102 | 68 | 0.0028115 | 0.00070464 | 0 | 0 |  | 1 | TRUE | wye
59 | LV_616-1_1_5_load_105 | 71 | 0.0036768 | 0.00092151 | 0 | 0 |  | 1 | TRUE | wye
60 | LV_616-1_1_5_load_108 | 72 | 0.0025884 | 0.00064872 | 0 | 0 |  | 1 | TRUE | wye
61 | LV_616-1_1_5_load_142 | 74 | 0.0032239 | 0.00080798 | 0 | 0 |  | 1 | TRUE | wye
62 | LV_616-1_1_5_load_189 | 76 | 0.0065538 | 0.0016425 | 0 | 0 |  | 1 | TRUE | wye
63 | LV_616-1_1_5_load_141 | 77 | 0.0076432 | 0.0019156 | 0 | 0 |  | 1 | TRUE | wye
64 | LV_616-1_1_5_load_165 | 78 | 0.0032898 | 0.00082451 | 0 | 0 |  | 1 | TRUE | wye
65 | LV_616-1_1_5_load_190 | 79 | 0.0043869 | 0.0010995 | 0 | 0 |  | 1 | TRUE | wye
66 | LV_616-1_1_5_load_109 | 80 | 0.011182 | 0.0028026 | 0 | 0 |  | 1 | TRUE | wye
67 | LV_616-1_1_5_load_110 | 81 | 0.0056086 | 0.0014057 | 0 | 0 |  | 1 | TRUE | wye
68 | LV_616-1_1_5_load_114 | 85 | 0.011868 | 0.0029744 | 0 | 0 |  | 1 | TRUE | wye
69 | LV_616-1_1_5_load_185 | 86 | 0.0012013 | 0.00030107 | 0 | 0 |  | 1 | TRUE | wye
70 | LV_616-1_1_5_load_186 | 87 | 0.0021039 | 0.00052728 | 0 | 0 |  | 1 | TRUE | wye
71 | LV_616-1_1_5_load_120 | 88 | 0.0029186 | 0.00073146 | 0 | 0 |  | 1 | TRUE | wye
72 | LV_616-1_1_5_load_117 | 89 | 0.0086522 | 0.0021684 | 0 | 0 |  | 1 | TRUE | wye
73 | LV_616-1_1_5_load_176 | 90 | 0.011085 | 0.0027782 | 0 | 0 |  | 1 | TRUE | wye
74 | LV_616-1_1_5_load_177 | 92 | 0.011571 | 0.0029 | 0 | 0 |  | 1 | TRUE | wye
75 | LV_616-1_1_5_load_183 | 94 | 0.0023712 | 0.00059429 | 0 | 0 |  | 1 | TRUE | wye
76 | LV_616-1_1_5_load_187 | 95 | 0.0013995 | 0.00035075 | 0 | 0 |  | 1 | TRUE | wye
77 | LV_616-1_1_5_load_121 | 97 | 0.013271 | 0.003326 | 0 | 0 |  | 1 | TRUE | wye
78 | LV_616-1_1_5_load_179 | 98 | 0.011781 | 0.0029526 | 0 | 0 |  | 1 | TRUE | wye
79 | LV_616-1_1_5_load_119 | 99 | 0.0024707 | 0.00061921 | 0 | 0 |  | 1 | TRUE | wye
80 | LV_616-1_1_5_load_172 | 100 | 0.0024627 | 0.00061721 | 0 | 0 |  | 1 | TRUE | wye
81 | LV_616-1_1_5_load_171 | 101 | 0.0030014 | 0.00075223 | 0 | 0 |  | 1 | TRUE | wye
82 | LV_616-1_1_5_load_122 | 102 | 0.003969 | 0.00099473 | 0 | 0 |  | 1 | TRUE | wye
83 | LV_616-1_1_5_load_123 | 103 | 0.0039776 | 0.00099687 | 0 | 0 |  | 1 | TRUE | wye
84 | LV_616-1_1_5_load_124 | 104 | 0.0085537 | 0.0021438 | 0 | 0 |  | 1 | TRUE | wye
85 | LV_616-1_1_5_load_125 | 105 | 0.01208 | 0.0030276 | 0 | 0 |  | 1 | TRUE | wye
86 | LV_616-1_1_5_load_126 | 106 | 0.0028079 | 0.00070373 | 0 | 0 |  | 1 | TRUE | wye
87 | LV_616-1_1_5_load_128 | 107 | 0.0019989 | 0.00050096 | 0 | 0 |  | 1 | TRUE | wye
88 | LV_616-1_1_5_load_129 | 109 | 0.0026185 | 0.00065627 | 0 | 0 |  | 1 | TRUE | wye
89 | LV_616-1_1_5_load_130 | 110 | 0.0024802 | 0.00062159 | 0 | 0 |  | 1 | TRUE | wye
90 | LV_616-1_1_5_load_132 | 111 | 0.012226 | 0.0030641 | 0 | 0 |  | 1 | TRUE | wye
91 | LV_616-1_1_5_load_197 | 112 | 0.013132 | 0.0032911 | 0 | 0 |  | 1 | TRUE | wye
92 | LV_616-1_1_5_load_139 | 113 | 0.0074135 | 0.001858 | 0 | 0 |  | 1 | TRUE | wye
93 | LV_616-1_1_5_load_144 | 114 | 0.0015259 | 0.00038243 | 0 | 0 |  | 1 | TRUE | wye
94 | LV_616-1_1_5_load_145 | 115 | 0.0020278 | 0.00050821 | 0 | 0 |  | 1 | TRUE | wye
95 | LV_616-1_1_5_load_146 | 116 | 0.0021777 | 0.00054578 | 0 | 0 |  | 1 | TRUE | wye
96 | LV_616-1_1_5_load_147 | 117 | 0.0016315 | 0.00040889 | 0 | 0 |  | 1 | TRUE | wye
97 | LV_616-1_1_5_load_148 | 118 | 0.0029241 | 0.00073285 | 0 | 0 |  | 1 | TRUE | wye
98 | LV_616-1_1_5_load_149 | 119 | 0.0021791 | 0.00054614 | 0 | 0 |  | 1 | TRUE | wye
99 | LV_616-1_1_5_load_151 | 120 | 0.0032017 | 0.00080243 | 0 | 0 |  | 1 | TRUE | wye
100 | LV_616-1_1_5_load_150 | 121 | 0.0049563 | 0.0012422 | 0 | 0 |  | 1 | TRUE | wye
101 | LV_616-1_1_5_load_153 | 122 | 0.0014138 | 0.00035432 | 0 | 0 |  | 1 | TRUE | wye
102 | LV_616-1_1_5_load_152 | 123 | 0.0015865 | 0.00039761 | 0 | 0 |  | 1 | TRUE | wye
103 | LV_616-1_1_5_load_154 | 124 | 0.0018978 | 0.00047564 | 0 | 0 |  | 1 | TRUE | wye
104 | LV_616-1_1_5_load_155 | 125 | 0.0015582 | 0.00039053 | 0 | 0 |  | 1 | TRUE | wye
105 | LV_616-1_1_5_load_156 | 126 | 0.0026572 | 0.00066596 | 0 | 0 |  | 1 | TRUE | wye
106 | LV_616-1_1_5_load_157 | 127 | 0.0019263 | 0.00048278 | 0 | 0 |  | 1 | TRUE | wye
107 | LV_616-1_1_5_load_158 | 128 | 0.0024018 | 0.00060194 | 0 | 0 |  | 1 | TRUE | wye
108 | LV_616-1_1_5_load_159 | 129 | 0.0023715 | 0.00059434 | 0 | 0 |  | 1 | TRUE | wye
109 | LV_616-1_1_5_load_160 | 130 | 0.002741 | 0.00068696 | 0 | 0 |  | 1 | TRUE | wye
110 | LV_616-1_1_5_load_164 | 132 | 0.0027643 | 0.00069279 | 0 | 0 |  | 1 | TRUE | wye
111 | LV_616-1_1_5_load_161 | 133 | 0.0024606 | 0.00061668 | 0 | 0 |  | 1 | TRUE | wye
112 | LV_616-1_1_5_load_162 | 134 | 0.0022306 | 0.00055905 | 0 | 0 |  | 1 | TRUE | wye
113 | LV_616-1_1_5_load_168 | 136 | 0.0019554 | 0.00049008 | 0 | 0 |  | 1 | TRUE | wye
114 | LV_616-1_1_5_load_180 | 137 | 0.0049958 | 0.0012521 | 0 | 0 |  | 1 | TRUE | wye
115 | LV_616-1_1_5_load_181 | 138 | 0.0018792 | 0.00047098 | 0 | 0 |  | 1 | TRUE | wye
116 | LV_616-1_1_5_load_182 | 139 | 0.0045821 | 0.0011484 | 0 | 0 |  | 1 | TRUE | wye
117 | LV_616-1_1_5_load_188 | 140 | 0.0047745 | 0.0011966 | 0 | 0 |  | 1 | TRUE | wye
118 | LV_616-1_1_5_load_184 | 141 | 0.0024423 | 0.0006121 | 0 | 0 |  | 1 | TRUE | wye
119 | LV_616-1_1_5_load_191 | 142 | 0.0030598 | 0.00076686 | 0 | 0 |  | 1 | TRUE | wye

## ext_grid
| name | bus | vm_pu | va_degree | slack_weight | in_service
0 |  | 56 | 1 | 0 | 1 | TRUE

## line
| name | std_type | from_bus | to_bus | length_km | r_ohm_per_km | x_ohm_per_km | c_nf_per_km | g_us_per_km | max_i_ka | df | parallel | type | in_service
0 | LV_616-1_1_5_line_0 |  | 0 | 1 | 0.020117 | 0.125 | 0.08 | 261 | 0 | 0.364 | 1 | 1 | cs | TRUE
1 | LV_616-1_1_5_line_1 |  | 1 | 2 | 0.045108 | 0.125 | 0.08 | 261 | 0 | 0.364 | 1 | 1 | cs | TRUE
2 | LV_616-1_1_5_line_2 |  | 1 | 3 | 0.012883 | 0.125 | 0.08 | 261 | 0 | 0.364 | 1 | 1 | cs | TRUE
3 | LV_616-1_1_5_line_3 |  | 2 | 4 | 0.013572 | 0.125 | 0.08 | 261 | 0 | 0.364 | 1 | 1 | cs | TRUE
4 | LV_616-1_1_5_line_4 |  | 3 | 5 | 0.02903 | 0.125 | 0.08 | 261 | 0 | 0.364 | 1 | 1 | cs | TRUE
5 | LV_616-1_1_5_line_5 |  | 4 | 6 | 0.0092217 | 0.125 | 0.08 | 261 | 0 | 0.364 | 1 | 1 | cs | TRUE
6 | LV_616-1_1_5_line_6 |  | 6 | 12 | 0.017335 | 0.125 | 0.08 | 261 | 0 | 0.364 | 1 | 1 | cs | TRUE
7 | LV_616-1_1_5_line_7 |  | 7 | 8 | 0.009244 | 0.125 | 0.08 | 261 | 0 | 0.364 | 1 | 1 | cs | TRUE
8 | LV_616-1_1_5_line_8 |  | 7 | 9 | 0.02269 | 0.125 | 0.08 | 261 | 0 | 0.364 | 1 | 1 | cs | TRUE
9 | LV_616-1_1_5_line_9 |  | 8 | 10 | 0.012825 | 0.125 | 0.08 | 261 | 0 | 0.364 | 1 | 1 | cs | TRUE
10 | LV_616-1_1_5_line_10 |  | 8 | 11 | 0.01681 | 0.125 | 0.08 | 261 | 0 | 0.364 | 1 | 1 | cs | TRUE
11 | LV_616-1_1_5_line_11 |  | 10 | 34 | 0.024867 | 0.125 | 0.08 | 261 | 0 | 0.364 | 1 | 1 | cs | TRUE
12 | LV_616-1_1_5_line_12 |  | 11 | 28 | 0.023176 | 0.125 | 0.08 | 261 | 0 | 0.364 | 1 | 1 | cs | TRUE
13 | LV_616-1_1_5_line_13 |  | 12 | 13 | 0.016043 | 0.125 | 0.08 | 261 | 0 | 0.364 | 1 | 1 | cs | TRUE
14 | LV_616-1_1_5_line_14 |  | 13 | 14 | 0.042505 | 0.125 | 0.08 | 261 | 0 | 0.364 | 1 | 1 | cs | TRUE
15 | LV_616-1_1_5_line_15 |  | 14 | 15 | 0.026534 | 0.125 | 0.08 | 261 | 0 | 0.364 | 1 | 1 | cs | TRUE
16 | LV_616-1_1_5_line_16 |  | 15 | 16 | 0.011684 | 0.125 | 0.08 | 261 | 0 | 0.364 | 1 | 1 | cs | TRUE
17 | LV_616-1_1_5_line_17 |  | 16 | 23 | 0.015231 | 0.125 | 0.08 | 261 | 0 | 0.364 | 1 | 1 | cs | TRUE
18 | LV_616-1_1_5_line_18 |  | 16 | 24 | 0.016518 | 0.125 | 0.08 | 261 | 0 | 0.364 | 1 | 1 | cs | TRUE
19 | LV_616-1_1_5_line_19 |  | 17 | 18 | 0.015584 | 0.125 | 0.08 | 261 | 0 | 0.364 | 1 | 1 | cs | TRUE
20 | LV_616-1_1_5_line_20 |  | 17 | 19 | 0.020517 | 0.125 | 0.08 | 261 | 0 | 0.364 | 1 | 1 | cs | TRUE
21 | LV_616-1_1_5_line_21 |  | 18 | 20 | 0.009945 | 0.125 | 0.08 | 261 | 0 | 0.364 | 1 | 1 | cs | TRUE
22 | LV_616-1_1_5_line_22 |  | 20 | 21 | 0.0011587 | 0.125 | 0.08 | 261 | 0 | 0.364 | 1 | 1 | cs | TRUE
23 | LV_616-1_1_5_line_23 |  | 21 | 22 | 0.026687 | 0.125 | 0.08 | 261 | 0 | 0.364 | 1 | 1 | cs | TRUE
24 | LV_616-1_1_5_line_24 |  | 22 | 25 | 0.04361 | 0.125 | 0.08 | 261 | 0 | 0.364 | 1 | 1 | cs | TRUE
25 | LV_616-1_1_5_line_25 |  | 24 | 27 | 0.0058888 | 0.125 | 0.08 | 261 | 0 | 0.364 | 1 | 1 | cs | TRUE
26 | LV_616-1_1_5_line_26 |  | 25 | 26 | 0.0024237 | 0.125 | 0.08 | 261 | 0 | 0.364 | 1 | 1 | cs | TRUE
27 | LV_616-1_1_5_line_27 |  | 26 | 30 | 0.029442 | 0.125 | 0.08 | 261 | 0 | 0.364 | 1 | 1 | cs | TRUE
28 | LV_616-1_1_5_line_28 |  | 26 | 31 | 0.01114 | 0.125 | 0.08 | 261 | 0 | 0.364 | 1 | 1 | cs | TRUE
29 | LV_616-1_1_5_line_29 |  | 27 | 29 | 0.0097758 | 0.125 | 0.08 | 261 | 0 | 0.364 | 1 | 1 | cs | TRUE
30 | LV_616-1_1_5_line_30 |  | 29 | 32 | 0.024109 | 0.125 | 0.08 | 261 | 0 | 0.364 | 1 | 1 | cs | TRUE
31 | LV_616-1_1_5_line_31 |  | 29 | 36 | 0.015007 | 0.125 | 0.08 | 261 | 0 | 0.364 | 1 | 1 | cs | TRUE
32 | LV_616-1_1_5_line_32 |  | 30 | 32 | 0.00036019 | 0.125 | 0.08 | 261 | 0 | 0.364 | 1 | 1 | cs | TRUE
33 | LV_616-1_1_5_line_33 |  | 31 | 33 | 0.023158 | 0.125 | 0.08 | 261 | 0 | 0.364 | 1 | 1 | cs | TRUE
34 | LV_616-1_1_5_line_34 |  | 34 | 55 | 0.026415 | 0.125 | 0.08 | 261 | 0 | 0.364 | 1 | 1 | cs | TRUE
35 | LV_616-1_1_5_line_35 |  | 35 | 36 | 0.0046567 | 0.125 | 0.08 | 261 | 0 | 0.364 | 1 | 1 | cs | TRUE
36 | LV_616-1_1_5_line_36 |  | 35 | 37 | 0.025116 | 0.125 | 0.08 | 261 | 0 | 0.364 | 1 | 1 | cs | TRUE
37 | LV_616-1_1_5_line_37 |  | 37 | 38 | 0.0065216 | 0.125 | 0.08 | 261 | 0 | 0.364 | 1 | 1 | cs | TRUE
38 | LV_616-1_1_5_line_38 |  | 38 | 39 | 0.00040038 | 0.125 | 0.08 | 261 | 0 | 0.364 | 1 | 1 | cs | TRUE
39 | LV_616-1_1_5_line_39 |  | 39 | 40 | 0.019656 | 0.125 | 0.08 | 261 | 0 | 0.364 | 1 | 1 | cs | TRUE
40 | LV_616-1_1_5_line_40 |  | 40 | 44 | 0.020581 | 0.125 | 0.08 | 261 | 0 | 0.364 | 1 | 1 | cs | TRUE
41 | LV_616-1_1_5_line_41 |  | 41 | 42 | 0.003206 | 0.125 | 0.08 | 261 | 0 | 0.364 | 1 | 1 | cs | TRUE
42 | LV_616-1_1_5_line_42 |  | 41 | 43 | 0.027312 | 0.125 | 0.08 | 261 | 0 | 0.364 | 1 | 1 | cs | TRUE
43 | LV_616-1_1_5_line_43 |  | 42 | 44 | 0.0023109 | 0.125 | 0.08 | 261 | 0 | 0.364 | 1 | 1 | cs | TRUE
44 | LV_616-1_1_5_line_44 |  | 43 | 45 | 0.021995 | 0.125 | 0.08 | 261 | 0 | 0.364 | 1 | 2 | cs | TRUE
45 | LV_616-1_1_5_line_45 |  | 43 | 46 | 0.0048531 | 0.125 | 0.08 | 261 | 0 | 0.364 | 1 | 1 | cs | TRUE
46 | LV_616-1_1_5_line_46 |  | 45 | 47 | 0.0011645 | 0.125 | 0.08 | 261 | 0 | 0.364 | 1 | 4 | cs | TRUE
47 | LV_616-1_1_5_line_47 |  | 46 | 48 | 0.008087 | 0.125 | 0.08 | 261 | 0 | 0.364 | 1 | 1 | cs | TRUE
48 | LV_616-1_1_5_line_48 |  | 47 | 49 | 0.004943 | 0.125 | 0.08 | 261 | 0 | 0.364 | 1 | 4 | cs | TRUE
49 | LV_616-1_1_5_line_49 |  | 48 | 50 | 0.021511 | 0.125 | 0.08 | 261 | 0 | 0.364 | 1 | 1 | cs | TRUE
50 | LV_616-1_1_5_line_50 |  | 49 | 61 | 0.016615 | 0.125 | 0.08 | 261 | 0 | 0.364 | 1 | 4 | cs | TRUE
51 | LV_616-1_1_5_line_51 |  | 50 | 113 | 0.047054 | 0.125 | 0.08 | 261 | 0 | 0.364 | 1 | 1 | cs | TRUE
52 | LV_616-1_1_5_line_52 |  | 51 | 52 | 0.00068003 | 0.125 | 0.08 | 261 | 0 | 0.364 | 1 | 1 | cs | TRUE
53 | LV_616-1_1_5_line_53 |  | 51 | 53 | 0.027366 | 0.125 | 0.08 | 261 | 0 | 0.364 | 1 | 1 | cs | TRUE
54 | LV_616-1_1_5_line_54 |  | 52 | 54 | 0.0051602 | 0.125 | 0.08 | 261 | 0 | 0.364 | 1 | 1 | cs | TRUE
55 | LV_616-1_1_5_line_55 |  | 53 | 55 | 5.6031e-05 | 0.125 | 0.08 | 261 | 0 | 0.364 | 1 | 1 | cs | TRUE
56 | LV_616-1_1_5_line_56 |  | 54 | 56 | 0.0051986 | 0.125 | 0.08 | 261 | 0 | 0.364 | 1 | 1 | cs | TRUE
57 | LV_616-1_1_5_line_57 |  | 56 | 57 | 0.0049532 | 0.125 | 0.08 | 261 | 0 | 0.364 | 1 | 4 | cs | TRUE
58 | LV_616-1_1_5_line_58 |  | 57 | 59 | 0.0055227 | 0.125 | 0.08 | 261 | 0 | 0.364 | 1 | 4 | cs | TRUE
59 | LV_616-1_1_5_line_59 |  | 58 | 59 | 0.015915 | 0.125 | 0.08 | 261 | 0 | 0.364 | 1 | 4 | cs | TRUE
60 | LV_616-1_1_5_line_60 |  | 58 | 60 | 0.017009 | 0.125 | 0.08 | 261 | 0 | 0.364 | 1 | 4 | cs | TRUE
61 | LV_616-1_1_5_line_61 |  | 60 | 61 | 0.014011 | 0.125 | 0.08 | 261 | 0 | 0.364 | 1 | 4 | cs | TRUE
62 | LV_616-1_1_5_line_62 |  | 60 | 62 | 0.021304 | 0.125 | 0.08 | 261 | 0 | 0.364 | 1 | 4 | cs | TRUE
63 | LV_616-1_1_5_line_63 |  | 62 | 63 | 0.0045447 | 0.125 | 0.08 | 261 | 0 | 0.364 | 1 | 4 | cs | TRUE
64 | LV_616-1_1_5_line_64 |  | 63 | 66 | 0.013726 | 0.125 | 0.08 | 261 | 0 | 0.364 | 1 | 4 | cs | TRUE
65 | LV_616-1_1_5_line_65 |  | 64 | 65 | 0.017412 | 0.125 | 0.08 | 261 | 0 | 0.364 | 1 | 1 | cs | TRUE
66 | LV_616-1_1_5_line_66 |  | 65 | 67 | 0.0052868 | 0.125 | 0.08 | 261 | 0 | 0.364 | 1 | 1 | cs | TRUE
67 | LV_616-1_1_5_line_67 |  | 66 | 108 | 0.0051244 | 0.125 | 0.08 | 261 | 0 | 0.364 | 1 | 4 | cs | TRUE
68 | LV_616-1_1_5_line_68 |  | 67 | 70 | 0.019547 | 0.125 | 0.08 | 261 | 0 | 0.364 | 1 | 1 | cs | TRUE
69 | LV_616-1_1_5_line_69 |  | 68 | 69 | 0.020619 | 0.125 | 0.08 | 261 | 0 | 0.364 | 1 | 1 | cs | TRUE
70 | LV_616-1_1_5_line_70 |  | 68 | 70 | 0.041678 | 0.125 | 0.08 | 261 | 0 | 0.364 | 1 | 1 | cs | TRUE
71 | LV_616-1_1_5_line_71 |  | 69 | 71 | 0.043938 | 0.125 | 0.08 | 261 | 0 | 0.364 | 1 | 1 | cs | TRUE
72 | LV_616-1_1_5_line_72 |  | 70 | 72 | 0.021921 | 0.125 | 0.08 | 261 | 0 | 0.364 | 1 | 1 | cs | TRUE
73 | LV_616-1_1_5_line_73 |  | 72 | 76 | 0.018432 | 0.125 | 0.08 | 261 | 0 | 0.364 | 1 | 1 | cs | TRUE
74 | LV_616-1_1_5_line_74 |  | 73 | 74 | 0.01428 | 0.125 | 0.08 | 261 | 0 | 0.364 | 1 | 1 | cs | TRUE
75 | LV_616-1_1_5_line_75 |  | 73 | 75 | 0.10778 | 0.125 | 0.08 | 261 | 0 | 0.364 | 1 | 1 | cs | TRUE
76 | LV_616-1_1_5_line_76 |  | 74 | 77 | 0.013509 | 0.125 | 0.08 | 261 | 0 | 0.364 | 1 | 1 | cs | TRUE
77 | LV_616-1_1_5_line_77 |  | 75 | 78 | 0.011624 | 0.125 | 0.08 | 261 | 0 | 0.364 | 1 | 1 | cs | TRUE
78 | LV_616-1_1_5_line_78 |  | 76 | 79 | 0.0086258 | 0.125 | 0.08 | 261 | 0 | 0.364 | 1 | 1 | cs | TRUE
79 | LV_616-1_1_5_line_79 |  | 77 | 113 | 0.032246 | 0.125 | 0.08 | 261 | 0 | 0.364 | 1 | 1 | cs | TRUE
80 | LV_616-1_1_5_line_80 |  | 78 | 135 | 0.023732 | 0.125 | 0.08 | 261 | 0 | 0.364 | 1 | 1 | cs | TRUE
81 | LV_616-1_1_5_line_81 |  | 79 | 142 | 0.0087045 | 0.125 | 0.08 | 261 | 0 | 0.364 | 1 | 1 | cs | TRUE
82 | LV_616-1_1_5_line_82 |  | 80 | 81 | 0.01697 | 0.125 | 0.08 | 261 | 0 | 0.364 | 1 | 1 | cs | TRUE
83 | LV_616-1_1_5_line_83 |  | 80 | 82 | 0.012322 | 0.125 | 0.08 | 261 | 0 | 0.364 | 1 | 1 | cs | TRUE
84 | LV_616-1_1_5_line_84 |  | 81 | 83 | 0.033405 | 0.125 | 0.08 | 261 | 0 | 0.364 | 1 | 1 | cs | TRUE
85 | LV_616-1_1_5_line_85 |  | 82 | 84 | 0.031594 | 0.125 | 0.08 | 261 | 0 | 0.364 | 1 | 1 | cs | TRUE
86 | LV_616-1_1_5_line_86 |  | 82 | 85 | 0.016048 | 0.125 | 0.08 | 261 | 0 | 0.364 | 1 | 1 | cs | TRUE
87 | LV_616-1_1_5_line_87 |  | 83 | 86 | 0.024516 | 0.125 | 0.08 | 261 | 0 | 0.364 | 1 | 1 | cs | TRUE
88 | LV_616-1_1_5_line_88 |  | 83 | 87 | 0.015336 | 0.125 | 0.08 | 261 | 0 | 0.364 | 1 | 1 | cs | TRUE
89 | LV_616-1_1_5_line_89 |  | 83 | 88 | 0.012989 | 0.125 | 0.08 | 261 | 0 | 0.364 | 1 | 2 | cs | TRUE
90 | LV_616-1_1_5_line_90 |  | 84 | 89 | 0.012253 | 0.125 | 0.08 | 261 | 0 | 0.364 | 1 | 1 | cs | TRUE
91 | LV_616-1_1_5_line_91 |  | 85 | 90 | 0.016775 | 0.125 | 0.08 | 261 | 0 | 0.364 | 1 | 1 | cs | TRUE
92 | LV_616-1_1_5_line_92 |  | 86 | 94 | 0.011199 | 0.125 | 0.08 | 261 | 0 | 0.364 | 1 | 1 | cs | TRUE
93 | LV_616-1_1_5_line_93 |  | 87 | 95 | 0.0081787 | 0.125 | 0.08 | 261 | 0 | 0.364 | 1 | 1 | cs | TRUE
94 | LV_616-1_1_5_line_94 |  | 88 | 96 | 0.019462 | 0.125 | 0.08 | 261 | 0 | 0.364 | 1 | 4 | cs | TRUE
95 | LV_616-1_1_5_line_95 |  | 90 | 91 | 0.013012 | 0.125 | 0.08 | 261 | 0 | 0.364 | 1 | 1 | cs | TRUE
96 | LV_616-1_1_5_line_96 |  | 91 | 92 | 0.015347 | 0.125 | 0.08 | 261 | 0 | 0.364 | 1 | 1 | cs | TRUE
97 | LV_616-1_1_5_line_97 |  | 91 | 93 | 0.031525 | 0.125 | 0.08 | 261 | 0 | 0.364 | 1 | 1 | cs | TRUE
98 | LV_616-1_1_5_line_98 |  | 92 | 98 | 0.017294 | 0.125 | 0.08 | 261 | 0 | 0.364 | 1 | 1 | cs | TRUE
99 | LV_616-1_1_5_line_99 |  | 93 | 97 | 0.013062 | 0.125 | 0.08 | 261 | 0 | 0.364 | 1 | 1 | cs | TRUE
100 | LV_616-1_1_5_line_100 |  | 94 | 138 | 0.023637 | 0.125 | 0.08 | 261 | 0 | 0.364 | 1 | 1 | cs | TRUE
101 | LV_616-1_1_5_line_101 |  | 96 | 99 | 0.0047466 | 0.125 | 0.08 | 261 | 0 | 0.364 | 1 | 4 | cs | TRUE
102 | LV_616-1_1_5_line_102 |  | 99 | 100 | 0.021689 | 0.125 | 0.08 | 261 | 0 | 0.364 | 1 | 4 | cs | TRUE
103 | LV_616-1_1_5_line_103 |  | 100 | 101 | 0.0083511 | 0.125 | 0.08 | 261 | 0 | 0.364 | 1 | 4 | cs | TRUE
104 | LV_616-1_1_5_line_104 |  | 101 | 108 | 0.013835 | 0.125 | 0.08 | 261 | 0 | 0.364 | 1 | 4 | cs | TRUE
105 | LV_616-1_1_5_line_105 |  | 102 | 103 | 0.022399 | 0.125 | 0.08 | 261 | 0 | 0.364 | 1 | 1 | cs | TRUE
106 | LV_616-1_1_5_line_106 |  | 102 | 104 | 0.0098437 | 0.125 | 0.08 | 261 | 0 | 0.364 | 1 | 1 | cs | TRUE
107 | LV_616-1_1_5_line_107 |  | 103 | 105 | 0.013295 | 0.125 | 0.08 | 261 | 0 | 0.364 | 1 | 1 | cs | TRUE
108 | LV_616-1_1_5_line_108 |  | 104 | 106 | 0.01097 | 0.125 | 0.08 | 261 | 0 | 0.364 | 1 | 1 | cs | TRUE
109 | LV_616-1_1_5_line_109 |  | 105 | 107 | 0.011098 | 0.125 | 0.08 | 261 | 0 | 0.364 | 1 | 1 | cs | TRUE
110 | LV_616-1_1_5_line_110 |  | 106 | 108 | 0.023319 | 0.125 | 0.08 | 261 | 0 | 0.364 | 1 | 1 | cs | TRUE
111 | LV_616-1_1_5_line_111 |  | 107 | 109 | 0.024058 | 0.125 | 0.08 | 261 | 0 | 0.364 | 1 | 1 | cs | TRUE
112 | LV_616-1_1_5_line_112 |  | 109 | 110 | 0.023242 | 0.125 | 0.08 | 261 | 0 | 0.364 | 1 | 1 | cs | TRUE
113 | LV_616-1_1_5_line_113 |  | 110 | 111 | 0.018113 | 0.125 | 0.08 | 261 | 0 | 0.364 | 1 | 1 | cs | TRUE
114 | LV_616-1_1_5_line_114 |  | 111 | 112 | 0.016778 | 0.125 | 0.08 | 261 | 0 | 0.364 | 1 | 1 | cs | TRUE
115 | LV_616-1_1_5_line_115 |  | 114 | 115 | 0.0051949 | 0.125 | 0.08 | 261 | 0 | 0.364 | 1 | 1 | cs | TRUE
116 | LV_616-1_1_5_line_116 |  | 114 | 116 | 0.005173 | 0.125 | 0.08 | 261 | 0 | 0.364 | 1 | 1 | cs | TRUE
117 | LV_616-1_1_5_line_117 |  | 115 | 117 | 0.0062605 | 0.125 | 0.08 | 261 | 0 | 0.364 | 1 | 1 | cs | TRUE
118 | LV_616-1_1_5_line_118 |  | 116 | 118 | 0.0023905 | 0.125 | 0.08 | 261 | 0 | 0.364 | 1 | 1 | cs | TRUE
119 | LV_616-1_1_5_line_119 |  | 117 | 119 | 0.00098967 | 0.125 | 0.08 | 261 | 0 | 0.364 | 1 | 1 | cs | TRUE
120 | LV_616-1_1_5_line_120 |  | 118 | 120 | 0.0014502 | 0.125 | 0.08 | 261 | 0 | 0.364 | 1 | 1 | cs | TRUE
121 | LV_616-1_1_5_line_121 |  | 119 | 121 | 0.0052673 | 0.125 | 0.08 | 261 | 0 | 0.364 | 1 | 1 | cs | TRUE
122 | LV_616-1_1_5_line_122 |  | 120 | 122 | 0.00079074 | 0.125 | 0.08 | 261 | 0 | 0.364 | 1 | 1 | cs | TRUE
123 | LV_616-1_1_5_line_123 |  | 122 | 123 | 0.004082 | 0.125 | 0.08 | 261 | 0 | 0.364 | 1 | 1 | cs | TRUE
124 | LV_616-1_1_5_line_124 |  | 123 | 124 | 0.0048645 | 0.125 | 0.08 | 261 | 0 | 0.364 | 1 | 1 | cs | TRUE
125 | LV_616-1_1_5_line_125 |  | 124 | 125 | 0.0049354 | 0.125 | 0.08 | 261 | 0 | 0.364 | 1 | 1 | cs | TRUE
126 | LV_616-1_1_5_line_126 |  | 125 | 126 | 0.00027748 | 0.125 | 0.08 | 261 | 0 | 0.364 | 1 | 1 | cs | TRUE
127 | LV_616-1_1_5_line_127 |  | 126 | 127 | 0.0054089 | 0.125 | 0.08 | 261 | 0 | 0.364 | 1 | 1 | cs | TRUE
128 | LV_616-1_1_5_line_128 |  | 127 | 128 | 0.0057035 | 0.125 | 0.08 | 261 | 0 | 0.364 | 1 | 1 | cs | TRUE
129 | LV_616-1_1_5_line_129 |  | 128 | 129 | 0.006261 | 0.125 | 0.08 | 261 | 0 | 0.364 | 1 | 1 | cs | TRUE
130 | LV_616-1_1_5_line_130 |  | 129 | 130 | 0.016561 | 0.125 | 0.08 | 261 | 0 | 0.364 | 1 | 1 | cs | TRUE
131 | LV_616-1_1_5_line_131 |  | 130 | 131 | 0.0064754 | 0.125 | 0.08 | 261 | 0 | 0.364 | 1 | 1 | cs | TRUE
132 | LV_616-1_1_5_line_132 |  | 131 | 132 | 0.0022095 | 0.125 | 0.08 | 261 | 0 | 0.364 | 1 | 1 | cs | TRUE
133 | LV_616-1_1_5_line_133 |  | 131 | 133 | 0.016921 | 0.125 | 0.08 | 261 | 0 | 0.364 | 1 | 1 | cs | TRUE
134 | LV_616-1_1_5_line_134 |  | 132 | 135 | 0.0029073 | 0.125 | 0.08 | 261 | 0 | 0.364 | 1 | 1 | cs | TRUE
135 | LV_616-1_1_5_line_135 |  | 133 | 134 | 0.0018606 | 0.125 | 0.08 | 261 | 0 | 0.364 | 1 | 1 | cs | TRUE
136 | LV_616-1_1_5_line_136 |  | 135 | 136 | 0.0075785 | 0.125 | 0.08 | 261 | 0 | 0.364 | 1 | 1 | cs | TRUE
137 | LV_616-1_1_5_line_137 |  | 137 | 138 | 0.0071061 | 0.125 | 0.08 | 261 | 0 | 0.364 | 1 | 1 | cs | TRUE
138 | LV_616-1_1_5_line_138 |  | 137 | 139 | 0.019115 | 0.125 | 0.08 | 261 | 0 | 0.364 | 1 | 1 | cs | TRUE
139 | LV_616-1_1_5_line_139 |  | 138 | 140 | 0.038646 | 0.125 | 0.08 | 261 | 0 | 0.364 | 1 | 1 | cs | TRUE
140 | LV_616-1_1_5_line_140 |  | 139 | 141 | 0.0088789 | 0.125 | 0.08 | 261 | 0 | 0.364 | 1 | 1 | cs | TRUE
141 | LV_616-1_1_5_line_141 |  | 141 | 142 | 0.0099152 | 0.125 | 0.08 | 261 | 0 | 0.364 | 1 | 1 | cs | TRUE

## trafo
| name | std_type | hv_bus | lv_bus | sn_mva | vn_hv_kv | vn_lv_kv | vk_percent | vkr_percent | pfe_kw | i0_percent | shift_degree | tap_side | tap_neutral | tap_min | tap_max | tap_step_percent | tap_step_degree | tap_pos | tap_phase_shifter | parallel | df | in_service
0 | LV_616-1_1_5_trafo_127 | 0.63 MVA 20/0.4 kV | 143 | 56 | 0.63 | 20 | 0.4 | 6 | 1.206 | 1.65 | 0.2619 | 150 | hv | 0 | -2 | 2 | 2.5 | 0 | 0 | FALSE | 1 | 1 | TRUE

## line_geodata
| x0 | y0 | x1 | y1 | x2 | y2 | x3 | y3 | x4 | y4 | x5 | y5 | x6 | y6
0 | 2608249.5367 | 1191867.9931 | 2608244.0835 | 1191875.6453 | 2608238.0013 | 1191884.474
1 | 2608249.5367 | 1191867.9931 | 2608224.7812 | 1191853.952 | 2608212.7985 | 1191842.274
2 | 2608249.5367 | 1191867.9931 | 2608256.8492 | 1191857.3862
3 | 2608212.7985 | 1191842.274 | 2608219.7301 | 1191834.9796 | 2608221.9593 | 1191832.2694
4 | 2608273.3265 | 1191833.4855 | 2608256.8492 | 1191857.3862
5 | 2608221.9593 | 1191832.2694 | 2608227.8172 | 1191825.1474
6 | 2608238.8288 | 1191811.7594 | 2608227.8172 | 1191825.1474
7 | 2608324.4852 | 1191758.1273 | 2608329.7328 | 1191750.5083
8 | 2608324.4852 | 1191758.1273 | 2608329.4741 | 1191761.1913 | 2608341.5468 | 1191768.3451 | 2608344.0497 | 1191769.6058
9 | 2608329.7328 | 1191750.5083 | 2608337.0435 | 1191739.9713
10 | 2608314.8631 | 1191742.7504 | 2608317.9472 | 1191745.1114 | 2608323.5923 | 1191747.7873 | 2608329.7328 | 1191750.5083
11 | 2608351.2191 | 1191719.5402 | 2608337.0435 | 1191739.9713
12 | 2608303.7915 | 1191722.6468 | 2608307.5444 | 1191732.0124 | 2608309.2625 | 1191735.4499 | 2608310.9053 | 1191738.2426 | 2608312.4194 | 1191740.3124 | 2608314.8631 | 1191742.7504
13 | 2608238.8288 | 1191811.7594 | 2608248.2267 | 1191800.3336 | 2608248.9613 | 1191799.3235
14 | 2608248.9613 | 1191799.3235 | 2608255.3906 | 1191790.4827 | 2608260.2662 | 1191781.6625 | 2608263.9685 | 1191772.3515 | 2608266.9916 | 1191761.2815
15 | 2608266.9916 | 1191761.2815 | 2608267.24 | 1191760.372 | 2608269.8103 | 1191748.2914 | 2608272.092 | 1191735.2489
16 | 2608274.1054 | 1191723.7399 | 2608272.092 | 1191735.2489
17 | 2608274.1054 | 1191723.7399 | 2608287.8767 | 1191730.2466
18 | 2608274.1054 | 1191723.7399 | 2608276.7337 | 1191707.4327
19 | 2608188.82 | 1191761.0654 | 2608188.82 | 1191761.0654 | 2608196.7854 | 1191747.6714
20 | 2608188.82 | 1191761.0654 | 2608183.702 | 1191768.8292 | 2608177.8527 | 1191776.1918 | 2608176.646 | 1191777.547
21 | 2608201.7461 | 1191739.0555 | 2608200.6248 | 1191741.2154 | 2608196.7854 | 1191747.6714
22 | 2608202.28 | 1191738.0272 | 2608201.7461 | 1191739.0555
23 | 2608202.28 | 1191738.0272 | 2608204.6909 | 1191733.3835 | 2608208.6656 | 1191725.5626 | 2608213.2244 | 1191713.7281
24 | 2608229.0078 | 1191673.0759 | 2608226.4754 | 1191679.3292 | 2608213.2244 | 1191713.7281
25 | 2608277.6708 | 1191701.6189 | 2608276.7337 | 1191707.4327
26 | 2608229.9175 | 1191670.8295 | 2608229.0078 | 1191673.0759
27 | 2608229.9175 | 1191670.8295 | 2608236.1645 | 1191673.7506 | 2608243.9123 | 1191677.4854 | 2608256.7161 | 1191683.0097
28 | 2608229.9175 | 1191670.8295 | 2608231.9311 | 1191664.4622 | 2608233.0597 | 1191660.1452
29 | 2608279.4394 | 1191692.0083 | 2608278.634 | 1191695.6425 | 2608277.6708 | 1191701.6189
30 | 2608279.4394 | 1191692.0083 | 2608274.052 | 1191690.4112 | 2608270.8978 | 1191689.1284 | 2608257.0468 | 1191683.1524
31 | 2608279.4394 | 1191692.0083 | 2608280.9248 | 1191687.319 | 2608283.1796 | 1191682.9532 | 2608285.9442 | 1191678.5787
32 | 2608256.7161 | 1191683.0097 | 2608257.0468 | 1191683.1524
33 | 2608237.7507 | 1191637.4934 | 2608237.4467 | 1191639.212 | 2608235.7167 | 1191649.982 | 2608233.0597 | 1191660.1452
34 | 2608366.277 | 1191697.8375 | 2608351.2191 | 1191719.5402
35 | 2608288.432 | 1191674.6423 | 2608285.9442 | 1191678.5787
36 | 2608288.432 | 1191674.6423 | 2608299.697 | 1191656.8177 | 2608302.3283 | 1191653.7653
37 | 2608302.3283 | 1191653.7653 | 2608306.5864 | 1191648.8256
38 | 2608306.8478 | 1191648.5224 | 2608306.5864 | 1191648.8256
39 | 2608306.8478 | 1191648.5224 | 2608311.0204 | 1191643.6819 | 2608320.5482 | 1191634.4528
40 | 2608337.2123 | 1191622.4889 | 2608333.1614 | 1191624.9693 | 2608323.8446 | 1191631.2598 | 2608320.5482 | 1191634.4528
41 | 2608339.1831 | 1191621.2821 | 2608341.9172 | 1191619.6079
42 | 2608364.7348 | 1191604.6246 | 2608359.1412 | 1191608.7078 | 2608352.6707 | 1191613.0234 | 2608341.9172 | 1191619.6079
43 | 2608339.1831 | 1191621.2821 | 2608337.2123 | 1191622.4889
44 | 2608364.7348 | 1191604.6246 | 2608369.0737 | 1191609.1885 | 2608369.8436 | 1191614.7147 | 2608376.157 | 1191619.2703 | 2608378.4324 | 1191619.7852
45 | 2608364.7348 | 1191604.6246 | 2608368.5943 | 1191601.6824
46 | 2608378.4324 | 1191619.7852 | 2608379.5681 | 1191620.0422
47 | 2608374.9539 | 1191596.69 | 2608373.0759 | 1191598.2661 | 2608368.5943 | 1191601.6824
48 | 2608384.4033 | 1191621.0531 | 2608383.5722 | 1191620.9482 | 2608379.5681 | 1191620.0422
49 | 2608374.9539 | 1191596.69 | 2608380.8913 | 1191591.7069 | 2608391.0299 | 1191582.4044
50 | 2608384.4033 | 1191621.0531 | 2608389.1819 | 1191621.6563 | 2608399.6848 | 1191623.0828 | 2608400.7532 | 1191623.6264
51 | 2608391.0299 | 1191582.4044 | 2608400.4778 | 1191573.7358 | 2608414.7459 | 1191559.3926 | 2608423.5719 | 1191548.5249
52 | 2608382.369 | 1191674.799 | 2608381.9779 | 1191675.3553
53 | 2608366.3089 | 1191697.7915 | 2608374.2953 | 1191686.2807 | 2608381.9779 | 1191675.3553
54 | 2608385.3372 | 1191670.5779 | 2608382.369 | 1191674.799
55 | 2608366.3089 | 1191697.7915 | 2608366.277 | 1191697.8375
56 | 2608388.3275 | 1191666.3254 | 2608385.3372 | 1191670.5779
57 | 2608391.1766 | 1191662.2736 | 2608388.3275 | 1191666.3254
58 | 2608391.1766 | 1191662.2736 | 2608394.3533 | 1191657.756
59 | 2608403.7231 | 1191644.8922 | 2608396.5917 | 1191654.5728 | 2608394.3533 | 1191657.756
60 | 2608412.8321 | 1191630.6607 | 2608411.3096 | 1191634.594 | 2608403.7231 | 1191644.8922
61 | 2608412.8321 | 1191630.6607 | 2608408.1636 | 1191627.3969 | 2608400.7532 | 1191623.6264
62 | 2608412.8321 | 1191630.6607 | 2608432.8901 | 1191637.8398
63 | 2608437.169 | 1191639.3713 | 2608432.8901 | 1191637.8398
64 | 2608437.169 | 1191639.3713 | 2608443.2033 | 1191641.531 | 2608450.1627 | 1191643.7899
65 | 2608441.7397 | 1191588.8103 | 2608431.8436 | 1191603.1372
66 | 2608441.7397 | 1191588.8103 | 2608444.7444 | 1191584.4604
67 | 2608455.0368 | 1191645.3719 | 2608450.1627 | 1191643.7899
68 | 2608455.8538 | 1191568.377 | 2608444.7444 | 1191584.4604
69 | 2608493.0805 | 1191518.4253 | 2608480.7592 | 1191534.9583
70 | 2608455.8538 | 1191568.377 | 2608480.7592 | 1191534.9583
71 | 2608493.0805 | 1191518.4253 | 2608531.0484 | 1191540.5391
72 | 2608455.8538 | 1191568.377 | 2608474.6343 | 1191579.6821
73 | 2608474.6343 | 1191579.6821 | 2608476.031 | 1191580.5228 | 2608490.7655 | 1191588.5965
74 | 2608456.3486 | 1191498.2742 | 2608448.7002 | 1191510.3332
75 | 2608363.1449 | 1191525.2585 | 2608406.2347 | 1191507.2311 | 2608427.5481 | 1191497.5891 | 2608436.7114 | 1191486.7407 | 2608442.2644 | 1191489.9613 | 2608449.8398 | 1191491.6283 | 2608456.3486 | 1191498.2742
76 | 2608448.7002 | 1191510.3332 | 2608441.4649 | 1191521.7409
77 | 2608363.1449 | 1191525.2585 | 2608352.4565 | 1191529.8269
78 | 2608490.7655 | 1191588.5965 | 2608498.3302 | 1191592.7415
79 | 2608423.5719 | 1191548.5249 | 2608427.7051 | 1191543.4356 | 2608441.4649 | 1191521.7409
80 | 2608330.6346 | 1191539.1541 | 2608352.4565 | 1191529.8269
81 | 2608505.9593 | 1191596.9325 | 2608500.4602 | 1191593.9087 | 2608498.3302 | 1191592.7415
82 | 2608514.5238 | 1191700.3484 | 2608505.7918 | 1191714.8995
83 | 2608499.4514 | 1191725.4652 | 2608505.7918 | 1191714.8995
84 | 2608531.7125 | 1191671.7048 | 2608514.5238 | 1191700.3484
85 | 2608472.1067 | 1191709.5073 | 2608499.4514 | 1191725.4652
86 | 2608499.4514 | 1191725.4652 | 2608491.1925 | 1191739.225
87 | 2608531.7125 | 1191671.7048 | 2608536.5228 | 1191660.9393 | 2608541.5468 | 1191649.9851 | 2608541.8209 | 1191649.3703
88 | 2608531.7125 | 1191671.7048 | 2608546.451 | 1191675.9441
89 | 2608531.7125 | 1191671.7048 | 2608519.4286 | 1191667.4847
90 | 2608472.1067 | 1191709.5073 | 2608478.3966 | 1191698.9916
91 | 2608491.1925 | 1191739.225 | 2608482.5597 | 1191753.6076
92 | 2608546.3816 | 1191639.1415 | 2608541.8209 | 1191649.3703
93 | 2608546.451 | 1191675.9441 | 2608554.3111 | 1191678.205
94 | 2608501.021 | 1191661.167 | 2608506.4004 | 1191663.0089 | 2608519.4286 | 1191667.4847
95 | 2608475.8635 | 1191764.7638 | 2608482.5597 | 1191753.6076
96 | 2608475.8635 | 1191764.7638 | 2608467.9652 | 1191777.9225
97 | 2608448.4117 | 1191749.1282 | 2608475.8635 | 1191764.7638
98 | 2608467.9652 | 1191777.9225 | 2608459.065 | 1191792.7506
99 | 2608448.4117 | 1191749.1282 | 2608455.1156 | 1191737.9183
100 | 2608546.3816 | 1191639.1415 | 2608546.7777 | 1191638.253 | 2608551.2059 | 1191628.2095 | 2608550.7926 | 1191623.9734 | 2608548.1127 | 1191621.5239 | 2608544.8743 | 1191619.5337
101 | 2608501.021 | 1191661.167 | 2608496.5306 | 1191659.6287
102 | 2608496.5306 | 1191659.6287 | 2608476.0122 | 1191652.5997
103 | 2608476.0122 | 1191652.5997 | 2608473.0952 | 1191651.6005 | 2608468.1154 | 1191649.8829
104 | 2608455.0368 | 1191645.3719 | 2608468.1154 | 1191649.8829
105 | 2608432.3196 | 1191683.2087 | 2608421.5385 | 1191701.1654 | 2608420.7984 | 1191702.417
106 | 2608437.3867 | 1191674.7693 | 2608432.3196 | 1191683.2087
107 | 2608414.032 | 1191713.8612 | 2608420.7984 | 1191702.417
108 | 2608437.3867 | 1191674.7693 | 2608443.0335 | 1191665.3641
109 | 2608414.032 | 1191713.8612 | 2608408.3834 | 1191723.4145
110 | 2608455.0368 | 1191645.3719 | 2608443.0335 | 1191665.3641
111 | 2608396.0979 | 1191744.0994 | 2608399.2415 | 1191738.8764 | 2608408.3834 | 1191723.4145
112 | 2608384.1127 | 1191764.013 | 2608396.0979 | 1191744.0994
113 | 2608384.1127 | 1191764.013 | 2608399.9288 | 1191772.8414
114 | 2608414.579 | 1191781.0189 | 2608399.9288 | 1191772.8414
115 | 2608279.3118 | 1191582.0227 | 2608276.8406 | 1191586.5922
116 | 2608279.3118 | 1191582.0227 | 2608281.7726 | 1191577.4725
117 | 2608273.8625 | 1191592.0989 | 2608276.8406 | 1191586.5922
118 | 2608282.9098 | 1191575.3698 | 2608281.7726 | 1191577.4725
119 | 2608273.3917 | 1191592.9695 | 2608273.8625 | 1191592.0989
120 | 2608282.9098 | 1191575.3698 | 2608283.5996 | 1191574.0942
121 | 2608270.8861 | 1191597.6026 | 2608273.3917 | 1191592.9695
122 | 2608283.5996 | 1191574.0942 | 2608283.9758 | 1191573.3986
123 | 2608285.9176 | 1191569.808 | 2608283.9758 | 1191573.3986
124 | 2608285.9176 | 1191569.808 | 2608288.2316 | 1191565.5292
125 | 2608288.2316 | 1191565.5292 | 2608290.5794 | 1191561.188
126 | 2608290.5794 | 1191561.188 | 2608290.7114 | 1191560.9439 | 2608290.7114 | 1191560.9439
127 | 2608295.3504 | 1191558.1624 | 2608290.7114 | 1191560.9439
128 | 2608295.3504 | 1191558.1624 | 2608300.242 | 1191555.2295
129 | 2608300.242 | 1191555.2295 | 2608305.6117 | 1191552.0098
130 | 2608305.6117 | 1191552.0098 | 2608311.0598 | 1191548.7433 | 2608320.1809 | 1191544.1575
131 | 2608325.9662 | 1191541.2488 | 2608320.1809 | 1191544.1575
132 | 2608325.9662 | 1191541.2488 | 2608327.9821 | 1191540.3443
133 | 2608325.9662 | 1191541.2488 | 2608312.3427 | 1191531.2122
134 | 2608330.6346 | 1191539.1541 | 2608327.9821 | 1191540.3443
135 | 2608312.3427 | 1191531.2122 | 2608310.8448 | 1191530.1086
136 | 2608330.6346 | 1191539.1541 | 2608324.6516 | 1191534.5026
137 | 2608538.8201 | 1191615.813 | 2608544.8743 | 1191619.5337
138 | 2608538.8201 | 1191615.813 | 2608526.2833 | 1191608.1081 | 2608522.4279 | 1191605.9882
139 | 2608544.8743 | 1191619.5337 | 2608577.7362 | 1191599.1965
140 | 2608522.4279 | 1191605.9882 | 2608514.6477 | 1191601.71
141 | 2608505.9593 | 1191596.9325 | 2608514.6477 | 1191601.71

## bus_geodata
| x | y | coords
0 | 2608238.0013 | 1191884.474
1 | 2608249.5367 | 1191867.9931
2 | 2608212.7985 | 1191842.274
3 | 2608256.8492 | 1191857.3862
4 | 2608221.9593 | 1191832.2694
5 | 2608273.3265 | 1191833.4855
6 | 2608227.8172 | 1191825.1474
7 | 2608324.4852 | 1191758.1273
8 | 2608329.7328 | 1191750.5083
9 | 2608344.0497 | 1191769.6058
10 | 2608337.0435 | 1191739.9713
11 | 2608314.8631 | 1191742.7504
12 | 2608238.8288 | 1191811.7594
13 | 2608248.9613 | 1191799.3235
14 | 2608266.9916 | 1191761.2815
15 | 2608272.092 | 1191735.2489
16 | 2608274.1054 | 1191723.7399
17 | 2608188.82 | 1191761.0654
18 | 2608196.7854 | 1191747.6714
19 | 2608176.646 | 1191777.547
20 | 2608201.7461 | 1191739.0556
21 | 2608202.28 | 1191738.0272
22 | 2608213.2244 | 1191713.7281
23 | 2608287.8767 | 1191730.2466
24 | 2608276.7337 | 1191707.4327
25 | 2608229.0078 | 1191673.0759
26 | 2608229.9175 | 1191670.8295
27 | 2608277.6708 | 1191701.6189
28 | 2608303.7915 | 1191722.6468
29 | 2608279.4394 | 1191692.0083
30 | 2608256.7161 | 1191683.0097
31 | 2608233.0597 | 1191660.1452
32 | 2608257.0468 | 1191683.1524
33 | 2608237.7507 | 1191637.4934
34 | 2608351.2191 | 1191719.5402
35 | 2608288.432 | 1191674.6423
36 | 2608285.9442 | 1191678.5787
37 | 2608302.3283 | 1191653.7653
38 | 2608306.5864 | 1191648.8256
39 | 2608306.8478 | 1191648.5224
40 | 2608320.5482 | 1191634.4528
41 | 2608341.9172 | 1191619.6079
42 | 2608339.1831 | 1191621.2821
43 | 2608364.7348 | 1191604.6246
44 | 2608337.2123 | 1191622.4889
45 | 2608378.4324 | 1191619.7852
46 | 2608368.5943 | 1191601.6824
47 | 2608379.5681 | 1191620.0422
48 | 2608374.9539 | 1191596.69
49 | 2608384.4033 | 1191621.0531
50 | 2608391.0299 | 1191582.4044
51 | 2608381.9779 | 1191675.3553
52 | 2608382.369 | 1191674.799
53 | 2608366.3089 | 1191697.7915
54 | 2608385.3372 | 1191670.5779
55 | 2608366.277 | 1191697.8375
56 | 2608388.3275 | 1191666.3254
57 | 2608391.1766 | 1191662.2736
58 | 2608403.7231 | 1191644.8922
59 | 2608394.3533 | 1191657.756
60 | 2608412.8321 | 1191630.6607
61 | 2608400.7532 | 1191623.6264
62 | 2608432.8901 | 1191637.8398
63 | 2608437.169 | 1191639.3713
64 | 2608431.8436 | 1191603.1372
65 | 2608441.7397 | 1191588.8103
66 | 2608450.1627 | 1191643.7899
67 | 2608444.7444 | 1191584.4604
68 | 2608480.7592 | 1191534.9583
69 | 2608493.0805 | 1191518.4253
70 | 2608455.8538 | 1191568.377
71 | 2608531.0484 | 1191540.5391
72 | 2608474.6343 | 1191579.6821
73 | 2608456.3486 | 1191498.2742
74 | 2608448.7002 | 1191510.3332
75 | 2608363.1449 | 1191525.2585
76 | 2608490.7655 | 1191588.5965
77 | 2608441.4649 | 1191521.7409
78 | 2608352.4565 | 1191529.8269
79 | 2608498.3302 | 1191592.7415
80 | 2608505.7918 | 1191714.8995
81 | 2608514.5238 | 1191700.3484
82 | 2608499.4514 | 1191725.4652
83 | 2608531.7125 | 1191671.7048
84 | 2608472.1067 | 1191709.5073
85 | 2608491.1925 | 1191739.225
86 | 2608541.8209 | 1191649.3703
87 | 2608546.451 | 1191675.9441
88 | 2608519.4286 | 1191667.4847
89 | 2608478.3966 | 1191698.9916
90 | 2608482.5597 | 1191753.6076
91 | 2608475.8635 | 1191764.7638
92 | 2608467.9652 | 1191777.9225
93 | 2608448.4117 | 1191749.1282
94 | 2608546.3816 | 1191639.1415
95 | 2608554.3111 | 1191678.205
96 | 2608501.021 | 1191661.167
97 | 2608455.1156 | 1191737.9183
98 | 2608459.065 | 1191792.7506
99 | 2608496.5306 | 1191659.6287
100 | 2608476.0122 | 1191652.5997
101 | 2608468.1154 | 1191649.8829
102 | 2608432.3196 | 1191683.2087
103 | 2608420.7984 | 1191702.417
104 | 2608437.3867 | 1191674.7693
105 | 2608414.032 | 1191713.8612
106 | 2608443.0335 | 1191665.3641
107 | 2608408.3834 | 1191723.4145
108 | 2608455.0368 | 1191645.3719
109 | 2608396.0979 | 1191744.0994
110 | 2608384.1127 | 1191764.013
111 | 2608399.9288 | 1191772.8414
112 | 2608414.579 | 1191781.0189
113 | 2608423.5719 | 1191548.5249
114 | 2608279.3118 | 1191582.0227
115 | 2608276.8406 | 1191586.5922
116 | 2608281.7726 | 1191577.4725
117 | 2608273.8625 | 1191592.0989
118 | 2608282.9098 | 1191575.3698
119 | 2608273.3917 | 1191592.9695
120 | 2608283.5996 | 1191574.0942
121 | 2608270.8861 | 1191597.6026
122 | 2608283.9758 | 1191573.3986
123 | 2608285.9176 | 1191569.808
124 | 2608288.2316 | 1191565.5292
125 | 2608290.5794 | 1191561.188
126 | 2608290.7114 | 1191560.9439
127 | 2608295.3504 | 1191558.1624
128 | 2608300.242 | 1191555.2295
129 | 2608305.6117 | 1191552.0098
130 | 2608320.1809 | 1191544.1575
131 | 2608325.9662 | 1191541.2488
132 | 2608327.9821 | 1191540.3443
133 | 2608312.3427 | 1191531.2122
134 | 2608310.8448 | 1191530.1086
135 | 2608330.6346 | 1191539.1541
136 | 2608324.6516 | 1191534.5026
137 | 2608538.8201 | 1191615.813
138 | 2608544.8743 | 1191619.5337
139 | 2608522.4279 | 1191605.9882
140 | 2608577.7362 | 1191599.1965
141 | 2608514.6477 | 1191601.71
142 | 2608505.9593 | 1191596.9325
143 | 2608412.8321 | 1191630.6607

## line_std_types
| c_nf_per_km | r_ohm_per_km | x_ohm_per_km | max_i_ka | type | q_mm2 | alpha | voltage_rating
NAYY 4x50 SE | 210 | 0.642 | 0.083 | 0.142 | cs | 50 | 0.00403 | LV
NAYY 4x120 SE | 264 | 0.225 | 0.08 | 0.242 | cs | 120 | 0.00403 | LV
NAYY 4x150 SE | 261 | 0.208 | 0.08 | 0.27 | cs | 150 | 0.00403 | LV
NA2XS2Y 1x95 RM/25 12/20 kV | 216 | 0.313 | 0.132 | 0.252 | cs | 95 | 0.00403 | MV
NA2XS2Y 1x185 RM/25 12/20 kV | 273 | 0.161 | 0.117 | 0.362 | cs | 185 | 0.00403 | MV
NA2XS2Y 1x240 RM/25 12/20 kV | 304 | 0.122 | 0.112 | 0.421 | cs | 240 | 0.00403 | MV
NA2XS2Y 1x95 RM/25 6/10 kV | 315 | 0.313 | 0.123 | 0.249 | cs | 95 | 0.00403 | MV
NA2XS2Y 1x185 RM/25 6/10 kV | 406 | 0.161 | 0.11 | 0.358 | cs | 185 | 0.00403 | MV
NA2XS2Y 1x240 RM/25 6/10 kV | 456 | 0.122 | 0.105 | 0.416 | cs | 240 | 0.00403 | MV
NA2XS2Y 1x150 RM/25 12/20 kV | 250 | 0.206 | 0.116 | 0.319 | cs | 150 | 0.00403 | MV
NA2XS2Y 1x120 RM/25 12/20 kV | 230 | 0.253 | 0.119 | 0.283 | cs | 120 | 0.00403 | MV
NA2XS2Y 1x70 RM/25 12/20 kV | 190 | 0.443 | 0.132 | 0.22 | cs | 70 | 0.00403 | MV
NA2XS2Y 1x150 RM/25 6/10 kV | 360 | 0.206 | 0.11 | 0.315 | cs | 150 | 0.00403 | MV
NA2XS2Y 1x120 RM/25 6/10 kV | 340 | 0.253 | 0.113 | 0.28 | cs | 120 | 0.00403 | MV
NA2XS2Y 1x70 RM/25 6/10 kV | 280 | 0.443 | 0.123 | 0.217 | cs | 70 | 0.00403 | MV
N2XS(FL)2Y 1x120 RM/35 64/110 kV | 112 | 0.153 | 0.166 | 0.366 | cs | 120 | 0.00393 | HV
N2XS(FL)2Y 1x185 RM/35 64/110 kV | 125 | 0.099 | 0.156 | 0.457 | cs | 185 | 0.00393 | HV
N2XS(FL)2Y 1x240 RM/35 64/110 kV | 135 | 0.075 | 0.149 | 0.526 | cs | 240 | 0.00393 | HV
N2XS(FL)2Y 1x300 RM/35 64/110 kV | 144 | 0.06 | 0.144 | 0.588 | cs | 300 | 0.00393 | HV
15-AL1/3-ST1A 0.4 | 11 | 1.8769 | 0.35 | 0.105 | ol | 16 | 0.00403 | LV
24-AL1/4-ST1A 0.4 | 11.25 | 1.2012 | 0.335 | 0.14 | ol | 24 | 0.00403 | LV
48-AL1/8-ST1A 0.4 | 12.2 | 0.5939 | 0.3 | 0.21 | ol | 48 | 0.00403 | LV
94-AL1/15-ST1A 0.4 | 13.2 | 0.306 | 0.29 | 0.35 | ol | 94 | 0.00403 | LV
34-AL1/6-ST1A 10.0 | 9.7 | 0.8342 | 0.36 | 0.17 | ol | 34 | 0.00403 | MV
48-AL1/8-ST1A 10.0 | 10.1 | 0.5939 | 0.35 | 0.21 | ol | 48 | 0.00403 | MV
70-AL1/11-ST1A 10.0 | 10.4 | 0.4132 | 0.339 | 0.29 | ol | 70 | 0.00403 | MV
94-AL1/15-ST1A 10.0 | 10.75 | 0.306 | 0.33 | 0.35 | ol | 94 | 0.00403 | MV
122-AL1/20-ST1A 10.0 | 11.1 | 0.2376 | 0.323 | 0.41 | ol | 122 | 0.00403 | MV
149-AL1/24-ST1A 10.0 | 11.25 | 0.194 | 0.315 | 0.47 | ol | 149 | 0.00403 | MV
34-AL1/6-ST1A 20.0 | 9.15 | 0.8342 | 0.382 | 0.17 | ol | 34 | 0.00403 | MV
48-AL1/8-ST1A 20.0 | 9.5 | 0.5939 | 0.372 | 0.21 | ol | 48 | 0.00403 | MV
70-AL1/11-ST1A 20.0 | 9.7 | 0.4132 | 0.36 | 0.29 | ol | 70 | 0.00403 | MV
94-AL1/15-ST1A 20.0 | 10 | 0.306 | 0.35 | 0.35 | ol | 94 | 0.00403 | MV
122-AL1/20-ST1A 20.0 | 10.3 | 0.2376 | 0.344 | 0.41 | ol | 122 | 0.00403 | MV
149-AL1/24-ST1A 20.0 | 10.5 | 0.194 | 0.337 | 0.47 | ol | 149 | 0.00403 | MV
184-AL1/30-ST1A 20.0 | 10.75 | 0.1571 | 0.33 | 0.535 | ol | 184 | 0.00403 | MV
243-AL1/39-ST1A 20.0 | 11 | 0.1188 | 0.32 | 0.645 | ol | 243 | 0.00403 | MV
48-AL1/8-ST1A 110.0 | 8 | 0.5939 | 0.46 | 0.21 | ol | 48 | 0.00403 | HV
70-AL1/11-ST1A 110.0 | 8.4 | 0.4132 | 0.45 | 0.29 | ol | 70 | 0.00403 | HV
94-AL1/15-ST1A 110.0 | 8.65 | 0.306 | 0.44 | 0.35 | ol | 94 | 0.00403 | HV
122-AL1/20-ST1A 110.0 | 8.5 | 0.2376 | 0.43 | 0.41 | ol | 122 | 0.00403 | HV
149-AL1/24-ST1A 110.0 | 8.75 | 0.194 | 0.41 | 0.47 | ol | 149 | 0.00403 | HV
184-AL1/30-ST1A 110.0 | 8.8 | 0.1571 | 0.4 | 0.535 | ol | 184 | 0.00403 | HV
243-AL1/39-ST1A 110.0 | 9 | 0.1188 | 0.39 | 0.645 | ol | 243 | 0.00403 | HV
305-AL1/39-ST1A 110.0 | 9.2 | 0.0949 | 0.38 | 0.74 | ol | 305 | 0.00403 | HV
490-AL1/64-ST1A 110.0 | 9.75 | 0.059 | 0.37 | 0.96 | ol | 490 | 0.00403 | HV
679-AL1/86-ST1A 110.0 | 9.95 | 0.042 | 0.36 | 1.15 | ol | 679 | 0.00403 | HV
490-AL1/64-ST1A 220.0 | 10 | 0.059 | 0.285 | 0.96 | ol | 490 | 0.00403 | HV
679-AL1/86-ST1A 220.0 | 11.7 | 0.042 | 0.275 | 1.15 | ol | 679 | 0.00403 | HV
490-AL1/64-ST1A 380.0 | 11 | 0.059 | 0.253 | 0.96 | ol | 490 | 0.00403 | HV
679-AL1/86-ST1A 380.0 | 14.6 | 0.042 | 0.25 | 1.15 | ol | 679 | 0.00403 | HV

## trafo_std_types
| i0_percent | pfe_kw | vkr_percent | sn_mva | vn_lv_kv | vn_hv_kv | vk_percent | shift_degree | vector_group | tap_side | tap_neutral | tap_min | tap_max | tap_step_degree | tap_step_percent | tap_phase_shifter
160 MVA 380/110 kV | 0.06 | 60 | 0.25 | 160 | 110 | 380 | 12.2 | 0 | Yy0 | hv | 0 | -9 | 9 | 0 | 1.5 | FALSE
100 MVA 220/110 kV | 0.06 | 55 | 0.26 | 100 | 110 | 220 | 12 | 0 | Yy0 | hv | 0 | -9 | 9 | 0 | 1.5 | FALSE
63 MVA 110/20 kV | 0.04 | 22 | 0.32 | 63 | 20 | 110 | 18 | 150 | YNd5 | hv | 0 | -9 | 9 | 0 | 1.5 | FALSE
40 MVA 110/20 kV | 0.05 | 18 | 0.34 | 40 | 20 | 110 | 16.2 | 150 | YNd5 | hv | 0 | -9 | 9 | 0 | 1.5 | FALSE
25 MVA 110/20 kV | 0.07 | 14 | 0.41 | 25 | 20 | 110 | 12 | 150 | YNd5 | hv | 0 | -9 | 9 | 0 | 1.5 | FALSE
63 MVA 110/10 kV | 0.04 | 22 | 0.32 | 63 | 10 | 110 | 18 | 150 | YNd5 | hv | 0 | -9 | 9 | 0 | 1.5 | FALSE
40 MVA 110/10 kV | 0.05 | 18 | 0.34 | 40 | 10 | 110 | 16.2 | 150 | YNd5 | hv | 0 | -9 | 9 | 0 | 1.5 | FALSE
25 MVA 110/10 kV | 0.07 | 14 | 0.41 | 25 | 10 | 110 | 12 | 150 | YNd5 | hv | 0 | -9 | 9 | 0 | 1.5 | FALSE
0.25 MVA 20/0.4 kV | 0.32 | 0.8 | 1.44 | 0.25 | 0.4 | 20 | 6 | 150 | Yzn5 | hv | 0 | -2 | 2 | 0 | 2.5 | FALSE
0.4 MVA 20/0.4 kV | 0.3375 | 1.35 | 1.425 | 0.4 | 0.4 | 20 | 6 | 150 | Dyn5 | hv | 0 | -2 | 2 | 0 | 2.5 | FALSE
0.63 MVA 20/0.4 kV | 0.2619 | 1.65 | 1.206 | 0.63 | 0.4 | 20 | 6 | 150 | Dyn5 | hv | 0 | -2 | 2 | 0 | 2.5 | FALSE
0.25 MVA 10/0.4 kV | 0.24 | 0.6 | 1.2 | 0.25 | 0.4 | 10 | 4 | 150 | Dyn5 | hv | 0 | -2 | 2 | 0 | 2.5 | FALSE
0.4 MVA 10/0.4 kV | 0.2375 | 0.95 | 1.325 | 0.4 | 0.4 | 10 | 4 | 150 | Dyn5 | hv | 0 | -2 | 2 | 0 | 2.5 | FALSE
0.63 MVA 10/0.4 kV | 0.1873 | 1.18 | 1.0794 | 0.63 | 0.4 | 10 | 4 | 150 | Dyn5 | hv | 0 | -2 | 2 | 0 | 2.5 | FALSE

## trafo3w_std_types
| sn_hv_mva | sn_mv_mva | sn_lv_mva | vn_hv_kv | vn_mv_kv | vn_lv_kv | vk_hv_percent | vk_mv_percent | vk_lv_percent | vkr_hv_percent | vkr_mv_percent | vkr_lv_percent | pfe_kw | i0_percent | shift_mv_degree | shift_lv_degree | vector_group | tap_side | tap_neutral | tap_min | tap_max | tap_step_percent
63/25/38 MVA 110/20/10 kV | 63 | 25 | 38 | 110 | 20 | 10 | 10.4 | 10.4 | 10.4 | 0.28 | 0.32 | 0.35 | 35 | 0.89 | 0 | 0 | YN0yn0yn0 | hv | 0 | -10 | 10 | 1.2
63/25/38 MVA 110/10/10 kV | 63 | 25 | 38 | 110 | 10 | 10 | 10.4 | 10.4 | 10.4 | 0.28 | 0.32 | 0.35 | 35 | 0.89 | 0 | 0 | YN0yn0yn0 | hv | 0 | -10 | 10 | 1.2

## fuse_std_types
| fuse_type | i_rated_a | t_avg | t_min | t_total | x_avg | x_min | x_total
HV 100A | HV 100A | 100 | 0 | [10.0, 3.64, 0.854, 0.281, 0.1, 0.0531, 0.022, 0.01] | [10.0, 4.267, 1.21, 0.403, 0.1, 0.058, 0.022, 0.01] | 0 | [300.0, 350.0, 450.0, 550.0, 700.0, 850.0, 1200.0, 1752.0] | [600.0, 700.0, 900.0, 1150.0, 1665.0, 2000.0, 3000.0, 4313.0]
HV 10A | HV 10A | 10 | 0 | [10.0, 1675.0, 0.344, 0.156, 0.1, 0.0417, 0.0171, 0.01] | [10.0, 1.3, 0.3, 0.155, 0.1, 0.0555, 0.023, 0.01] | 0 | [30.0, 32.0, 35.0, 37.0, 39.0, 50.0, 70.0, 88.0] | [60.0, 70.0, 80.0, 87.0, 94.0, 110.0, 150.0, 216.0]
HV 125A | HV 125A | 125 | 0 | [10.0, 1.82, 0.344, 0.1, 0.0467, 0.0269, 0.01] | [10.0, 2.478, 0.426, 0.1, 0.0427, 0.0211, 0.01] | 0 | [375.0, 500.0, 700.0, 925.0, 1200.0, 1500.0, 2341.0] | [750.0, 1000.0, 1500.0, 2200.0, 3000.0, 4000.0, 5765.0]
HV 160A | HV 160A | 160 | 0 | [10.0, 4.15, 1.03, 0.198, 0.1, 0.051, 0.0172, 0.01] | [10.0, 2.3, 0.734, 0.274, 0.1, 0.046, 0.0177, 0.01] | 0 | [480.0, 550.0, 700.0, 1000.0, 1260.0, 1600.0, 2500.0, 3227.0] | [960.0, 1300.0, 1700.0, 2200.0, 2996.0, 4000.0, 6000.0, 7946.0]
HV 16A | HV 16A | 16 | 0 | [10.0, 0.352, 0.164, 0.1, 0.0649, 0.0342, 0.01] | [10.0, 2.34, 0.722, 0.181, 0.1, 0.055, 0.0296, 0.01] | 0 | [48.0, 60.0, 65.0, 71.0, 80.0, 100.0, 162.0] | [96.0, 110.0, 125.0, 150.0, 168.0, 200.0, 250.0, 398.0]
HV 200A | HV 200A | 200 | 0 | [10.0, 4.267, 1.21, 0.403, 0.1, 0.058, 0.022, 0.01] | [10.0, 3.73, 1.654, 0.328, 0.1, 0.0531, 0.019, 0.01] | 0 | [600.0, 700.0, 900.0, 1150.0, 1665.0, 2000.0, 3000.0, 4313.0] | [1200.0, 1500.0, 1800.0, 2700.0, 3960.0, 5000.0, 7500.0, 10620.0]
HV 20A | HV 20A | 20 | 0 | [10.0, 1.3, 0.3, 0.155, 0.1, 0.0555, 0.023, 0.01] | [10.0, 1.3, 0.161, 0.1, 0.0611, 0.0399, 0.0141, 0.01] | 0 | [60.0, 70.0, 80.0, 87.0, 94.0, 110.0, 150.0, 216.0] | [120.0, 150.0, 200.0, 223.0, 260.0, 300.0, 450.0, 532.0]
HV 25A | HV 25A | 25 | 0 | [10.0, 2.512, 0.833, 0.299, 0.1, 0.0372, 0.0223, 0.01] | [10.0, 3.125, 0.597, 0.198, 0.1, 0.0378, 0.022, 0.01] | 0 | [75.0, 82.0, 90.0, 100.0, 124.0, 170.0, 200.0, 289.0] | [150.0, 170.0, 210.0, 250.0, 294.0, 400.0, 500.0, 711.0]
HV 31.5A | HV 31.5A | 31.5 | 0 | [10.0, 2.34, 0.722, 0.181, 0.1, 0.055, 0.0296, 0.01] | [10.0, 2.84, 0.368, 0.164, 0.1, 0.0621, 0.0378, 0.0195, 0.01] | 0 | [95.0, 110.0, 125.0, 150.0, 165.0, 200.0, 250.0, 390.0] | [189.0, 220.0, 300.0, 350.0, 393.0, 450.0, 530.0, 700.0, 960.0]
HV 40A | HV 40A | 40 | 0 | [10.0, 1.3, 0.161, 0.1, 0.0611, 0.0399, 0.0141, 0.01] | [10.0, 2.05, 0.369, 0.198, 0.1, 0.051, 0.0298, 0.01] | 0 | [120.0, 150.0, 200.0, 223.0, 260.0, 300.0, 450.0, 532.0] | [240.0, 300.0, 400.0, 450.0, 530.0, 650.0, 800.0, 1311.0]
HV 50A | HV 50A | 50 | 0 | [10.0, 3.215, 0.597, 0.198, 0.1, 0.0378, 0.022, 0.01] | [10.0, 3.64, 0.854, 0.281, 0.1, 0.0531, 0.022, 0.01] | 0 | [150.0, 170.0, 210.0, 250.0, 294.0, 400.0, 500.0, 711.0] | [300.0, 350.0, 450.0, 550.0, 700.0, 850.0, 1200.0, 1752.0]
HV 6.3A | HV 6.3A | 6.3 | 0 | [10.0, 1.39, 0.344, 0.168, 0.1, 0.056, 0.0263, 0.01] | [10.0, 1.711, 0.516, 0.198, 0.1, 0.0634, 0.0303, 0.01] | 0 | [19.0, 19.5, 20.4, 20.8, 22.0, 25.0, 32.0, 48.0] | [38.0, 40.0, 43.0, 48.0, 53.0, 60.0, 75.0, 118.0]
HV 63A | HV 63A | 63 | 0 | [10.0, 2.84, 0.368, 0.164, 0.1, 0.0621, 0.0378, 0.0195, 0.01] | [10.0, 1.82, 0.344, 0.1, 0.0467, 0.0269, 0.01] | 0 | [189.0, 220.0, 300.0, 350.0, 393.0, 450.0, 530.0, 700.0, 961.0] | [378.0, 500.0, 700.0, 934.0, 1200.0, 1500.0, 2366.0]
HV 80A | HV 80A | 80 | 0 | [10.0, 2.05, 0.369, 0.198, 0.1, 0.051, 0.0298, 0.01] | [10.0, 4.15, 1.03, 0.198, 0.1, 0.051, 0.0172, 0.01] | 0 | [240.0, 300.0, 400.0, 450.0, 530.0, 650.0, 800.0, 1311.0] | [480.0, 550.0, 700.0, 1000.0, 1260.0, 1600.0, 2500.0, 3227.0]
Siemens NH-1-100 | Siemens NH-1-100 | 100 | [5400.0, 2000.0, 400.0, 20.0, 1.0, 0.2, 0.012, 0.004] | 0 | 0 | [150.0, 190.0, 250.0, 430.0, 900.0, 1250.0, 2700.0, 3600.0] | 0 | 0
Siemens NH-1-125 | Siemens NH-1-125 | 125 | [4800.0, 120.0, 7.0, 0.1, 0.004] | 0 | 0 | [180.0, 400.0, 740.0, 2000.0, 4250.0] | 0 | 0
Siemens NH-1-16 | Siemens NH-1-16 | 16 | [4000.0, 400.0, 2.0, 0.1, 0.04, 0.01] | 0 | 0 | [26.0, 35.0, 75.0, 150.0, 200.0, 300.0] | 0 | 0
Siemens NH-1-160 | Siemens NH-1-160 | 160 | [4800.0, 120.0, 7.0, 0.1, 0.004] | 0 | 0 | [210.0, 500.0, 900.0, 2300.0, 5000.0] | 0 | 0
Siemens NH-1-25 | Siemens NH-1-25 | 25 | [4000.0, 1000.0, 10.0, 0.2, 0.02, 0.01] | 0 | 0 | [40.0, 50.0, 100.0, 210.0, 400.0, 500.0] | 0 | 0
Siemens NH-1-50 | Siemens NH-1-50 | 50 | [4000.0, 40.0, 4.0, 1.0, 0.02, 0.01] | 0 | 0 | [86.0, 200.0, 300.0, 400.0, 1000.0, 1280.0] | 0 | 0
Siemens NH-1-63 | Siemens NH-1-63 | 63 | [4000.0, 100.0, 10.0, 2.0, 0.04, 0.01] | 0 | 0 | [100.0, 200.0, 300.0, 400.0, 1000.0, 1500.0] | 0 | 0
Siemens NH-1-80 | Siemens NH-1-80 | 80 | [4800.0, 120.0, 7.0, 0.1, 0.01] | 0 | 0 | [150.58, 250.0, 450.0, 1150.0, 2470.0] | 0 | 0
Siemens NH-2-1000 | Siemens NH-2-1000 | 1000 | [4800.0, 120.0, 7.0, 0.1, 0.004] | 0 | 0 | [1900.0, 3500.0, 8400.0, 24000.0, 52000.0] | 0 | 0
Siemens NH-2-200 | Siemens NH-2-200 | 200 | [4800.0, 120.0, 7.0, 0.1, 0.004] | 0 | 0 | [280.0, 650.0, 1200.0, 3000.0, 7000.0] | 0 | 0
Siemens NH-2-224 | Siemens NH-2-224 | 224 | [4800.0, 120.0, 7.0, 0.2, 0.04, 0.004] | 0 | 0 | [400.0, 750.0, 1453.0, 3025.0, 4315.0, 7600.0] | 0 | 0
Siemens NH-2-250 | Siemens NH-2-250 | 250 | [4800.0, 120.0, 7.0, 0.1, 0.004] | 0 | 0 | [450.0, 800.0, 1650.0, 4000.0, 8500.0] | 0 | 0
Siemens NH-2-315 | Siemens NH-2-315 | 315 | [4800.0, 120.0, 7.0, 0.1, 0.004] | 0 | 0 | [550.0, 920.0, 1900.0, 5000.0, 11000.0] | 0 | 0
Siemens NH-2-355 | Siemens NH-2-355 | 355 | [4800.0, 120.0, 6.0, 0.1, 0.004] | 0 | 0 | [650.0, 1116.27, 2350.0, 5840.0, 12790.0] | 0 | 0
Siemens NH-2-400 | Siemens NH-2-400 | 400 | [4800.0, 120.0, 7.0, 0.1, 0.004] | 0 | 0 | [720.0, 1350.0, 2800.0, 6500.0, 15000.0] | 0 | 0
Siemens NH-2-425 | Siemens NH-2-425 | 425 | [4800.0, 120.0, 7.0, 0.1, 0.004] | 0 | 0 | [850.0, 1500.0, 3050.0, 7500.0, 16500.0] | 0 | 0
Siemens NH-2-630 | Siemens NH-2-630 | 630 | [4800.0, 120.0, 7.0, 0.1, 0.004] | 0 | 0 | [1200.0, 2000.0, 4800.0, 12000.0, 26000.0] | 0 | 0

## dtypes
| element | column | dtype
0 | bus | name | object
1 | bus | vn_kv | float64
2 | bus | type | object
3 | bus | zone | object
4 | bus | in_service | bool
5 | load | name | object
6 | load | bus | uint32
7 | load | p_mw | float64
8 | load | q_mvar | float64
9 | load | const_z_percent | float64
10 | load | const_i_percent | float64
11 | load | sn_mva | float64
12 | load | scaling | float64
13 | load | in_service | bool
14 | load | type | object
15 | ext_grid | name | object
16 | ext_grid | bus | uint32
17 | ext_grid | vm_pu | float64
18 | ext_grid | va_degree | float64
19 | ext_grid | slack_weight | float64
20 | ext_grid | in_service | bool
21 | line | name | object
22 | line | std_type | object
23 | line | from_bus | uint32
24 | line | to_bus | uint32
25 | line | length_km | float64
26 | line | r_ohm_per_km | float64
27 | line | x_ohm_per_km | float64
28 | line | c_nf_per_km | float64
29 | line | g_us_per_km | float64
30 | line | max_i_ka | float64
31 | line | df | float64
32 | line | parallel | uint32
33 | line | type | object
34 | line | in_service | bool
35 | trafo | name | object
36 | trafo | std_type | object
37 | trafo | hv_bus | uint32
38 | trafo | lv_bus | uint32
39 | trafo | sn_mva | float64
40 | trafo | vn_hv_kv | float64
41 | trafo | vn_lv_kv | float64
42 | trafo | vk_percent | float64
43 | trafo | vkr_percent | float64
44 | trafo | pfe_kw | float64
45 | trafo | i0_percent | float64
46 | trafo | shift_degree | float64
47 | trafo | tap_side | object
48 | trafo | tap_neutral | int32
49 | trafo | tap_min | int32
50 | trafo | tap_max | int32
51 | trafo | tap_step_percent | float64
52 | trafo | tap_step_degree | float64
53 | trafo | tap_pos | int32
54 | trafo | tap_phase_shifter | bool
55 | trafo | parallel | uint32
56 | trafo | df | float64
57 | trafo | in_service | bool
58 | line_geodata | coords | object
59 | bus_geodata | x | float64
60 | bus_geodata | y | float64
61 | bus_geodata | coords | object

## parameters
| version | format_version | converged | OPF_converged | name | f_hz | sn_mva
0 | 2.14.6 | 2.14.0 | FALSE | FALSE |  | 50 | 1