## bus
| name | vn_kv | type | zone | in_service
0 | bus_LV_616-24_0_6_node_0 | 0.4 | n |  | TRUE
1 | bus_LV_616-24_0_6_node_1 | 0.4 | n |  | TRUE
2 | bus_LV_616-24_0_6_node_2 | 0.4 | n |  | TRUE
3 | bus_LV_616-24_0_6_node_3 | 0.4 | n |  | TRUE
4 | bus_LV_616-24_0_6_node_4 | 0.4 | n |  | TRUE
5 | bus_LV_616-24_0_6_node_77 | 0.4 | n |  | TRUE
6 | bus_LV_616-24_0_6_node_74 | 0.4 | n |  | TRUE
7 | bus_LV_616-24_0_6_node_139 | 0.4 | n |  | TRUE
8 | bus_LV_616-24_0_6_node_75 | 0.4 | n |  | TRUE
9 | bus_LV_616-24_0_6_node_5 | 0.4 | n |  | TRUE
10 | bus_LV_616-24_0_6_node_6 | 0.4 | n |  | TRUE
11 | bus_LV_616-24_0_6_node_7 | 0.4 | n |  | TRUE
12 | bus_LV_616-24_0_6_node_115 | 0.4 | n |  | TRUE
13 | bus_LV_616-24_0_6_node_116 | 0.4 | n |  | TRUE
14 | bus_LV_616-24_0_6_node_8 | 0.4 | n |  | TRUE
15 | bus_LV_616-24_0_6_node_9 | 0.4 | n |  | TRUE
16 | bus_LV_616-24_0_6_node_10 | 0.4 | n |  | TRUE
17 | bus_LV_616-24_0_6_node_11 | 0.4 | n |  | TRUE
18 | bus_LV_616-24_0_6_node_12 | 0.4 | n |  | TRUE
19 | bus_LV_616-24_0_6_node_13 | 0.4 | n |  | TRUE
20 | bus_LV_616-24_0_6_node_33 | 0.4 | n |  | TRUE
21 | bus_LV_616-24_0_6_node_40 | 0.4 | n |  | TRUE
22 | bus_LV_616-24_0_6_node_34 | 0.4 | n |  | TRUE
23 | bus_LV_616-24_0_6_node_38 | 0.4 | n |  | TRUE
24 | bus_LV_616-24_0_6_node_14 | 0.4 | n |  | TRUE
25 | bus_LV_616-24_0_6_node_18 | 0.4 | n |  | TRUE
26 | bus_LV_616-24_0_6_node_16 | 0.4 | n |  | TRUE
27 | bus_LV_616-24_0_6_node_15 | 0.4 | n |  | TRUE
28 | bus_LV_616-24_0_6_node_17 | 0.4 | n |  | TRUE
29 | bus_LV_616-24_0_6_node_19 | 0.4 | n |  | TRUE
30 | bus_LV_616-24_0_6_node_120 | 0.4 | n |  | TRUE
31 | bus_LV_616-24_0_6_node_117 | 0.4 | n |  | TRUE
32 | bus_LV_616-24_0_6_node_44 | 0.4 | n |  | TRUE
33 | bus_LV_616-24_0_6_node_20 | 0.4 | n |  | TRUE
34 | bus_LV_616-24_0_6_node_21 | 0.4 | n |  | TRUE
35 | bus_LV_616-24_0_6_node_22 | 0.4 | n |  | TRUE
36 | bus_LV_616-24_0_6_node_23 | 0.4 | n |  | TRUE
37 | bus_LV_616-24_0_6_node_24 | 0.4 | n |  | TRUE
38 | bus_LV_616-24_0_6_node_49 | 0.4 | n |  | TRUE
39 | bus_LV_616-24_0_6_node_47 | 0.4 | n |  | TRUE
40 | bus_LV_616-24_0_6_node_25 | 0.4 | n |  | TRUE
41 | bus_LV_616-24_0_6_node_26 | 0.4 | n |  | TRUE
42 | bus_LV_616-24_0_6_node_27 | 0.4 | n |  | TRUE
43 | bus_LV_616-24_0_6_node_28 | 0.4 | n |  | TRUE
44 | bus_LV_616-24_0_6_node_29 | 0.4 | n |  | TRUE
45 | bus_LV_616-24_0_6_node_45 | 0.4 | n |  | TRUE
46 | bus_LV_616-24_0_6_node_132 | 0.4 | n |  | TRUE
47 | bus_LV_616-24_0_6_node_32 | 0.4 | n |  | TRUE
48 | bus_LV_616-24_0_6_node_133 | 0.4 | n |  | TRUE
49 | bus_LV_616-24_0_6_node_30 | 0.4 | n |  | TRUE
50 | bus_LV_616-24_0_6_node_31 | 0.4 | n |  | TRUE
51 | bus_LV_616-24_0_6_node_39 | 0.4 | n |  | TRUE
52 | bus_LV_616-24_0_6_node_41 | 0.4 | n |  | TRUE
53 | bus_LV_616-24_0_6_node_37 | 0.4 | n |  | TRUE
54 | bus_LV_616-24_0_6_node_35 | 0.4 | n |  | TRUE
55 | bus_LV_616-24_0_6_node_36 | 0.4 | n |  | TRUE
56 | bus_LV_616-24_0_6_node_42 | 0.4 | n |  | TRUE
57 | bus_LV_616-24_0_6_node_43 | 0.4 | n |  | TRUE
58 | bus_LV_616-24_0_6_node_135 | 0.4 | n |  | TRUE
59 | bus_LV_616-24_0_6_node_46 | 0.4 | n |  | TRUE
60 | bus_LV_616-24_0_6_node_48 | 0.4 | n |  | TRUE
61 | bus_LV_616-24_0_6_node_50 | 0.4 | n |  | TRUE
62 | bus_LV_616-24_0_6_node_55 | 0.4 | n |  | TRUE
63 | bus_LV_616-24_0_6_node_53 | 0.4 | n |  | TRUE
64 | bus_LV_616-24_0_6_node_51 | 0.4 | n |  | TRUE
65 | bus_LV_616-24_0_6_node_52 | 0.4 | n |  | TRUE
66 | bus_LV_616-24_0_6_node_54 | 0.4 | n |  | TRUE
67 | bus_LV_616-24_0_6_node_56 | 0.4 | n |  | TRUE
68 | bus_LV_616-24_0_6_node_61 | 0.4 | n |  | TRUE
69 | bus_LV_616-24_0_6_node_59 | 0.4 | n |  | TRUE
70 | bus_LV_616-24_0_6_node_62 | 0.4 | n |  | TRUE
71 | bus_LV_616-24_0_6_node_57 | 0.4 | n |  | TRUE
72 | bus_LV_616-24_0_6_node_58 | 0.4 | n |  | TRUE
73 | bus_LV_616-24_0_6_node_60 | 0.4 | n |  | TRUE
74 | bus_LV_616-24_0_6_node_105 | 0.4 | n |  | TRUE
75 | bus_LV_616-24_0_6_node_106 | 0.4 | n |  | TRUE
76 | bus_LV_616-24_0_6_node_124 | 0.4 | n |  | TRUE
77 | bus_LV_616-24_0_6_node_128 | 0.4 | n |  | TRUE
78 | bus_LV_616-24_0_6_node_64 | 0.4 | n |  | TRUE
79 | bus_LV_616-24_0_6_node_65 | 0.4 | n |  | TRUE
80 | bus_LV_616-24_0_6_node_66 | 0.4 | n |  | TRUE
81 | bus_LV_616-24_0_6_node_67 | 0.4 | n |  | TRUE
82 | bus_LV_616-24_0_6_node_68 | 0.4 | n |  | TRUE
83 | bus_LV_616-24_0_6_node_70 | 0.4 | n |  | TRUE
84 | bus_LV_616-24_0_6_node_69 | 0.4 | n |  | TRUE
85 | bus_LV_616-24_0_6_node_136 | 0.4 | n |  | TRUE
86 | bus_LV_616-24_0_6_node_95 | 0.4 | n |  | TRUE
87 | bus_LV_616-24_0_6_node_88 | 0.4 | n |  | TRUE
88 | bus_LV_616-24_0_6_node_87 | 0.4 | n |  | TRUE
89 | bus_LV_616-24_0_6_node_137 | 0.4 | n |  | TRUE
90 | bus_LV_616-24_0_6_node_71 | 0.4 | n |  | TRUE
91 | bus_LV_616-24_0_6_node_72 | 0.4 | n |  | TRUE
92 | bus_LV_616-24_0_6_node_73 | 0.4 | n |  | TRUE
93 | bus_LV_616-24_0_6_node_85 | 0.4 | n |  | TRUE
94 | bus_LV_616-24_0_6_node_84 | 0.4 | n |  | TRUE
95 | bus_LV_616-24_0_6_node_127 | 0.4 | n |  | TRUE
96 | bus_LV_616-24_0_6_node_123 | 0.4 | n |  | TRUE
97 | bus_LV_616-24_0_6_node_131 | 0.4 | n |  | TRUE
98 | bus_LV_616-24_0_6_node_96 | 0.4 | n |  | TRUE
99 | bus_LV_616-24_0_6_node_130 | 0.4 | n |  | TRUE
100 | bus_LV_616-24_0_6_node_126 | 0.4 | n |  | TRUE
101 | bus_LV_616-24_0_6_node_114 | 0.4 | n |  | TRUE
102 | bus_LV_616-24_0_6_node_113 | 0.4 | n |  | TRUE
103 | bus_LV_616-24_0_6_node_122 | 0.4 | n |  | TRUE
104 | bus_LV_616-24_0_6_node_76 | 0.4 | n |  | TRUE
105 | bus_LV_616-24_0_6_node_83 | 0.4 | n |  | TRUE
106 | bus_LV_616-24_0_6_node_138 | 0.4 | n |  | TRUE
107 | bus_LV_616-24_0_6_node_78 | 0.4 | n |  | TRUE
108 | bus_LV_616-24_0_6_node_79 | 0.4 | n |  | TRUE
109 | bus_LV_616-24_0_6_node_80 | 0.4 | n |  | TRUE
110 | bus_LV_616-24_0_6_node_81 | 0.4 | n |  | TRUE
111 | bus_LV_616-24_0_6_node_82 | 0.4 | n |  | TRUE
112 | bus_LV_616-24_0_6_node_110 | 0.4 | n |  | TRUE
113 | bus_LV_616-24_0_6_node_86 | 0.4 | n |  | TRUE
114 | bus_LV_616-24_0_6_node_89 | 0.4 | n |  | TRUE
115 | bus_LV_616-24_0_6_node_92 | 0.4 | n |  | TRUE
116 | bus_LV_616-24_0_6_node_94 | 0.4 | n |  | TRUE
117 | bus_LV_616-24_0_6_node_90 | 0.4 | n |  | TRUE
118 | bus_LV_616-24_0_6_node_91 | 0.4 | n |  | TRUE
119 | bus_LV_616-24_0_6_node_93 | 0.4 | n |  | TRUE
120 | bus_LV_616-24_0_6_node_102 | 0.4 | n |  | TRUE
121 | bus_LV_616-24_0_6_node_103 | 0.4 | n |  | TRUE
122 | bus_LV_616-24_0_6_node_97 | 0.4 | n |  | TRUE
123 | bus_LV_616-24_0_6_node_99 | 0.4 | n |  | TRUE
124 | bus_LV_616-24_0_6_node_101 | 0.4 | n |  | TRUE
125 | bus_LV_616-24_0_6_node_104 | 0.4 | n |  | TRUE
126 | bus_LV_616-24_0_6_node_118 | 0.4 | n |  | TRUE
127 | bus_LV_616-24_0_6_node_119 | 0.4 | n |  | TRUE
128 | bus_LV_616-24_0_6_node_111 | 0.4 | n |  | TRUE
129 | bus_LV_616-24_0_6_node_125 | 0.4 | n |  | TRUE
130 | bus_LV_616-24_0_6_node_129 | 0.4 | n |  | TRUE
131 | bus_LV_616-24_0_6_node_107 | 0.4 | n |  | TRUE
132 | bus_LV_616-24_0_6_node_108 | 0.4 | n |  | TRUE
133 | bus_LV_616-24_0_6_node_109 | 0.4 | n |  | TRUE
134 | bus_LV_616-24_0_6_node_112 | 0.4 | n |  | TRUE
135 | bus_LV_616-24_0_6_node_121 | 0.4 | n |  | TRUE
136 | bus_LV_616-24_0_6_node_134 | 0.4 | n |  | TRUE
137 | bus_MV_98_0_node_89 | 20 | n |  | TRUE

## load
| name | bus | p_mw | q_mvar | const_z_percent | const_i_percent | sn_mva | scaling | in_service | type
0 | LV_616-24_0_6_load_0 | 0 | 0.01514 | 0.0037946 | 0 | 0 |  | 1 | TRUE | wye
1 | LV_616-24_0_6_load_1 | 1 | 0.0033759 | 0.00084609 | 0 | 0 |  | 1 | TRUE | wye
2 | LV_616-24_0_6_load_3 | 3 | 0.0070489 | 0.0017666 | 0 | 0 |  | 1 | TRUE | wye
3 | LV_616-24_0_6_load_74 | 6 | 0.0041942 | 0.0010512 | 0 | 0 |  | 1 | TRUE | wye
4 | LV_616-24_0_6_load_139 | 7 | 0.0044339 | 0.0011112 | 0 | 0 |  | 1 | TRUE | wye
5 | LV_616-24_0_6_load_5 | 9 | 0.0049261 | 0.0012346 | 0 | 0 |  | 1 | TRUE | wye
6 | LV_616-24_0_6_load_6 | 10 | 0.0051077 | 0.0012801 | 0 | 0 |  | 1 | TRUE | wye
7 | LV_616-24_0_6_load_116 | 13 | 0.006743 | 0.0016899 | 0 | 0 |  | 1 | TRUE | wye
8 | LV_616-24_0_6_load_8 | 14 | 0.0081713 | 0.0020479 | 0 | 0 |  | 1 | TRUE | wye
9 | LV_616-24_0_6_load_9 | 15 | 0.0037837 | 0.00094828 | 0 | 0 |  | 1 | TRUE | wye
10 | LV_616-24_0_6_load_11 | 17 | 0.014422 | 0.0036145 | 0 | 0 |  | 1 | TRUE | wye
11 | LV_616-24_0_6_load_12 | 18 | 0.0057676 | 0.0014455 | 0 | 0 |  | 1 | TRUE | wye
12 | LV_616-24_0_6_load_13 | 19 | 0.0064215 | 0.0016094 | 0 | 0 |  | 1 | TRUE | wye
13 | LV_616-24_0_6_load_33 | 20 | 0.0036711 | 0.00092007 | 0 | 0 |  | 1 | TRUE | wye
14 | LV_616-24_0_6_load_40 | 21 | 0.0057561 | 0.0014426 | 0 | 0 |  | 1 | TRUE | wye
15 | LV_616-24_0_6_load_38 | 23 | 0.008757 | 0.0021947 | 0 | 0 |  | 1 | TRUE | wye
16 | LV_616-24_0_6_load_14 | 24 | 0.014995 | 0.0037582 | 0 | 0 |  | 1 | TRUE | wye
17 | LV_616-24_0_6_load_18 | 25 | 0.052038 | 0.013042 | 0 | 0 |  | 1 | TRUE | wye
18 | LV_616-24_0_6_load_16 | 26 | 0.0033535 | 0.00084047 | 0 | 0 |  | 1 | TRUE | wye
19 | LV_616-24_0_6_load_15 | 27 | 0.012087 | 0.0030292 | 0 | 0 |  | 1 | TRUE | wye
20 | LV_616-24_0_6_load_17 | 28 | 0.0083471 | 0.002092 | 0 | 0 |  | 1 | TRUE | wye
21 | LV_616-24_0_6_load_44 | 32 | 0.0028354 | 0.00071062 | 0 | 0 |  | 1 | TRUE | wye
22 | LV_616-24_0_6_load_20 | 33 | 0.0026492 | 0.00066395 | 0 | 0 |  | 1 | TRUE | wye
23 | LV_616-24_0_6_load_21 | 34 | 0.0031939 | 0.00080047 | 0 | 0 |  | 1 | TRUE | wye
24 | LV_616-24_0_6_load_22 | 35 | 0.0066876 | 0.0016761 | 0 | 0 |  | 1 | TRUE | wye
25 | LV_616-24_0_6_load_23 | 36 | 0.0029373 | 0.00073615 | 0 | 0 |  | 1 | TRUE | wye
26 | LV_616-24_0_6_load_24 | 37 | 0.0038635 | 0.00096829 | 0 | 0 |  | 1 | TRUE | wye
27 | LV_616-24_0_6_load_49 | 38 | 0.0020017 | 0.00050168 | 0 | 0 |  | 1 | TRUE | wye
28 | LV_616-24_0_6_load_47 | 39 | 0.0031643 | 0.00079305 | 0 | 0 |  | 1 | TRUE | wye
29 | LV_616-24_0_6_load_25 | 40 | 0.0021623 | 0.00054192 | 0 | 0 |  | 1 | TRUE | wye
30 | LV_616-24_0_6_load_26 | 41 | 0.0018658 | 0.00046761 | 0 | 0 |  | 1 | TRUE | wye
31 | LV_616-24_0_6_load_27 | 42 | 0.0019372 | 0.0004855 | 0 | 0 |  | 1 | TRUE | wye
32 | LV_616-24_0_6_load_28 | 43 | 0.0020281 | 0.00050828 | 0 | 0 |  | 1 | TRUE | wye
33 | LV_616-24_0_6_load_29 | 44 | 0.0020641 | 0.00051732 | 0 | 0 |  | 1 | TRUE | wye
34 | LV_616-24_0_6_load_132 | 46 | 0.001926 | 0.00048269 | 0 | 0 |  | 1 | TRUE | wye
35 | LV_616-24_0_6_load_133 | 48 | 0.0019539 | 0.0004897 | 0 | 0 |  | 1 | TRUE | wye
36 | LV_616-24_0_6_load_30 | 49 | 0.0048217 | 0.0012084 | 0 | 0 |  | 1 | TRUE | wye
37 | LV_616-24_0_6_load_31 | 50 | 0.0050561 | 0.0012672 | 0 | 0 |  | 1 | TRUE | wye
38 | LV_616-24_0_6_load_41 | 52 | 0.0087824 | 0.0022011 | 0 | 0 |  | 1 | TRUE | wye
39 | LV_616-24_0_6_load_37 | 53 | 0.006832 | 0.0017123 | 0 | 0 |  | 1 | TRUE | wye
40 | LV_616-24_0_6_load_35 | 54 | 0.019307 | 0.0048389 | 0 | 0 |  | 1 | TRUE | wye
41 | LV_616-24_0_6_load_36 | 55 | 0.0023097 | 0.00057887 | 0 | 0 |  | 1 | TRUE | wye
42 | LV_616-24_0_6_load_42 | 56 | 0.0073414 | 0.0018399 | 0 | 0 |  | 1 | TRUE | wye
43 | LV_616-24_0_6_load_43 | 57 | 0.0048921 | 0.0012261 | 0 | 0 |  | 1 | TRUE | wye
44 | LV_616-24_0_6_load_135 | 58 | 0.0092212 | 0.0023111 | 0 | 0 |  | 1 | TRUE | wye
45 | LV_616-24_0_6_load_46 | 59 | 0.0030064 | 0.00075346 | 0 | 0 |  | 1 | TRUE | wye
46 | LV_616-24_0_6_load_50 | 61 | 0.0020958 | 0.00052526 | 0 | 0 |  | 1 | TRUE | wye
47 | LV_616-24_0_6_load_55 | 62 | 0.0030295 | 0.00075926 | 0 | 0 |  | 1 | TRUE | wye
48 | LV_616-24_0_6_load_51 | 64 | 0.0036956 | 0.0009262 | 0 | 0 |  | 1 | TRUE | wye
49 | LV_616-24_0_6_load_52 | 65 | 0.0032567 | 0.0008162 | 0 | 0 |  | 1 | TRUE | wye
50 | LV_616-24_0_6_load_54 | 66 | 0.0041501 | 0.0010401 | 0 | 0 |  | 1 | TRUE | wye
51 | LV_616-24_0_6_load_56 | 67 | 0.0021192 | 0.00053111 | 0 | 0 |  | 1 | TRUE | wye
52 | LV_616-24_0_6_load_61 | 68 | 0.0042781 | 0.0010722 | 0 | 0 |  | 1 | TRUE | wye
53 | LV_616-24_0_6_load_59 | 69 | 0.0019018 | 0.00047665 | 0 | 0 |  | 1 | TRUE | wye
54 | LV_616-24_0_6_load_62 | 70 | 0.004289 | 0.0010749 | 0 | 0 |  | 1 | TRUE | wye
55 | LV_616-24_0_6_load_57 | 71 | 0.0019732 | 0.00049453 | 0 | 0 |  | 1 | TRUE | wye
56 | LV_616-24_0_6_load_58 | 72 | 0.00204 | 0.00051126 | 0 | 0 |  | 1 | TRUE | wye
57 | LV_616-24_0_6_load_60 | 73 | 0.0024149 | 0.00060523 | 0 | 0 |  | 1 | TRUE | wye
58 | LV_616-24_0_6_load_105 | 74 | 0.0049481 | 0.0012401 | 0 | 0 |  | 1 | TRUE | wye
59 | LV_616-24_0_6_load_106 | 75 | 0.0021456 | 0.00053773 | 0 | 0 |  | 1 | TRUE | wye
60 | LV_616-24_0_6_load_124 | 76 | 0.0021092 | 0.00052861 | 0 | 0 |  | 1 | TRUE | wye
61 | LV_616-24_0_6_load_128 | 77 | 0.0021498 | 0.0005388 | 0 | 0 |  | 1 | TRUE | wye
62 | LV_616-24_0_6_load_64 | 78 | 0.0032119 | 0.00080499 | 0 | 0 |  | 1 | TRUE | wye
63 | LV_616-24_0_6_load_65 | 79 | 0.0031583 | 0.00079154 | 0 | 0 |  | 1 | TRUE | wye
64 | LV_616-24_0_6_load_67 | 81 | 0.0031501 | 0.00078949 | 0 | 0 |  | 1 | TRUE | wye
65 | LV_616-24_0_6_load_68 | 82 | 0.0033196 | 0.00083197 | 0 | 0 |  | 1 | TRUE | wye
66 | LV_616-24_0_6_load_70 | 83 | 0.0029588 | 0.00074156 | 0 | 0 |  | 1 | TRUE | wye
67 | LV_616-24_0_6_load_69 | 84 | 0.0032137 | 0.00080544 | 0 | 0 |  | 1 | TRUE | wye
68 | LV_616-24_0_6_load_136 | 85 | 0.0030691 | 0.00076919 | 0 | 0 |  | 1 | TRUE | wye
69 | LV_616-24_0_6_load_95 | 86 | 0.0031085 | 0.00077907 | 0 | 0 |  | 1 | TRUE | wye
70 | LV_616-24_0_6_load_88 | 87 | 0.0092629 | 0.0023215 | 0 | 0 |  | 1 | TRUE | wye
71 | LV_616-24_0_6_load_137 | 89 | 0.003194 | 0.0008005 | 0 | 0 |  | 1 | TRUE | wye
72 | LV_616-24_0_6_load_85 | 93 | 0.0029794 | 0.0007467 | 0 | 0 |  | 1 | TRUE | wye
73 | LV_616-24_0_6_load_84 | 94 | 0.0045752 | 0.0011466 | 0 | 0 |  | 1 | TRUE | wye
74 | LV_616-24_0_6_load_127 | 95 | 0.0014507 | 0.00036359 | 0 | 0 |  | 1 | TRUE | wye
75 | LV_616-24_0_6_load_123 | 96 | 0.0014662 | 0.00036747 | 0 | 0 |  | 1 | TRUE | wye
76 | LV_616-24_0_6_load_96 | 98 | 0.0033658 | 0.00084355 | 0 | 0 |  | 1 | TRUE | wye
77 | LV_616-24_0_6_load_130 | 99 | 0.0021401 | 0.00053637 | 0 | 0 |  | 1 | TRUE | wye
78 | LV_616-24_0_6_load_126 | 100 | 0.0025506 | 0.00063923 | 0 | 0 |  | 1 | TRUE | wye
79 | LV_616-24_0_6_load_114 | 101 | 0.0030165 | 0.000756 | 0 | 0 |  | 1 | TRUE | wye
80 | LV_616-24_0_6_load_122 | 103 | 0.0014796 | 0.00037083 | 0 | 0 |  | 1 | TRUE | wye
81 | LV_616-24_0_6_load_83 | 105 | 0.0042774 | 0.001072 | 0 | 0 |  | 1 | TRUE | wye
82 | LV_616-24_0_6_load_138 | 106 | 0.0043108 | 0.0010804 | 0 | 0 |  | 1 | TRUE | wye
83 | LV_616-24_0_6_load_78 | 107 | 0.01731 | 0.0043383 | 0 | 0 |  | 1 | TRUE | wye
84 | LV_616-24_0_6_load_79 | 108 | 0.0045505 | 0.0011405 | 0 | 0 |  | 1 | TRUE | wye
85 | LV_616-24_0_6_load_80 | 109 | 0.0043233 | 0.0010835 | 0 | 0 |  | 1 | TRUE | wye
86 | LV_616-24_0_6_load_81 | 110 | 0.0029272 | 0.00073361 | 0 | 0 |  | 1 | TRUE | wye
87 | LV_616-24_0_6_load_82 | 111 | 0.0048027 | 0.0012037 | 0 | 0 |  | 1 | TRUE | wye
88 | LV_616-24_0_6_load_110 | 112 | 0.0013581 | 0.00034037 | 0 | 0 |  | 1 | TRUE | wye
89 | LV_616-24_0_6_load_86 | 113 | 0.0042085 | 0.0010547 | 0 | 0 |  | 1 | TRUE | wye
90 | LV_616-24_0_6_load_89 | 114 | 0.0023072 | 0.00057823 | 0 | 0 |  | 1 | TRUE | wye
91 | LV_616-24_0_6_load_94 | 116 | 0.0026889 | 0.00067389 | 0 | 0 |  | 1 | TRUE | wye
92 | LV_616-24_0_6_load_90 | 117 | 0.0020161 | 0.00050529 | 0 | 0 |  | 1 | TRUE | wye
93 | LV_616-24_0_6_load_91 | 118 | 0.0045474 | 0.0011397 | 0 | 0 |  | 1 | TRUE | wye
94 | LV_616-24_0_6_load_93 | 119 | 0.0034039 | 0.0008531 | 0 | 0 |  | 1 | TRUE | wye
95 | LV_616-24_0_6_load_102 | 120 | 0.0028983 | 0.00072637 | 0 | 0 |  | 1 | TRUE | wye
96 | LV_616-24_0_6_load_97 | 122 | 0.0032826 | 0.00082269 | 0 | 0 |  | 1 | TRUE | wye
97 | LV_616-24_0_6_load_101 | 124 | 0.0032529 | 0.00081524 | 0 | 0 |  | 1 | TRUE | wye
98 | LV_616-24_0_6_load_104 | 125 | 0.0027418 | 0.00068716 | 0 | 0 |  | 1 | TRUE | wye
99 | LV_616-24_0_6_load_119 | 127 | 0.0022617 | 0.00056683 | 0 | 0 |  | 1 | TRUE | wye
100 | LV_616-24_0_6_load_111 | 128 | 0.002067 | 0.00051805 | 0 | 0 |  | 1 | TRUE | wye
101 | LV_616-24_0_6_load_125 | 129 | 0.0021673 | 0.00054319 | 0 | 0 |  | 1 | TRUE | wye
102 | LV_616-24_0_6_load_129 | 130 | 0.0022986 | 0.00057607 | 0 | 0 |  | 1 | TRUE | wye
103 | LV_616-24_0_6_load_107 | 131 | 0.0015375 | 0.00038532 | 0 | 0 |  | 1 | TRUE | wye
104 | LV_616-24_0_6_load_108 | 132 | 0.0014933 | 0.00037425 | 0 | 0 |  | 1 | TRUE | wye
105 | LV_616-24_0_6_load_112 | 134 | 0.0067469 | 0.0016909 | 0 | 0 |  | 1 | TRUE | wye
106 | LV_616-24_0_6_load_121 | 135 | 0.0022596 | 0.0005663 | 0 | 0 |  | 1 | TRUE | wye
107 | LV_616-24_0_6_load_134 | 136 | 0.0022826 | 0.00057208 | 0 | 0 |  | 1 | TRUE | wye

## ext_grid
| name | bus | vm_pu | va_degree | slack_weight | in_service
0 |  | 13 | 1 | 0 | 1 | TRUE

## line
| name | std_type | from_bus | to_bus | length_km | r_ohm_per_km | x_ohm_per_km | c_nf_per_km | g_us_per_km | max_i_ka | df | parallel | type | in_service
0 | LV_616-24_0_6_line_0 |  | 0 | 1 | 0.01889 | 0.125 | 0.08 | 261 | 0 | 0.364 | 1 | 1 | cs | TRUE
1 | LV_616-24_0_6_line_1 |  | 0 | 2 | 0.025455 | 0.125 | 0.08 | 261 | 0 | 0.364 | 1 | 1 | cs | TRUE
2 | LV_616-24_0_6_line_2 |  | 1 | 3 | 0.015173 | 0.125 | 0.08 | 261 | 0 | 0.364 | 1 | 1 | cs | TRUE
3 | LV_616-24_0_6_line_3 |  | 2 | 4 | 0.041372 | 0.125 | 0.08 | 261 | 0 | 0.364 | 1 | 1 | cs | TRUE
4 | LV_616-24_0_6_line_4 |  | 4 | 5 | 0.034893 | 0.125 | 0.08 | 261 | 0 | 0.364 | 1 | 1 | cs | TRUE
5 | LV_616-24_0_6_line_5 |  | 4 | 6 | 0.0066283 | 0.125 | 0.08 | 261 | 0 | 0.364 | 1 | 1 | cs | TRUE
6 | LV_616-24_0_6_line_6 |  | 5 | 7 | 0.019747 | 0.125 | 0.08 | 261 | 0 | 0.364 | 1 | 1 | cs | TRUE
7 | LV_616-24_0_6_line_7 |  | 6 | 8 | 0.045997 | 0.125 | 0.08 | 261 | 0 | 0.364 | 1 | 1 | cs | TRUE
8 | LV_616-24_0_6_line_8 |  | 7 | 106 | 0.0031874 | 0.125 | 0.08 | 261 | 0 | 0.364 | 1 | 1 | cs | TRUE
9 | LV_616-24_0_6_line_9 |  | 8 | 104 | 0.00929 | 0.125 | 0.08 | 261 | 0 | 0.364 | 1 | 1 | cs | TRUE
10 | LV_616-24_0_6_line_10 |  | 9 | 10 | 0.015363 | 0.125 | 0.08 | 261 | 0 | 0.364 | 1 | 1 | cs | TRUE
11 | LV_616-24_0_6_line_11 |  | 10 | 11 | 0.038258 | 0.125 | 0.08 | 261 | 0 | 0.364 | 1 | 1 | cs | TRUE
12 | LV_616-24_0_6_line_12 |  | 11 | 12 | 0.013308 | 0.125 | 0.08 | 261 | 0 | 0.364 | 1 | 1 | cs | TRUE
13 | LV_616-24_0_6_line_13 |  | 12 | 13 | 0.031329 | 0.125 | 0.08 | 261 | 0 | 0.364 | 1 | 1 | cs | TRUE
14 | LV_616-24_0_6_line_14 |  | 13 | 134 | 0.00043006 | 0.125 | 0.08 | 261 | 0 | 0.364 | 1 | 5 | cs | TRUE
15 | LV_616-24_0_6_line_15 |  | 14 | 15 | 0.0057355 | 0.125 | 0.08 | 261 | 0 | 0.364 | 1 | 5 | cs | TRUE
16 | LV_616-24_0_6_line_16 |  | 14 | 16 | 0.0074599 | 0.125 | 0.08 | 261 | 0 | 0.364 | 1 | 5 | cs | TRUE
17 | LV_616-24_0_6_line_17 |  | 15 | 17 | 0.023909 | 0.125 | 0.08 | 261 | 0 | 0.364 | 1 | 5 | cs | TRUE
18 | LV_616-24_0_6_line_18 |  | 16 | 18 | 0.016878 | 0.125 | 0.08 | 261 | 0 | 0.364 | 1 | 1 | cs | TRUE
19 | LV_616-24_0_6_line_19 |  | 16 | 19 | 0.019646 | 0.125 | 0.08 | 261 | 0 | 0.364 | 1 | 5 | cs | TRUE
20 | LV_616-24_0_6_line_20 |  | 17 | 20 | 0.0052194 | 0.125 | 0.08 | 261 | 0 | 0.364 | 1 | 5 | cs | TRUE
21 | LV_616-24_0_6_line_21 |  | 19 | 21 | 0.012879 | 0.125 | 0.08 | 261 | 0 | 0.364 | 1 | 5 | cs | TRUE
22 | LV_616-24_0_6_line_22 |  | 20 | 22 | 0.011719 | 0.125 | 0.08 | 261 | 0 | 0.364 | 1 | 5 | cs | TRUE
23 | LV_616-24_0_6_line_23 |  | 21 | 23 | 0.015333 | 0.125 | 0.08 | 261 | 0 | 0.364 | 1 | 5 | cs | TRUE
24 | LV_616-24_0_6_line_24 |  | 22 | 54 | 0.0074669 | 0.125 | 0.08 | 261 | 0 | 0.364 | 1 | 5 | cs | TRUE
25 | LV_616-24_0_6_line_25 |  | 22 | 55 | 0.012785 | 0.125 | 0.08 | 261 | 0 | 0.364 | 1 | 1 | cs | TRUE
26 | LV_616-24_0_6_line_26 |  | 23 | 53 | 0.0001788 | 0.125 | 0.08 | 261 | 0 | 0.364 | 1 | 5 | cs | TRUE
27 | LV_616-24_0_6_line_27 |  | 24 | 25 | 0.10097 | 0.125 | 0.08 | 261 | 0 | 0.364 | 1 | 1 | cs | TRUE
28 | LV_616-24_0_6_line_28 |  | 25 | 26 | 0.011267 | 0.125 | 0.08 | 261 | 0 | 0.364 | 1 | 1 | cs | TRUE
29 | LV_616-24_0_6_line_29 |  | 26 | 27 | 0.0014998 | 0.125 | 0.08 | 261 | 0 | 0.364 | 1 | 1 | cs | TRUE
30 | LV_616-24_0_6_line_30 |  | 27 | 28 | 0.026109 | 0.125 | 0.08 | 261 | 0 | 0.364 | 1 | 3 | cs | TRUE
31 | LV_616-24_0_6_line_31 |  | 28 | 29 | 0.036633 | 0.125 | 0.08 | 261 | 0 | 0.364 | 1 | 5 | cs | TRUE
32 | LV_616-24_0_6_line_32 |  | 29 | 30 | 0.021176 | 0.125 | 0.08 | 261 | 0 | 0.364 | 1 | 5 | cs | TRUE
33 | LV_616-24_0_6_line_33 |  | 30 | 31 | 0.00675 | 0.125 | 0.08 | 261 | 0 | 0.364 | 1 | 5 | cs | TRUE
34 | LV_616-24_0_6_line_34 |  | 30 | 32 | 0.027408 | 0.125 | 0.08 | 261 | 0 | 0.364 | 1 | 5 | cs | TRUE
35 | LV_616-24_0_6_line_35 |  | 31 | 37 | 0.029374 | 0.125 | 0.08 | 261 | 0 | 0.364 | 1 | 5 | cs | TRUE
36 | LV_616-24_0_6_line_36 |  | 32 | 57 | 0.022689 | 0.125 | 0.08 | 261 | 0 | 0.364 | 1 | 5 | cs | TRUE
37 | LV_616-24_0_6_line_37 |  | 33 | 34 | 0.0040171 | 0.125 | 0.08 | 261 | 0 | 0.364 | 1 | 5 | cs | TRUE
38 | LV_616-24_0_6_line_38 |  | 33 | 35 | 0.018485 | 0.125 | 0.08 | 261 | 0 | 0.364 | 1 | 5 | cs | TRUE
39 | LV_616-24_0_6_line_39 |  | 34 | 36 | 0.0010596 | 0.125 | 0.08 | 261 | 0 | 0.364 | 1 | 5 | cs | TRUE
40 | LV_616-24_0_6_line_40 |  | 35 | 37 | 0.020394 | 0.125 | 0.08 | 261 | 0 | 0.364 | 1 | 5 | cs | TRUE
41 | LV_616-24_0_6_line_41 |  | 36 | 38 | 0.022942 | 0.125 | 0.08 | 261 | 0 | 0.364 | 1 | 5 | cs | TRUE
42 | LV_616-24_0_6_line_42 |  | 38 | 39 | 0.0020863 | 0.125 | 0.08 | 261 | 0 | 0.364 | 1 | 5 | cs | TRUE
43 | LV_616-24_0_6_line_43 |  | 39 | 59 | 0.00025288 | 0.125 | 0.08 | 261 | 0 | 0.364 | 1 | 5 | cs | TRUE
44 | LV_616-24_0_6_line_44 |  | 40 | 41 | 0.014623 | 0.125 | 0.08 | 261 | 0 | 0.364 | 1 | 5 | cs | TRUE
45 | LV_616-24_0_6_line_45 |  | 40 | 42 | 0.026604 | 0.125 | 0.08 | 261 | 0 | 0.364 | 1 | 5 | cs | TRUE
46 | LV_616-24_0_6_line_46 |  | 41 | 43 | 0.0046856 | 0.125 | 0.08 | 261 | 0 | 0.364 | 1 | 5 | cs | TRUE
47 | LV_616-24_0_6_line_47 |  | 42 | 44 | 0.0047727 | 0.125 | 0.08 | 261 | 0 | 0.364 | 1 | 5 | cs | TRUE
48 | LV_616-24_0_6_line_48 |  | 43 | 45 | 0.019375 | 0.125 | 0.08 | 261 | 0 | 0.364 | 1 | 5 | cs | TRUE
49 | LV_616-24_0_6_line_49 |  | 44 | 46 | 0.0047594 | 0.125 | 0.08 | 261 | 0 | 0.364 | 1 | 5 | cs | TRUE
50 | LV_616-24_0_6_line_50 |  | 45 | 47 | 0.031686 | 0.125 | 0.08 | 261 | 0 | 0.364 | 1 | 5 | cs | TRUE
51 | LV_616-24_0_6_line_51 |  | 46 | 48 | 0.0044937 | 0.125 | 0.08 | 261 | 0 | 0.364 | 1 | 5 | cs | TRUE
52 | LV_616-24_0_6_line_52 |  | 47 | 51 | 0.002069 | 0.125 | 0.08 | 261 | 0 | 0.364 | 1 | 5 | cs | TRUE
53 | LV_616-24_0_6_line_53 |  | 47 | 50 | 0.021473 | 0.125 | 0.08 | 261 | 0 | 0.364 | 1 | 1 | cs | TRUE
54 | LV_616-24_0_6_line_54 |  | 48 | 136 | 0.0038526 | 0.125 | 0.08 | 261 | 0 | 0.364 | 1 | 5 | cs | TRUE
55 | LV_616-24_0_6_line_55 |  | 49 | 50 | 0.00062178 | 0.125 | 0.08 | 261 | 0 | 0.364 | 1 | 1 | cs | TRUE
56 | LV_616-24_0_6_line_56 |  | 51 | 52 | 0.010532 | 0.125 | 0.08 | 261 | 0 | 0.364 | 1 | 2 | cs | TRUE
57 | LV_616-24_0_6_line_57 |  | 51 | 53 | 0.023488 | 0.125 | 0.08 | 261 | 0 | 0.364 | 1 | 5 | cs | TRUE
58 | LV_616-24_0_6_line_58 |  | 52 | 58 | 0.014874 | 0.125 | 0.08 | 261 | 0 | 0.364 | 1 | 1 | cs | TRUE
59 | LV_616-24_0_6_line_59 |  | 54 | 56 | 0.018559 | 0.125 | 0.08 | 261 | 0 | 0.364 | 1 | 5 | cs | TRUE
60 | LV_616-24_0_6_line_60 |  | 56 | 57 | 0.0013575 | 0.125 | 0.08 | 261 | 0 | 0.364 | 1 | 5 | cs | TRUE
61 | LV_616-24_0_6_line_61 |  | 59 | 60 | 0.023997 | 0.125 | 0.08 | 261 | 0 | 0.364 | 1 | 5 | cs | TRUE
62 | LV_616-24_0_6_line_62 |  | 60 | 61 | 0.014147 | 0.125 | 0.08 | 261 | 0 | 0.364 | 1 | 5 | cs | TRUE
63 | LV_616-24_0_6_line_63 |  | 61 | 62 | 0.027239 | 0.125 | 0.08 | 261 | 0 | 0.364 | 1 | 5 | cs | TRUE
64 | LV_616-24_0_6_line_64 |  | 62 | 63 | 0.012741 | 0.125 | 0.08 | 261 | 0 | 0.364 | 1 | 5 | cs | TRUE
65 | LV_616-24_0_6_line_65 |  | 63 | 67 | 0.0077568 | 0.125 | 0.08 | 261 | 0 | 0.364 | 1 | 1 | cs | TRUE
66 | LV_616-24_0_6_line_66 |  | 63 | 64 | 0.015584 | 0.125 | 0.08 | 261 | 0 | 0.364 | 1 | 5 | cs | TRUE
67 | LV_616-24_0_6_line_67 |  | 64 | 65 | 0.0011137 | 0.125 | 0.08 | 261 | 0 | 0.364 | 1 | 5 | cs | TRUE
68 | LV_616-24_0_6_line_68 |  | 65 | 66 | 0.024532 | 0.125 | 0.08 | 261 | 0 | 0.364 | 1 | 5 | cs | TRUE
69 | LV_616-24_0_6_line_69 |  | 66 | 68 | 0.0021528 | 0.125 | 0.08 | 261 | 0 | 0.364 | 1 | 5 | cs | TRUE
70 | LV_616-24_0_6_line_70 |  | 67 | 69 | 0.024121 | 0.125 | 0.08 | 261 | 0 | 0.364 | 1 | 1 | cs | TRUE
71 | LV_616-24_0_6_line_71 |  | 68 | 70 | 0.026586 | 0.125 | 0.08 | 261 | 0 | 0.364 | 1 | 5 | cs | TRUE
72 | LV_616-24_0_6_line_72 |  | 69 | 71 | 0.0012181 | 0.125 | 0.08 | 261 | 0 | 0.364 | 1 | 1 | cs | TRUE
73 | LV_616-24_0_6_line_73 |  | 70 | 74 | 0.020796 | 0.125 | 0.08 | 261 | 0 | 0.364 | 1 | 5 | cs | TRUE
74 | LV_616-24_0_6_line_74 |  | 70 | 75 | 0.0060703 | 0.125 | 0.08 | 261 | 0 | 0.364 | 1 | 5 | cs | TRUE
75 | LV_616-24_0_6_line_75 |  | 71 | 72 | 0.022703 | 0.125 | 0.08 | 261 | 0 | 0.364 | 1 | 1 | cs | TRUE
76 | LV_616-24_0_6_line_76 |  | 72 | 73 | 0.0030423 | 0.125 | 0.08 | 261 | 0 | 0.364 | 1 | 1 | cs | TRUE
77 | LV_616-24_0_6_line_77 |  | 74 | 76 | 0.0057129 | 0.125 | 0.08 | 261 | 0 | 0.364 | 1 | 5 | cs | TRUE
78 | LV_616-24_0_6_line_78 |  | 75 | 77 | 0.0090958 | 0.125 | 0.08 | 261 | 0 | 0.364 | 1 | 5 | cs | TRUE
79 | LV_616-24_0_6_line_79 |  | 76 | 129 | 0.0088425 | 0.125 | 0.08 | 261 | 0 | 0.364 | 1 | 5 | cs | TRUE
80 | LV_616-24_0_6_line_80 |  | 77 | 130 | 0.0091918 | 0.125 | 0.08 | 261 | 0 | 0.364 | 1 | 5 | cs | TRUE
81 | LV_616-24_0_6_line_81 |  | 78 | 79 | 0.012597 | 0.125 | 0.08 | 261 | 0 | 0.364 | 1 | 5 | cs | TRUE
82 | LV_616-24_0_6_line_82 |  | 78 | 80 | 0.022989 | 0.125 | 0.08 | 261 | 0 | 0.364 | 1 | 5 | cs | TRUE
83 | LV_616-24_0_6_line_83 |  | 79 | 81 | 0.017012 | 0.125 | 0.08 | 261 | 0 | 0.364 | 1 | 5 | cs | TRUE
84 | LV_616-24_0_6_line_84 |  | 80 | 82 | 0.0082152 | 0.125 | 0.08 | 261 | 0 | 0.364 | 1 | 5 | cs | TRUE
85 | LV_616-24_0_6_line_85 |  | 81 | 85 | 0.031551 | 0.125 | 0.08 | 261 | 0 | 0.364 | 1 | 5 | cs | TRUE
86 | LV_616-24_0_6_line_86 |  | 82 | 86 | 0.010237 | 0.125 | 0.08 | 261 | 0 | 0.364 | 1 | 5 | cs | TRUE
87 | LV_616-24_0_6_line_87 |  | 83 | 84 | 0.020843 | 0.125 | 0.08 | 261 | 0 | 0.364 | 1 | 1 | cs | TRUE
88 | LV_616-24_0_6_line_88 |  | 84 | 90 | 0.017531 | 0.125 | 0.08 | 261 | 0 | 0.364 | 1 | 1 | cs | TRUE
89 | LV_616-24_0_6_line_89 |  | 85 | 89 | 0.0057847 | 0.125 | 0.08 | 261 | 0 | 0.364 | 1 | 5 | cs | TRUE
90 | LV_616-24_0_6_line_90 |  | 86 | 87 | 0.04222 | 0.125 | 0.08 | 261 | 0 | 0.364 | 1 | 5 | cs | TRUE
91 | LV_616-24_0_6_line_91 |  | 87 | 88 | 0.012539 | 0.125 | 0.08 | 261 | 0 | 0.364 | 1 | 5 | cs | TRUE
92 | LV_616-24_0_6_line_92 |  | 88 | 114 | 0.027653 | 0.125 | 0.08 | 261 | 0 | 0.364 | 1 | 5 | cs | TRUE
93 | LV_616-24_0_6_line_93 |  | 88 | 113 | 0.013257 | 0.125 | 0.08 | 261 | 0 | 0.364 | 1 | 2 | cs | TRUE
94 | LV_616-24_0_6_line_94 |  | 89 | 93 | 0.0082049 | 0.125 | 0.08 | 261 | 0 | 0.364 | 1 | 2 | cs | TRUE
95 | LV_616-24_0_6_line_95 |  | 90 | 91 | 0.011869 | 0.125 | 0.08 | 261 | 0 | 0.364 | 1 | 5 | cs | TRUE
96 | LV_616-24_0_6_line_96 |  | 90 | 92 | 0.009932 | 0.125 | 0.08 | 261 | 0 | 0.364 | 1 | 5 | cs | TRUE
97 | LV_616-24_0_6_line_97 |  | 91 | 95 | 0.015362 | 0.125 | 0.08 | 261 | 0 | 0.364 | 1 | 5 | cs | TRUE
98 | LV_616-24_0_6_line_98 |  | 92 | 96 | 0.014975 | 0.125 | 0.08 | 261 | 0 | 0.364 | 1 | 5 | cs | TRUE
99 | LV_616-24_0_6_line_99 |  | 93 | 94 | 0.018825 | 0.125 | 0.08 | 261 | 0 | 0.364 | 1 | 1 | cs | TRUE
100 | LV_616-24_0_6_line_100 |  | 95 | 100 | 0.0095511 | 0.125 | 0.08 | 261 | 0 | 0.364 | 1 | 5 | cs | TRUE
101 | LV_616-24_0_6_line_101 |  | 96 | 103 | 0.0091776 | 0.125 | 0.08 | 261 | 0 | 0.364 | 1 | 5 | cs | TRUE
102 | LV_616-24_0_6_line_102 |  | 97 | 98 | 0.010174 | 0.125 | 0.08 | 261 | 0 | 0.364 | 1 | 5 | cs | TRUE
103 | LV_616-24_0_6_line_103 |  | 97 | 99 | 0.015362 | 0.125 | 0.08 | 261 | 0 | 0.364 | 1 | 5 | cs | TRUE
104 | LV_616-24_0_6_line_104 |  | 98 | 119 | 5.8272e-05 | 0.125 | 0.08 | 261 | 0 | 0.364 | 1 | 5 | cs | TRUE
105 | LV_616-24_0_6_line_105 |  | 99 | 130 | 0.0090708 | 0.125 | 0.08 | 261 | 0 | 0.364 | 1 | 5 | cs | TRUE
106 | LV_616-24_0_6_line_106 |  | 100 | 129 | 0.0093445 | 0.125 | 0.08 | 261 | 0 | 0.364 | 1 | 5 | cs | TRUE
107 | LV_616-24_0_6_line_107 |  | 101 | 102 | 0.0057867 | 0.125 | 0.08 | 261 | 0 | 0.364 | 1 | 1 | cs | TRUE
108 | LV_616-24_0_6_line_108 |  | 102 | 112 | 0.017754 | 0.125 | 0.08 | 261 | 0 | 0.364 | 1 | 1 | cs | TRUE
109 | LV_616-24_0_6_line_109 |  | 102 | 110 | 0.0071783 | 0.125 | 0.08 | 261 | 0 | 0.364 | 1 | 1 | cs | TRUE
110 | LV_616-24_0_6_line_110 |  | 103 | 135 | 0.0093017 | 0.125 | 0.08 | 261 | 0 | 0.364 | 1 | 5 | cs | TRUE
111 | LV_616-24_0_6_line_111 |  | 104 | 105 | 0.033392 | 0.125 | 0.08 | 261 | 0 | 0.364 | 1 | 1 | cs | TRUE
112 | LV_616-24_0_6_line_112 |  | 106 | 111 | 0.012235 | 0.125 | 0.08 | 261 | 0 | 0.364 | 1 | 1 | cs | TRUE
113 | LV_616-24_0_6_line_113 |  | 107 | 108 | 0.0033839 | 0.125 | 0.08 | 261 | 0 | 0.364 | 1 | 1 | cs | TRUE
114 | LV_616-24_0_6_line_114 |  | 107 | 109 | 0.0081351 | 0.125 | 0.08 | 261 | 0 | 0.364 | 1 | 1 | cs | TRUE
115 | LV_616-24_0_6_line_115 |  | 108 | 110 | 0.012242 | 0.125 | 0.08 | 261 | 0 | 0.364 | 1 | 1 | cs | TRUE
116 | LV_616-24_0_6_line_116 |  | 109 | 111 | 0.012924 | 0.125 | 0.08 | 261 | 0 | 0.364 | 1 | 1 | cs | TRUE
117 | LV_616-24_0_6_line_117 |  | 112 | 132 | 0.0087206 | 0.125 | 0.08 | 261 | 0 | 0.364 | 1 | 1 | cs | TRUE
118 | LV_616-24_0_6_line_118 |  | 114 | 115 | 0.01206 | 0.125 | 0.08 | 261 | 0 | 0.364 | 1 | 5 | cs | TRUE
119 | LV_616-24_0_6_line_119 |  | 115 | 116 | 0.010251 | 0.125 | 0.08 | 261 | 0 | 0.364 | 1 | 5 | cs | TRUE
120 | LV_616-24_0_6_line_120 |  | 115 | 117 | 0.015225 | 0.125 | 0.08 | 261 | 0 | 0.364 | 1 | 5 | cs | TRUE
121 | LV_616-24_0_6_line_121 |  | 116 | 120 | 0.024481 | 0.125 | 0.08 | 261 | 0 | 0.364 | 1 | 5 | cs | TRUE
122 | LV_616-24_0_6_line_122 |  | 117 | 118 | 0.00075564 | 0.125 | 0.08 | 261 | 0 | 0.364 | 1 | 5 | cs | TRUE
123 | LV_616-24_0_6_line_123 |  | 118 | 119 | 0.026253 | 0.125 | 0.08 | 261 | 0 | 0.364 | 1 | 5 | cs | TRUE
124 | LV_616-24_0_6_line_124 |  | 120 | 121 | 0.011419 | 0.125 | 0.08 | 261 | 0 | 0.364 | 1 | 5 | cs | TRUE
125 | LV_616-24_0_6_line_125 |  | 121 | 125 | 0.016693 | 0.125 | 0.08 | 261 | 0 | 0.364 | 1 | 5 | cs | TRUE
126 | LV_616-24_0_6_line_126 |  | 121 | 124 | 0.013467 | 0.125 | 0.08 | 261 | 0 | 0.364 | 1 | 5 | cs | TRUE
127 | LV_616-24_0_6_line_127 |  | 122 | 123 | 0.0039401 | 0.125 | 0.08 | 261 | 0 | 0.364 | 1 | 3 | cs | TRUE
128 | LV_616-24_0_6_line_128 |  | 123 | 124 | 0.020759 | 0.125 | 0.08 | 261 | 0 | 0.364 | 1 | 5 | cs | TRUE
129 | LV_616-24_0_6_line_129 |  | 126 | 127 | 0.0055221 | 0.125 | 0.08 | 261 | 0 | 0.364 | 1 | 5 | cs | TRUE
130 | LV_616-24_0_6_line_130 |  | 126 | 128 | 0.017948 | 0.125 | 0.08 | 261 | 0 | 0.364 | 1 | 5 | cs | TRUE
131 | LV_616-24_0_6_line_131 |  | 127 | 135 | 0.0092373 | 0.125 | 0.08 | 261 | 0 | 0.364 | 1 | 5 | cs | TRUE
132 | LV_616-24_0_6_line_132 |  | 128 | 133 | 0.0078114 | 0.125 | 0.08 | 261 | 0 | 0.364 | 1 | 5 | cs | TRUE
133 | LV_616-24_0_6_line_133 |  | 131 | 132 | 0.009219 | 0.125 | 0.08 | 261 | 0 | 0.364 | 1 | 1 | cs | TRUE
134 | LV_616-24_0_6_line_134 |  | 131 | 133 | 0.013769 | 0.125 | 0.08 | 261 | 0 | 0.364 | 1 | 1 | cs | TRUE
135 | LV_616-24_0_6_line_135 |  | 133 | 134 | 0.012203 | 0.125 | 0.08 | 261 | 0 | 0.364 | 1 | 5 | cs | TRUE

## trafo
| name | std_type | hv_bus | lv_bus | sn_mva | vn_hv_kv | vn_lv_kv | vk_percent | vkr_percent | pfe_kw | i0_percent | shift_degree | tap_side | tap_neutral | tap_min | tap_max | tap_step_percent | tap_step_degree | tap_pos | tap_phase_shifter | parallel | df | in_service
0 | LV_616-24_0_6_trafo_116 | 0.63 MVA 20/0.4 kV | 137 | 13 | 0.63 | 20 | 0.4 | 6 | 1.206 | 1.65 | 0.2619 | 150 | hv | 0 | -2 | 2 | 2.5 | 0 | 0 | FALSE | 1 | 1 | TRUE

## line_geodata
| x0 | y0 | x1 | y1 | x2 | y2 | x3 | y3 | x4 | y4 | x5 | y5
0 | 2608515.0769 | 1191531.2367 | 2608531.4 | 1191540.7439
1 | 2608493.0805 | 1191518.4253 | 2608515.0769 | 1191531.2367
2 | 2608544.5114 | 1191548.3804 | 2608531.4 | 1191540.7439
3 | 2608493.0805 | 1191518.4253 | 2608507.0901 | 1191498.4012 | 2608508.6055 | 1191494.2012 | 2608508.8873 | 1191488.9432 | 2608506.4422 | 1191482.1473
4 | 2608539.5593 | 1191470.8882 | 2608525.8147 | 1191475.8492 | 2608506.4422 | 1191482.1473
5 | 2608506.4422 | 1191482.1473 | 2608500.1328 | 1191484.1785
6 | 2608539.5593 | 1191470.8882 | 2608535.8551 | 1191459.4881 | 2608535.8315 | 1191454.6522 | 2608535.7823 | 1191451.7284
7 | 2608456.3486 | 1191498.2742 | 2608500.1328 | 1191484.1785
8 | 2608537.2008 | 1191448.874 | 2608535.7823 | 1191451.7284 | 2608535.7823 | 1191451.7284
9 | 2608456.3486 | 1191498.2742 | 2608449.8398 | 1191491.6283
10 | 2608565.0942 | 1191500.5847 | 2608571.315 | 1191486.5377
11 | 2608586.8067 | 1191451.5563 | 2608571.315 | 1191486.5377
12 | 2608586.8067 | 1191451.5563 | 2608596.9814 | 1191448.1356 | 2608599.4222 | 1191447.2164
13 | 2608599.4222 | 1191447.2164 | 2608600.9365 | 1191438.4918 | 2608605.7392 | 1191422.5569 | 2608607.4188 | 1191416.9734
14 | 2608607.4188 | 1191416.9734 | 2608607.5427 | 1191416.5615
15 | 2608635.0877 | 1191463.8997 | 2608632.6167 | 1191469.0755
16 | 2608629.4027 | 1191475.8076 | 2608632.6167 | 1191469.0755
17 | 2608635.0877 | 1191463.8997 | 2608645.3886 | 1191442.3232
18 | 2608629.4027 | 1191475.8076 | 2608615.0045 | 1191484.6805
19 | 2608629.4027 | 1191475.8076 | 2608631.3391 | 1191481.1131 | 2608635.7258 | 1191484.1766 | 2608636.85 | 1191487.0241 | 2608637.278 | 1191491.5938 | 2608636.8222 | 1191492.4801
20 | 2608645.3886 | 1191442.3232 | 2608647.6373 | 1191437.6131
21 | 2608630.9325 | 1191503.9339 | 2608636.8222 | 1191492.4801
22 | 2608652.6862 | 1191427.0376 | 2608647.6373 | 1191437.6131
23 | 2608630.9325 | 1191503.9339 | 2608623.9207 | 1191517.5698
24 | 2608652.6862 | 1191427.0376 | 2608659.5516 | 1191424.1014
25 | 2608652.6862 | 1191427.0376 | 2608640.73 | 1191431.5666
26 | 2608623.8389 | 1191517.7288 | 2608623.9207 | 1191517.5698
27 | 2608714.7075 | 1191477.1643 | 2608763.0106 | 1191565.8253
28 | 2608714.7075 | 1191477.1643 | 2608719.817 | 1191467.1229
29 | 2608720.4971 | 1191465.7863 | 2608719.817 | 1191467.1229
30 | 2608732.3375 | 1191442.5168 | 2608720.4971 | 1191465.7863
31 | 2608748.9508 | 1191409.8674 | 2608732.3375 | 1191442.5168
32 | 2608727.7196 | 1191409.5365 | 2608735.2671 | 1191409.4585 | 2608748.9508 | 1191409.8674
33 | 2608727.8057 | 1191402.7886 | 2608727.7196 | 1191409.5365
34 | 2608727.7196 | 1191409.5365 | 2608703.0157 | 1191412.0021 | 2608700.4966 | 1191412.5634
35 | 2608727.8057 | 1191402.7886 | 2608716.9884 | 1191397.1145 | 2608713.2569 | 1191394.3076 | 2608709.5881 | 1191390.3113 | 2608706.5231 | 1191385.2375 | 2608706.0725 | 1191384.1943
36 | 2608700.4966 | 1191412.5634 | 2608679.6191 | 1191417.2156 | 2608678.39 | 1191417.6373
37 | 2608699.0998 | 1191346.347 | 2608699.0769 | 1191342.3299
38 | 2608700.2798 | 1191364.6956 | 2608699.1794 | 1191360.3028 | 2608699.0998 | 1191346.347
39 | 2608699.0708 | 1191341.2703 | 2608699.0769 | 1191342.3299
40 | 2608700.2798 | 1191364.6956 | 2608703.9093 | 1191379.1862 | 2608706.0725 | 1191384.1943
41 | 2608699.0708 | 1191341.2703 | 2608699.0456 | 1191336.8458 | 2608702.3366 | 1191318.6232
42 | 2608702.3366 | 1191318.6232 | 2608702.7074 | 1191316.57
43 | 2608702.7074 | 1191316.57 | 2608702.7523 | 1191316.3212
44 | 2608592.9951 | 1191592.307 | 2608591.2975 | 1191595.605 | 2608587.815 | 1191599.9801 | 2608582.4958 | 1191600.139
45 | 2608558.2396 | 1191589.7727 | 2608574.8348 | 1191598.3385 | 2608581.0681 | 1191600.1817 | 2608582.4958 | 1191600.139
46 | 2608592.9951 | 1191592.307 | 2608595.1396 | 1191588.141
47 | 2608558.2396 | 1191589.7727 | 2608553.9985 | 1191587.5836
48 | 2608600.6347 | 1191569.8714 | 2608600.2284 | 1191571.4606 | 2608599.915 | 1191577.3743 | 2608598.5827 | 1191581.4524 | 2608595.1396 | 1191588.141
49 | 2608553.9985 | 1191587.5836 | 2608549.7693 | 1191585.4007
50 | 2608600.6347 | 1191569.8714 | 2608602.7966 | 1191561.3812 | 2608609.3672 | 1191545.8935 | 2608612.1575 | 1191540.4613
51 | 2608549.7693 | 1191585.4007 | 2608545.7762 | 1191583.3396
52 | 2608613.0978 | 1191538.6172 | 2608612.1575 | 1191540.4613
53 | 2608612.1575 | 1191540.4613 | 2608631.1831 | 1191550.4172
54 | 2608542.3527 | 1191581.5725 | 2608545.7762 | 1191583.3396
55 | 2608631.734 | 1191550.7055 | 2608631.1831 | 1191550.4172
56 | 2608613.0978 | 1191538.6172 | 2608603.5491 | 1191534.174
57 | 2608613.0978 | 1191538.6172 | 2608623.8389 | 1191517.7288
58 | 2608603.5491 | 1191534.174 | 2608590.3799 | 1191528.046 | 2608590.0701 | 1191527.8858
59 | 2608677.1059 | 1191418.0779 | 2608659.5516 | 1191424.1014
60 | 2608677.1059 | 1191418.0779 | 2608678.39 | 1191417.6373
61 | 2608709.2862 | 1191293.2377 | 2608702.9957 | 1191314.9734 | 2608702.7523 | 1191316.3212
62 | 2608709.2862 | 1191293.2377 | 2608696.0504 | 1191288.2413
63 | 2608696.0504 | 1191288.2413 | 2608670.5668 | 1191278.6213
64 | 2608658.6464 | 1191274.1214 | 2608670.5668 | 1191278.6213
65 | 2608658.6464 | 1191274.1214 | 2608661.506 | 1191266.911
66 | 2608658.6464 | 1191274.1214 | 2608652.7005 | 1191288.5267
67 | 2608652.7005 | 1191288.5267 | 2608652.2756 | 1191289.5562
68 | 2608642.9156 | 1191312.2327 | 2608652.2756 | 1191289.5562
69 | 2608642.9156 | 1191312.2327 | 2608642.0942 | 1191314.2227
70 | 2608661.506 | 1191266.911 | 2608670.3981 | 1191244.4891
71 | 2608633.4861 | 1191339.3529 | 2608638.9545 | 1191321.8293 | 2608642.0942 | 1191314.2227
72 | 2608670.8472 | 1191243.3568 | 2608670.3981 | 1191244.4891
73 | 2608626.8863 | 1191359.076 | 2608633.4861 | 1191339.3529
74 | 2608633.4861 | 1191339.3529 | 2608627.4691 | 1191338.5504
75 | 2608670.8472 | 1191243.3568 | 2608679.2167 | 1191222.2527
76 | 2608680.3382 | 1191219.4247 | 2608679.2167 | 1191222.2527
77 | 2608626.8863 | 1191359.076 | 2608621.1954 | 1191358.5748
78 | 2608618.4531 | 1191337.3479 | 2608627.4691 | 1191338.5504
79 | 2608621.1954 | 1191358.5748 | 2608612.3871 | 1191357.799
80 | 2608618.4531 | 1191337.3479 | 2608609.3419 | 1191336.1328
81 | 2608490.6587 | 1191331.253 | 2608491.948 | 1191326.5786 | 2608493.5953 | 1191320.7779 | 2608494.0941 | 1191319.1342
82 | 2608501.8159 | 1191297.5439 | 2608500.6541 | 1191299.6656 | 2608498.9332 | 1191303.5541 | 2608497.6001 | 1191308.2436 | 2608495.8547 | 1191313.3327 | 2608494.0941 | 1191319.1342
83 | 2608490.6587 | 1191331.253 | 2608489.4806 | 1191335.5243 | 2608488.8121 | 1191344.6614 | 2608488.8073 | 1191348.0806
84 | 2608501.8159 | 1191297.5439 | 2608504.6432 | 1191292.8899 | 2608506.3564 | 1191290.7137
85 | 2608488.8073 | 1191348.0806 | 2608488.8001 | 1191353.1437 | 2608490.0967 | 1191363.5732 | 2608493.3544 | 1191372.7159 | 2608494.7574 | 1191378.8295
86 | 2608506.3564 | 1191290.7137 | 2608507.5454 | 1191289.2032 | 2608512.4308 | 1191284.8189 | 2608513.8085 | 1191283.7388
87 | 2608538.1465 | 1191354.2028 | 2608557.9639 | 1191360.6617
88 | 2608574.6315 | 1191366.0941 | 2608557.9639 | 1191360.6617
89 | 2608494.7574 | 1191378.8295 | 2608495.3017 | 1191381.2009 | 2608494.7136 | 1191384.5006
90 | 2608556.004 | 1191282.2903 | 2608513.8085 | 1191283.7388
91 | 2608563.4801 | 1191273.5297 | 2608559.178 | 1191275.1578 | 2608557.2303 | 1191277.7008 | 2608556.004 | 1191282.2903
92 | 2608563.4801 | 1191273.5297 | 2608567.7724 | 1191273.4357 | 2608590.2329 | 1191279.8536
93 | 2608563.4801 | 1191273.5297 | 2608562.3546 | 1191271.4937 | 2608562.8704 | 1191268.0259 | 2608565.2629 | 1191260.9977
94 | 2608494.7136 | 1191384.5006 | 2608493.3268 | 1191392.2817 | 2608493.2181 | 1191392.5625
95 | 2608578.2612 | 1191354.7933 | 2608574.6315 | 1191366.0941
96 | 2608571.5915 | 1191375.5503 | 2608574.6315 | 1191366.0941
97 | 2608578.2612 | 1191354.7933 | 2608593.5643 | 1191356.1412
98 | 2608571.5915 | 1191375.5503 | 2608586.4853 | 1191377.1046
99 | 2608493.2181 | 1191392.5625 | 2608490.0443 | 1191400.7593 | 2608490.0302 | 1191410.7947
100 | 2608603.0786 | 1191356.9791 | 2608593.5643 | 1191356.1412
101 | 2608586.4853 | 1191377.1046 | 2608595.6134 | 1191378.0572
102 | 2608585.1232 | 1191332.9027 | 2608588.3627 | 1191323.2581
103 | 2608585.1232 | 1191332.9027 | 2608600.3507 | 1191334.9336
104 | 2608588.3627 | 1191323.2581 | 2608588.3813 | 1191323.2029
105 | 2608600.3507 | 1191334.9336 | 2608609.3419 | 1191336.1328
106 | 2608612.3871 | 1191357.799 | 2608603.0786 | 1191356.9791
107 | 2608562.1664 | 1191398.6379 | 2608564.3535 | 1191393.2804
108 | 2608562.1664 | 1191398.6379 | 2608579.8949 | 1191399.5889
109 | 2608562.1664 | 1191398.6379 | 2608558.9718 | 1191405.0662
110 | 2608604.8648 | 1191379.0226 | 2608595.6134 | 1191378.0572
111 | 2608449.8398 | 1191491.6283 | 2608466.3868 | 1191472.4748 | 2608471.0027 | 1191465.842
112 | 2608542.6457 | 1191437.9177 | 2608537.2008 | 1191448.874
113 | 2608553.5238 | 1191416.0287 | 2608552.0178 | 1191419.059
114 | 2608548.3974 | 1191426.3441 | 2608552.0178 | 1191419.059
115 | 2608558.9718 | 1191405.0662 | 2608553.5238 | 1191416.0287
116 | 2608548.3974 | 1191426.3441 | 2608542.6457 | 1191437.9177
117 | 2608579.8949 | 1191399.5889 | 2608582.1768 | 1191399.7114 | 2608588.5646 | 1191400.4928
118 | 2608601.829 | 1191283.1671 | 2608590.2329 | 1191279.8536
119 | 2608601.829 | 1191283.1671 | 2608605.7016 | 1191273.6761
120 | 2608601.829 | 1191283.1671 | 2608596.9812 | 1191297.5996
121 | 2608614.9504 | 1191251.0093 | 2608605.7016 | 1191273.6761
122 | 2608596.7406 | 1191298.3159 | 2608596.9812 | 1191297.5996
123 | 2608596.7406 | 1191298.3159 | 2608588.3813 | 1191323.2029
124 | 2608619.2646 | 1191240.4362 | 2608614.9504 | 1191251.0093
125 | 2608619.2646 | 1191240.4362 | 2608603.2124 | 1191235.8563
126 | 2608619.2646 | 1191240.4362 | 2608624.2561 | 1191227.9288
127 | 2608631.9503 | 1191208.6488 | 2608633.4575 | 1191205.0084
128 | 2608631.9503 | 1191208.6488 | 2608624.2561 | 1191227.9288
129 | 2608619.5445 | 1191380.5546 | 2608614.0522 | 1191379.9814
130 | 2608619.5445 | 1191380.5546 | 2608613.6348 | 1191397.5017
131 | 2608604.8648 | 1191379.0226 | 2608614.0522 | 1191379.9814
132 | 2608611.0628 | 1191404.8775 | 2608613.6348 | 1191397.5017
133 | 2608597.698 | 1191401.7367 | 2608594.037 | 1191401.1623 | 2608588.5646 | 1191400.4928
134 | 2608611.0628 | 1191404.8775 | 2608607.3216 | 1191403.527 | 2608601.9028 | 1191402.3964 | 2608597.698 | 1191401.7367
135 | 2608611.0628 | 1191404.8775 | 2608609.1555 | 1191411.2003 | 2608607.5427 | 1191416.5615

## bus_geodata
| x | y | coords
0 | 2608515.0769 | 1191531.2367
1 | 2608531.4 | 1191540.7439
2 | 2608493.0805 | 1191518.4253
3 | 2608544.5114 | 1191548.3804
4 | 2608506.4422 | 1191482.1473
5 | 2608539.5593 | 1191470.8882
6 | 2608500.1328 | 1191484.1785
7 | 2608535.7823 | 1191451.7284
8 | 2608456.3486 | 1191498.2742
9 | 2608565.0942 | 1191500.5847
10 | 2608571.315 | 1191486.5377
11 | 2608586.8067 | 1191451.5563
12 | 2608599.4222 | 1191447.2164
13 | 2608607.4188 | 1191416.9734
14 | 2608632.6167 | 1191469.0755
15 | 2608635.0877 | 1191463.8997
16 | 2608629.4027 | 1191475.8076
17 | 2608645.3886 | 1191442.3232
18 | 2608615.0045 | 1191484.6805
19 | 2608636.8222 | 1191492.4801
20 | 2608647.6373 | 1191437.6131
21 | 2608630.9325 | 1191503.9339
22 | 2608652.6862 | 1191427.0376
23 | 2608623.9207 | 1191517.5698
24 | 2608763.0106 | 1191565.8253
25 | 2608714.7075 | 1191477.1643
26 | 2608719.817 | 1191467.1229
27 | 2608720.4971 | 1191465.7863
28 | 2608732.3375 | 1191442.5168
29 | 2608748.9508 | 1191409.8674
30 | 2608727.7196 | 1191409.5365
31 | 2608727.8057 | 1191402.7886
32 | 2608700.4966 | 1191412.5634
33 | 2608699.0998 | 1191346.347
34 | 2608699.0769 | 1191342.3299
35 | 2608700.2798 | 1191364.6956
36 | 2608699.0708 | 1191341.2703
37 | 2608706.0725 | 1191384.1943
38 | 2608702.3366 | 1191318.6232
39 | 2608702.7074 | 1191316.57
40 | 2608582.4958 | 1191600.139
41 | 2608592.9951 | 1191592.307
42 | 2608558.2396 | 1191589.7727
43 | 2608595.1396 | 1191588.141
44 | 2608553.9985 | 1191587.5836
45 | 2608600.6347 | 1191569.8714
46 | 2608549.7693 | 1191585.4007
47 | 2608612.1575 | 1191540.4613
48 | 2608545.7762 | 1191583.3396
49 | 2608631.734 | 1191550.7055
50 | 2608631.1831 | 1191550.4172
51 | 2608613.0978 | 1191538.6172
52 | 2608603.5491 | 1191534.174
53 | 2608623.8389 | 1191517.7288
54 | 2608659.5516 | 1191424.1014
55 | 2608640.73 | 1191431.5666
56 | 2608677.1059 | 1191418.0779
57 | 2608678.39 | 1191417.6373
58 | 2608590.0701 | 1191527.8858
59 | 2608702.7523 | 1191316.3212
60 | 2608709.2862 | 1191293.2377
61 | 2608696.0504 | 1191288.2413
62 | 2608670.5668 | 1191278.6213
63 | 2608658.6464 | 1191274.1214
64 | 2608652.7005 | 1191288.5267
65 | 2608652.2756 | 1191289.5562
66 | 2608642.9156 | 1191312.2327
67 | 2608661.506 | 1191266.911
68 | 2608642.0942 | 1191314.2227
69 | 2608670.3981 | 1191244.4891
70 | 2608633.4861 | 1191339.3529
71 | 2608670.8472 | 1191243.3568
72 | 2608679.2167 | 1191222.2527
73 | 2608680.3382 | 1191219.4247
74 | 2608626.8863 | 1191359.076
75 | 2608627.4691 | 1191338.5504
76 | 2608621.1954 | 1191358.5748
77 | 2608618.4531 | 1191337.3479
78 | 2608494.0941 | 1191319.1342
79 | 2608490.6587 | 1191331.253
80 | 2608501.8159 | 1191297.5439
81 | 2608488.8073 | 1191348.0806
82 | 2608506.3564 | 1191290.7137
83 | 2608538.1465 | 1191354.2028
84 | 2608557.9639 | 1191360.6617
85 | 2608494.7574 | 1191378.8295
86 | 2608513.8085 | 1191283.7388
87 | 2608556.004 | 1191282.2903
88 | 2608563.4801 | 1191273.5297
89 | 2608494.7136 | 1191384.5006
90 | 2608574.6315 | 1191366.0941
91 | 2608578.2612 | 1191354.7933
92 | 2608571.5915 | 1191375.5503
93 | 2608493.2181 | 1191392.5625
94 | 2608490.0302 | 1191410.7947
95 | 2608593.5643 | 1191356.1412
96 | 2608586.4853 | 1191377.1046
97 | 2608585.1232 | 1191332.9027
98 | 2608588.3627 | 1191323.2581
99 | 2608600.3507 | 1191334.9336
100 | 2608603.0786 | 1191356.9791
101 | 2608564.3535 | 1191393.2804
102 | 2608562.1664 | 1191398.6379
103 | 2608595.6134 | 1191378.0572
104 | 2608449.8398 | 1191491.6283
105 | 2608471.0027 | 1191465.842
106 | 2608537.2008 | 1191448.874
107 | 2608552.0178 | 1191419.059
108 | 2608553.5238 | 1191416.0287
109 | 2608548.3974 | 1191426.3441
110 | 2608558.9718 | 1191405.0662
111 | 2608542.6457 | 1191437.9177
112 | 2608579.8949 | 1191399.5889
113 | 2608565.2629 | 1191260.9977
114 | 2608590.2329 | 1191279.8536
115 | 2608601.829 | 1191283.1671
116 | 2608605.7016 | 1191273.6761
117 | 2608596.9812 | 1191297.5996
118 | 2608596.7406 | 1191298.3159
119 | 2608588.3813 | 1191323.2029
120 | 2608614.9504 | 1191251.0093
121 | 2608619.2646 | 1191240.4362
122 | 2608633.4575 | 1191205.0084
123 | 2608631.9503 | 1191208.6488
124 | 2608624.2561 | 1191227.9288
125 | 2608603.2124 | 1191235.8563
126 | 2608619.5445 | 1191380.5546
127 | 2608614.0522 | 1191379.9814
128 | 2608613.6348 | 1191397.5017
129 | 2608612.3871 | 1191357.799
130 | 2608609.3419 | 1191336.1328
131 | 2608597.698 | 1191401.7367
132 | 2608588.5646 | 1191400.4928
133 | 2608611.0628 | 1191404.8775
134 | 2608607.5427 | 1191416.5615
135 | 2608604.8648 | 1191379.0226
136 | 2608542.3527 | 1191581.5725
137 | 2608611.0628 | 1191404.8775

## line_std_types
| c_nf_per_km | r_ohm_per_km | x_ohm_per_km | max_i_ka | type | q_mm2 | alpha | voltage_rating
NAYY 4x50 SE | 210 | 0.642 | 0.083 | 0.142 | cs | 50 | 0.00403 | LV
NAYY 4x120 SE | 264 | 0.225 | 0.08 | 0.242 | cs | 120 | 0.00403 | LV
NAYY 4x150 SE | 261 | 0.208 | 0.08 | 0.27 | cs | 150 | 0.00403 | LV
NA2XS2Y 1x95 RM/25 12/20 kV | 216 | 0.313 | 0.132 | 0.252 | cs | 95 | 0.00403 | MV
NA2XS2Y 1x185 RM/25 12/20 kV | 273 | 0.161 | 0.117 | 0.362 | cs | 185 | 0.00403 | MV
NA2XS2Y 1x240 RM/25 12/20 kV | 304 | 0.122 | 0.112 | 0.421 | cs | 240 | 0.00403 | MV
NA2XS2Y 1x95 RM/25 6/10 kV | 315 | 0.313 | 0.123 | 0.249 | cs | 95 | 0.00403 | MV
NA2XS2Y 1x185 RM/25 6/10 kV | 406 | 0.161 | 0.11 | 0.358 | cs | 185 | 0.00403 | MV
NA2XS2Y 1x240 RM/25 6/10 kV | 456 | 0.122 | 0.105 | 0.416 | cs | 240 | 0.00403 | MV
NA2XS2Y 1x150 RM/25 12/20 kV | 250 | 0.206 | 0.116 | 0.319 | cs | 150 | 0.00403 | MV
NA2XS2Y 1x120 RM/25 12/20 kV | 230 | 0.253 | 0.119 | 0.283 | cs | 120 | 0.00403 | MV
NA2XS2Y 1x70 RM/25 12/20 kV | 190 | 0.443 | 0.132 | 0.22 | cs | 70 | 0.00403 | MV
NA2XS2Y 1x150 RM/25 6/10 kV | 360 | 0.206 | 0.11 | 0.315 | cs | 150 | 0.00403 | MV
NA2XS2Y 1x120 RM/25 6/10 kV | 340 | 0.253 | 0.113 | 0.28 | cs | 120 | 0.00403 | MV
NA2XS2Y 1x70 RM/25 6/10 kV | 280 | 0.443 | 0.123 | 0.217 | cs | 70 | 0.00403 | MV
N2XS(FL)2Y 1x120 RM/35 64/110 kV | 112 | 0.153 | 0.166 | 0.366 | cs | 120 | 0.00393 | HV
N2XS(FL)2Y 1x185 RM/35 64/110 kV | 125 | 0.099 | 0.156 | 0.457 | cs | 185 | 0.00393 | HV
N2XS(FL)2Y 1x240 RM/35 64/110 kV | 135 | 0.075 | 0.149 | 0.526 | cs | 240 | 0.00393 | HV
N2XS(FL)2Y 1x300 RM/35 64/110 kV | 144 | 0.06 | 0.144 | 0.588 | cs | 300 | 0.00393 | HV
15-AL1/3-ST1A 0.4 | 11 | 1.8769 | 0.35 | 0.105 | ol | 16 | 0.00403 | LV
24-AL1/4-ST1A 0.4 | 11.25 | 1.2012 | 0.335 | 0.14 | ol | 24 | 0.00403 | LV
48-AL1/8-ST1A 0.4 | 12.2 | 0.5939 | 0.3 | 0.21 | ol | 48 | 0.00403 | LV
94-AL1/15-ST1A 0.4 | 13.2 | 0.306 | 0.29 | 0.35 | ol | 94 | 0.00403 | LV
34-AL1/6-ST1A 10.0 | 9.7 | 0.8342 | 0.36 | 0.17 | ol | 34 | 0.00403 | MV
48-AL1/8-ST1A 10.0 | 10.1 | 0.5939 | 0.35 | 0.21 | ol | 48 | 0.00403 | MV
70-AL1/11-ST1A 10.0 | 10.4 | 0.4132 | 0.339 | 0.29 | ol | 70 | 0.00403 | MV
94-AL1/15-ST1A 10.0 | 10.75 | 0.306 | 0.33 | 0.35 | ol | 94 | 0.00403 | MV
122-AL1/20-ST1A 10.0 | 11.1 | 0.2376 | 0.323 | 0.41 | ol | 122 | 0.00403 | MV
149-AL1/24-ST1A 10.0 | 11.25 | 0.194 | 0.315 | 0.47 | ol | 149 | 0.00403 | MV
34-AL1/6-ST1A 20.0 | 9.15 | 0.8342 | 0.382 | 0.17 | ol | 34 | 0.00403 | MV
48-AL1/8-ST1A 20.0 | 9.5 | 0.5939 | 0.372 | 0.21 | ol | 48 | 0.00403 | MV
70-AL1/11-ST1A 20.0 | 9.7 | 0.4132 | 0.36 | 0.29 | ol | 70 | 0.00403 | MV
94-AL1/15-ST1A 20.0 | 10 | 0.306 | 0.35 | 0.35 | ol | 94 | 0.00403 | MV
122-AL1/20-ST1A 20.0 | 10.3 | 0.2376 | 0.344 | 0.41 | ol | 122 | 0.00403 | MV
149-AL1/24-ST1A 20.0 | 10.5 | 0.194 | 0.337 | 0.47 | ol | 149 | 0.00403 | MV
184-AL1/30-ST1A 20.0 | 10.75 | 0.1571 | 0.33 | 0.535 | ol | 184 | 0.00403 | MV
243-AL1/39-ST1A 20.0 | 11 | 0.1188 | 0.32 | 0.645 | ol | 243 | 0.00403 | MV
48-AL1/8-ST1A 110.0 | 8 | 0.5939 | 0.46 | 0.21 | ol | 48 | 0.00403 | HV
70-AL1/11-ST1A 110.0 | 8.4 | 0.4132 | 0.45 | 0.29 | ol | 70 | 0.00403 | HV
94-AL1/15-ST1A 110.0 | 8.65 | 0.306 | 0.44 | 0.35 | ol | 94 | 0.00403 | HV
122-AL1/20-ST1A 110.0 | 8.5 | 0.2376 | 0.43 | 0.41 | ol | 122 | 0.00403 | HV
149-AL1/24-ST1A 110.0 | 8.75 | 0.194 | 0.41 | 0.47 | ol | 149 | 0.00403 | HV
184-AL1/30-ST1A 110.0 | 8.8 | 0.1571 | 0.4 | 0.535 | ol | 184 | 0.00403 | HV
243-AL1/39-ST1A 110.0 | 9 | 0.1188 | 0.39 | 0.645 | ol | 243 | 0.00403 | HV
305-AL1/39-ST1A 110.0 | 9.2 | 0.0949 | 0.38 | 0.74 | ol | 305 | 0.00403 | HV
490-AL1/64-ST1A 110.0 | 9.75 | 0.059 | 0.37 | 0.96 | ol | 490 | 0.00403 | HV
679-AL1/86-ST1A 110.0 | 9.95 | 0.042 | 0.36 | 1.15 | ol | 679 | 0.00403 | HV
490-AL1/64-ST1A 220.0 | 10 | 0.059 | 0.285 | 0.96 | ol | 490 | 0.00403 | HV
679-AL1/86-ST1A 220.0 | 11.7 | 0.042 | 0.275 | 1.15 | ol | 679 | 0.00403 | HV
490-AL1/64-ST1A 380.0 | 11 | 0.059 | 0.253 | 0.96 | ol | 490 | 0.00403 | HV
679-AL1/86-ST1A 380.0 | 14.6 | 0.042 | 0.25 | 1.15 | ol | 679 | 0.00403 | HV

## trafo_std_types
| i0_percent | pfe_kw | vkr_percent | sn_mva | vn_lv_kv | vn_hv_kv | vk_percent | shift_degree | vector_group | tap_side | tap_neutral | tap_min | tap_max | tap_step_degree | tap_step_percent | tap_phase_shifter
160 MVA 380/110 kV | 0.06 | 60 | 0.25 | 160 | 110 | 380 | 12.2 | 0 | Yy0 | hv | 0 | -9 | 9 | 0 | 1.5 | FALSE
100 MVA 220/110 kV | 0.06 | 55 | 0.26 | 100 | 110 | 220 | 12 | 0 | Yy0 | hv | 0 | -9 | 9 | 0 | 1.5 | FALSE
63 MVA 110/20 kV | 0.04 | 22 | 0.32 | 63 | 20 | 110 | 18 | 150 | YNd5 | hv | 0 | -9 | 9 | 0 | 1.5 | FALSE
40 MVA 110/20 kV | 0.05 | 18 | 0.34 | 40 | 20 | 110 | 16.2 | 150 | YNd5 | hv | 0 | -9 | 9 | 0 | 1.5 | FALSE
25 MVA 110/20 kV | 0.07 | 14 | 0.41 | 25 | 20 | 110 | 12 | 150 | YNd5 | hv | 0 | -9 | 9 | 0 | 1.5 | FALSE
63 MVA 110/10 kV | 0.04 | 22 | 0.32 | 63 | 10 | 110 | 18 | 150 | YNd5 | hv | 0 | -9 | 9 | 0 | 1.5 | FALSE
40 MVA 110/10 kV | 0.05 | 18 | 0.34 | 40 | 10 | 110 | 16.2 | 150 | YNd5 | hv | 0 | -9 | 9 | 0 | 1.5 | FALSE
25 MVA 110/10 kV | 0.07 | 14 | 0.41 | 25 | 10 | 110 | 12 | 150 | YNd5 | hv | 0 | -9 | 9 | 0 | 1.5 | FALSE
0.25 MVA 20/0.4 kV | 0.32 | 0.8 | 1.44 | 0.25 | 0.4 | 20 | 6 | 150 | Yzn5 | hv | 0 | -2 | 2 | 0 | 2.5 | FALSE
0.4 MVA 20/0.4 kV | 0.3375 | 1.35 | 1.425 | 0.4 | 0.4 | 20 | 6 | 150 | Dyn5 | hv | 0 | -2 | 2 | 0 | 2.5 | FALSE
0.63 MVA 20/0.4 kV | 0.2619 | 1.65 | 1.206 | 0.63 | 0.4 | 20 | 6 | 150 | Dyn5 | hv | 0 | -2 | 2 | 0 | 2.5 | FALSE
0.25 MVA 10/0.4 kV | 0.24 | 0.6 | 1.2 | 0.25 | 0.4 | 10 | 4 | 150 | Dyn5 | hv | 0 | -2 | 2 | 0 | 2.5 | FALSE
0.4 MVA 10/0.4 kV | 0.2375 | 0.95 | 1.325 | 0.4 | 0.4 | 10 | 4 | 150 | Dyn5 | hv | 0 | -2 | 2 | 0 | 2.5 | FALSE
0.63 MVA 10/0.4 kV | 0.1873 | 1.18 | 1.0794 | 0.63 | 0.4 | 10 | 4 | 150 | Dyn5 | hv | 0 | -2 | 2 | 0 | 2.5 | FALSE

## trafo3w_std_types
| sn_hv_mva | sn_mv_mva | sn_lv_mva | vn_hv_kv | vn_mv_kv | vn_lv_kv | vk_hv_percent | vk_mv_percent | vk_lv_percent | vkr_hv_percent | vkr_mv_percent | vkr_lv_percent | pfe_kw | i0_percent | shift_mv_degree | shift_lv_degree | vector_group | tap_side | tap_neutral | tap_min | tap_max | tap_step_percent
63/25/38 MVA 110/20/10 kV | 63 | 25 | 38 | 110 | 20 | 10 | 10.4 | 10.4 | 10.4 | 0.28 | 0.32 | 0.35 | 35 | 0.89 | 0 | 0 | YN0yn0yn0 | hv | 0 | -10 | 10 | 1.2
63/25/38 MVA 110/10/10 kV | 63 | 25 | 38 | 110 | 10 | 10 | 10.4 | 10.4 | 10.4 | 0.28 | 0.32 | 0.35 | 35 | 0.89 | 0 | 0 | YN0yn0yn0 | hv | 0 | -10 | 10 | 1.2

## fuse_std_types
| fuse_type | i_rated_a | t_avg | t_min | t_total | x_avg | x_min | x_total
HV 100A | HV 100A | 100 | 0 | [10.0, 3.64, 0.854, 0.281, 0.1, 0.0531, 0.022, 0.01] | [10.0, 4.267, 1.21, 0.403, 0.1, 0.058, 0.022, 0.01] | 0 | [300.0, 350.0, 450.0, 550.0, 700.0, 850.0, 1200.0, 1752.0] | [600.0, 700.0, 900.0, 1150.0, 1665.0, 2000.0, 3000.0, 4313.0]
HV 10A | HV 10A | 10 | 0 | [10.0, 1675.0, 0.344, 0.156, 0.1, 0.0417, 0.0171, 0.01] | [10.0, 1.3, 0.3, 0.155, 0.1, 0.0555, 0.023, 0.01] | 0 | [30.0, 32.0, 35.0, 37.0, 39.0, 50.0, 70.0, 88.0] | [60.0, 70.0, 80.0, 87.0, 94.0, 110.0, 150.0, 216.0]
HV 125A | HV 125A | 125 | 0 | [10.0, 1.82, 0.344, 0.1, 0.0467, 0.0269, 0.01] | [10.0, 2.478, 0.426, 0.1, 0.0427, 0.0211, 0.01] | 0 | [375.0, 500.0, 700.0, 925.0, 1200.0, 1500.0, 2341.0] | [750.0, 1000.0, 1500.0, 2200.0, 3000.0, 4000.0, 5765.0]
HV 160A | HV 160A | 160 | 0 | [10.0, 4.15, 1.03, 0.198, 0.1, 0.051, 0.0172, 0.01] | [10.0, 2.3, 0.734, 0.274, 0.1, 0.046, 0.0177, 0.01] | 0 | [480.0, 550.0, 700.0, 1000.0, 1260.0, 1600.0, 2500.0, 3227.0] | [960.0, 1300.0, 1700.0, 2200.0, 2996.0, 4000.0, 6000.0, 7946.0]
HV 16A | HV 16A | 16 | 0 | [10.0, 0.352, 0.164, 0.1, 0.0649, 0.0342, 0.01] | [10.0, 2.34, 0.722, 0.181, 0.1, 0.055, 0.0296, 0.01] | 0 | [48.0, 60.0, 65.0, 71.0, 80.0, 100.0, 162.0] | [96.0, 110.0, 125.0, 150.0, 168.0, 200.0, 250.0, 398.0]
HV 200A | HV 200A | 200 | 0 | [10.0, 4.267, 1.21, 0.403, 0.1, 0.058, 0.022, 0.01] | [10.0, 3.73, 1.654, 0.328, 0.1, 0.0531, 0.019, 0.01] | 0 | [600.0, 700.0, 900.0, 1150.0, 1665.0, 2000.0, 3000.0, 4313.0] | [1200.0, 1500.0, 1800.0, 2700.0, 3960.0, 5000.0, 7500.0, 10620.0]
HV 20A | HV 20A | 20 | 0 | [10.0, 1.3, 0.3, 0.155, 0.1, 0.0555, 0.023, 0.01] | [10.0, 1.3, 0.161, 0.1, 0.0611, 0.0399, 0.0141, 0.01] | 0 | [60.0, 70.0, 80.0, 87.0, 94.0, 110.0, 150.0, 216.0] | [120.0, 150.0, 200.0, 223.0, 260.0, 300.0, 450.0, 532.0]
HV 25A | HV 25A | 25 | 0 | [10.0, 2.512, 0.833, 0.299, 0.1, 0.0372, 0.0223, 0.01] | [10.0, 3.125, 0.597, 0.198, 0.1, 0.0378, 0.022, 0.01] | 0 | [75.0, 82.0, 90.0, 100.0, 124.0, 170.0, 200.0, 289.0] | [150.0, 170.0, 210.0, 250.0, 294.0, 400.0, 500.0, 711.0]
HV 31.5A | HV 31.5A | 31.5 | 0 | [10.0, 2.34, 0.722, 0.181, 0.1, 0.055, 0.0296, 0.01] | [10.0, 2.84, 0.368, 0.164, 0.1, 0.0621, 0.0378, 0.0195, 0.01] | 0 | [95.0, 110.0, 125.0, 150.0, 165.0, 200.0, 250.0, 390.0] | [189.0, 220.0, 300.0, 350.0, 393.0, 450.0, 530.0, 700.0, 960.0]
HV 40A | HV 40A | 40 | 0 | [10.0, 1.3, 0.161, 0.1, 0.0611, 0.0399, 0.0141, 0.01] | [10.0, 2.05, 0.369, 0.198, 0.1, 0.051, 0.0298, 0.01] | 0 | [120.0, 150.0, 200.0, 223.0, 260.0, 300.0, 450.0, 532.0] | [240.0, 300.0, 400.0, 450.0, 530.0, 650.0, 800.0, 1311.0]
HV 50A | HV 50A | 50 | 0 | [10.0, 3.215, 0.597, 0.198, 0.1, 0.0378, 0.022, 0.01] | [10.0, 3.64, 0.854, 0.281, 0.1, 0.0531, 0.022, 0.01] | 0 | [150.0, 170.0, 210.0, 250.0, 294.0, 400.0, 500.0, 711.0] | [300.0, 350.0, 450.0, 550.0, 700.0, 850.0, 1200.0, 1752.0]
HV 6.3A | HV 6.3A | 6.3 | 0 | [10.0, 1.39, 0.344, 0.168, 0.1, 0.056, 0.0263, 0.01] | [10.0, 1.711, 0.516, 0.198, 0.1, 0.0634, 0.0303, 0.01] | 0 | [19.0, 19.5, 20.4, 20.8, 22.0, 25.0, 32.0, 48.0] | [38.0, 40.0, 43.0, 48.0, 53.0, 60.0, 75.0, 118.0]
HV 63A | HV 63A | 63 | 0 | [10.0, 2.84, 0.368, 0.164, 0.1, 0.0621, 0.0378, 0.0195, 0.01] | [10.0, 1.82, 0.344, 0.1, 0.0467, 0.0269, 0.01] | 0 | [189.0, 220.0, 300.0, 350.0, 393.0, 450.0, 530.0, 700.0, 961.0] | [378.0, 500.0, 700.0, 934.0, 1200.0, 1500.0, 2366.0]
HV 80A | HV 80A | 80 | 0 | [10.0, 2.05, 0.369, 0.198, 0.1, 0.051, 0.0298, 0.01] | [10.0, 4.15, 1.03, 0.198, 0.1, 0.051, 0.0172, 0.01] | 0 | [240.0, 300.0, 400.0, 450.0, 530.0, 650.0, 800.0, 1311.0] | [480.0, 550.0, 700.0, 1000.0, 1260.0, 1600.0, 2500.0, 3227.0]
Siemens NH-1-100 | Siemens NH-1-100 | 100 | [5400.0, 2000.0, 400.0, 20.0, 1.0, 0.2, 0.012, 0.004] | 0 | 0 | [150.0, 190.0, 250.0, 430.0, 900.0, 1250.0, 2700.0, 3600.0] | 0 | 0
Siemens NH-1-125 | Siemens NH-1-125 | 125 | [4800.0, 120.0, 7.0, 0.1, 0.004] | 0 | 0 | [180.0, 400.0, 740.0, 2000.0, 4250.0] | 0 | 0
Siemens NH-1-16 | Siemens NH-1-16 | 16 | [4000.0, 400.0, 2.0, 0.1, 0.04, 0.01] | 0 | 0 | [26.0, 35.0, 75.0, 150.0, 200.0, 300.0] | 0 | 0
Siemens NH-1-160 | Siemens NH-1-160 | 160 | [4800.0, 120.0, 7.0, 0.1, 0.004] | 0 | 0 | [210.0, 500.0, 900.0, 2300.0, 5000.0] | 0 | 0
Siemens NH-1-25 | Siemens NH-1-25 | 25 | [4000.0, 1000.0, 10.0, 0.2, 0.02, 0.01] | 0 | 0 | [40.0, 50.0, 100.0, 210.0, 400.0, 500.0] | 0 | 0
Siemens NH-1-50 | Siemens NH-1-50 | 50 | [4000.0, 40.0, 4.0, 1.0, 0.02, 0.01] | 0 | 0 | [86.0, 200.0, 300.0, 400.0, 1000.0, 1280.0] | 0 | 0
Siemens NH-1-63 | Siemens NH-1-63 | 63 | [4000.0, 100.0, 10.0, 2.0, 0.04, 0.01] | 0 | 0 | [100.0, 200.0, 300.0, 400.0, 1000.0, 1500.0] | 0 | 0
Siemens NH-1-80 | Siemens NH-1-80 | 80 | [4800.0, 120.0, 7.0, 0.1, 0.01] | 0 | 0 | [150.58, 250.0, 450.0, 1150.0, 2470.0] | 0 | 0
Siemens NH-2-1000 | Siemens NH-2-1000 | 1000 | [4800.0, 120.0, 7.0, 0.1, 0.004] | 0 | 0 | [1900.0, 3500.0, 8400.0, 24000.0, 52000.0] | 0 | 0
Siemens NH-2-200 | Siemens NH-2-200 | 200 | [4800.0, 120.0, 7.0, 0.1, 0.004] | 0 | 0 | [280.0, 650.0, 1200.0, 3000.0, 7000.0] | 0 | 0
Siemens NH-2-224 | Siemens NH-2-224 | 224 | [4800.0, 120.0, 7.0, 0.2, 0.04, 0.004] | 0 | 0 | [400.0, 750.0, 1453.0, 3025.0, 4315.0, 7600.0] | 0 | 0
Siemens NH-2-250 | Siemens NH-2-250 | 250 | [4800.0, 120.0, 7.0, 0.1, 0.004] | 0 | 0 | [450.0, 800.0, 1650.0, 4000.0, 8500.0] | 0 | 0
Siemens NH-2-315 | Siemens NH-2-315 | 315 | [4800.0, 120.0, 7.0, 0.1, 0.004] | 0 | 0 | [550.0, 920.0, 1900.0, 5000.0, 11000.0] | 0 | 0
Siemens NH-2-355 | Siemens NH-2-355 | 355 | [4800.0, 120.0, 6.0, 0.1, 0.004] | 0 | 0 | [650.0, 1116.27, 2350.0, 5840.0, 12790.0] | 0 | 0
Siemens NH-2-400 | Siemens NH-2-400 | 400 | [4800.0, 120.0, 7.0, 0.1, 0.004] | 0 | 0 | [720.0, 1350.0, 2800.0, 6500.0, 15000.0] | 0 | 0
Siemens NH-2-425 | Siemens NH-2-425 | 425 | [4800.0, 120.0, 7.0, 0.1, 0.004] | 0 | 0 | [850.0, 1500.0, 3050.0, 7500.0, 16500.0] | 0 | 0
Siemens NH-2-630 | Siemens NH-2-630 | 630 | [4800.0, 120.0, 7.0, 0.1, 0.004] | 0 | 0 | [1200.0, 2000.0, 4800.0, 12000.0, 26000.0] | 0 | 0

## dtypes
| element | column | dtype
0 | bus | name | object
1 | bus | vn_kv | float64
2 | bus | type | object
3 | bus | zone | object
4 | bus | in_service | bool
5 | load | name | object
6 | load | bus | uint32
7 | load | p_mw | float64
8 | load | q_mvar | float64
9 | load | const_z_percent | float64
10 | load | const_i_percent | float64
11 | load | sn_mva | float64
12 | load | scaling | float64
13 | load | in_service | bool
14 | load | type | object
15 | ext_grid | name | object
16 | ext_grid | bus | uint32
17 | ext_grid | vm_pu | float64
18 | ext_grid | va_degree | float64
19 | ext_grid | slack_weight | float64
20 | ext_grid | in_service | bool
21 | line | name | object
22 | line | std_type | object
23 | line | from_bus | uint32
24 | line | to_bus | uint32
25 | line | length_km | float64
26 | line | r_ohm_per_km | float64
27 | line | x_ohm_per_km | float64
28 | line | c_nf_per_km | float64
29 | line | g_us_per_km | float64
30 | line | max_i_ka | float64
31 | line | df | float64
32 | line | parallel | uint32
33 | line | type | object
34 | line | in_service | bool
35 | trafo | name | object
36 | trafo | std_type | object
37 | trafo | hv_bus | uint32
38 | trafo | lv_bus | uint32
39 | trafo | sn_mva | float64
40 | trafo | vn_hv_kv | float64
41 | trafo | vn_lv_kv | float64
42 | trafo | vk_percent | float64
43 | trafo | vkr_percent | float64
44 | trafo | pfe_kw | float64
45 | trafo | i0_percent | float64
46 | trafo | shift_degree | float64
47 | trafo | tap_side | object
48 | trafo | tap_neutral | int32
49 | trafo | tap_min | int32
50 | trafo | tap_max | int32
51 | trafo | tap_step_percent | float64
52 | trafo | tap_step_degree | float64
53 | trafo | tap_pos | int32
54 | trafo | tap_phase_shifter | bool
55 | trafo | parallel | uint32
56 | trafo | df | float64
57 | trafo | in_service | bool
58 | line_geodata | coords | object
59 | bus_geodata | x | float64
60 | bus_geodata | y | float64
61 | bus_geodata | coords | object

## parameters
| version | format_version | converged | OPF_converged | name | f_hz | sn_mva
0 | 2.14.6 | 2.14.0 | FALSE | FALSE |  | 50 | 1