## bus
| name | vn_kv | type | zone | in_service
0 | bus_LV_616-36_0_4_node_0 | 0.4 | n |  | TRUE
1 | bus_LV_616-36_0_4_node_1 | 0.4 | n |  | TRUE
2 | bus_LV_616-36_0_4_node_2 | 0.4 | n |  | TRUE
3 | bus_LV_616-36_0_4_node_3 | 0.4 | n |  | TRUE
4 | bus_LV_616-36_0_4_node_4 | 0.4 | n |  | TRUE
5 | bus_LV_616-36_0_4_node_22 | 0.4 | n |  | TRUE
6 | bus_LV_616-36_0_4_node_23 | 0.4 | n |  | TRUE
7 | bus_LV_616-36_0_4_node_24 | 0.4 | n |  | TRUE
8 | bus_LV_616-36_0_4_node_27 | 0.4 | n |  | TRUE
9 | bus_LV_616-36_0_4_node_82 | 0.4 | n |  | TRUE
10 | bus_LV_616-36_0_4_node_83 | 0.4 | n |  | TRUE
11 | bus_LV_616-36_0_4_node_5 | 0.4 | n |  | TRUE
12 | bus_LV_616-36_0_4_node_6 | 0.4 | n |  | TRUE
13 | bus_LV_616-36_0_4_node_7 | 0.4 | n |  | TRUE
14 | bus_LV_616-36_0_4_node_8 | 0.4 | n |  | TRUE
15 | bus_LV_616-36_0_4_node_9 | 0.4 | n |  | TRUE
16 | bus_LV_616-36_0_4_node_16 | 0.4 | n |  | TRUE
17 | bus_LV_616-36_0_4_node_20 | 0.4 | n |  | TRUE
18 | bus_LV_616-36_0_4_node_21 | 0.4 | n |  | TRUE
19 | bus_LV_616-36_0_4_node_17 | 0.4 | n |  | TRUE
20 | bus_LV_616-36_0_4_node_118 | 0.4 | n |  | TRUE
21 | bus_LV_616-36_0_4_node_121 | 0.4 | n |  | TRUE
22 | bus_LV_616-36_0_4_node_10 | 0.4 | n |  | TRUE
23 | bus_LV_616-36_0_4_node_11 | 0.4 | n |  | TRUE
24 | bus_LV_616-36_0_4_node_12 | 0.4 | n |  | TRUE
25 | bus_LV_616-36_0_4_node_13 | 0.4 | n |  | TRUE
26 | bus_LV_616-36_0_4_node_14 | 0.4 | n |  | TRUE
27 | bus_LV_616-36_0_4_node_18 | 0.4 | n |  | TRUE
28 | bus_LV_616-36_0_4_node_105 | 0.4 | n |  | TRUE
29 | bus_LV_616-36_0_4_node_15 | 0.4 | n |  | TRUE
30 | bus_LV_616-36_0_4_node_120 | 0.4 | n |  | TRUE
31 | bus_LV_616-36_0_4_node_19 | 0.4 | n |  | TRUE
32 | bus_LV_616-36_0_4_node_103 | 0.4 | n |  | TRUE
33 | bus_LV_616-36_0_4_node_134 | 0.4 | n |  | TRUE
34 | bus_LV_616-36_0_4_node_133 | 0.4 | n |  | TRUE
35 | bus_LV_616-36_0_4_node_119 | 0.4 | n |  | TRUE
36 | bus_LV_616-36_0_4_node_122 | 0.4 | n |  | TRUE
37 | bus_LV_616-36_0_4_node_25 | 0.4 | n |  | TRUE
38 | bus_LV_616-36_0_4_node_81 | 0.4 | n |  | TRUE
39 | bus_LV_616-36_0_4_node_26 | 0.4 | n |  | TRUE
40 | bus_LV_616-36_0_4_node_28 | 0.4 | n |  | TRUE
41 | bus_LV_616-36_0_4_node_48 | 0.4 | n |  | TRUE
42 | bus_LV_616-36_0_4_node_49 | 0.4 | n |  | TRUE
43 | bus_LV_616-36_0_4_node_29 | 0.4 | n |  | TRUE
44 | bus_LV_616-36_0_4_node_30 | 0.4 | n |  | TRUE
45 | bus_LV_616-36_0_4_node_31 | 0.4 | n |  | TRUE
46 | bus_LV_616-36_0_4_node_32 | 0.4 | n |  | TRUE
47 | bus_LV_616-36_0_4_node_33 | 0.4 | n |  | TRUE
48 | bus_LV_616-36_0_4_node_47 | 0.4 | n |  | TRUE
49 | bus_LV_616-36_0_4_node_46 | 0.4 | n |  | TRUE
50 | bus_LV_616-36_0_4_node_51 | 0.4 | n |  | TRUE
51 | bus_LV_616-36_0_4_node_45 | 0.4 | n |  | TRUE
52 | bus_LV_616-36_0_4_node_62 | 0.4 | n |  | TRUE
53 | bus_LV_616-36_0_4_node_63 | 0.4 | n |  | TRUE
54 | bus_LV_616-36_0_4_node_34 | 0.4 | n |  | TRUE
55 | bus_LV_616-36_0_4_node_35 | 0.4 | n |  | TRUE
56 | bus_LV_616-36_0_4_node_36 | 0.4 | n |  | TRUE
57 | bus_LV_616-36_0_4_node_37 | 0.4 | n |  | TRUE
58 | bus_LV_616-36_0_4_node_38 | 0.4 | n |  | TRUE
59 | bus_LV_616-36_0_4_node_42 | 0.4 | n |  | TRUE
60 | bus_LV_616-36_0_4_node_74 | 0.4 | n |  | TRUE
61 | bus_LV_616-36_0_4_node_40 | 0.4 | n |  | TRUE
62 | bus_LV_616-36_0_4_node_72 | 0.4 | n |  | TRUE
63 | bus_LV_616-36_0_4_node_39 | 0.4 | n |  | TRUE
64 | bus_LV_616-36_0_4_node_41 | 0.4 | n |  | TRUE
65 | bus_LV_616-36_0_4_node_43 | 0.4 | n |  | TRUE
66 | bus_LV_616-36_0_4_node_44 | 0.4 | n |  | TRUE
67 | bus_LV_616-36_0_4_node_56 | 0.4 | n |  | TRUE
68 | bus_LV_616-36_0_4_node_50 | 0.4 | n |  | TRUE
69 | bus_LV_616-36_0_4_node_52 | 0.4 | n |  | TRUE
70 | bus_LV_616-36_0_4_node_57 | 0.4 | n |  | TRUE
71 | bus_LV_616-36_0_4_node_68 | 0.4 | n |  | TRUE
72 | bus_LV_616-36_0_4_node_55 | 0.4 | n |  | TRUE
73 | bus_LV_616-36_0_4_node_88 | 0.4 | n |  | TRUE
74 | bus_LV_616-36_0_4_node_53 | 0.4 | n |  | TRUE
75 | bus_LV_616-36_0_4_node_54 | 0.4 | n |  | TRUE
76 | bus_LV_616-36_0_4_node_66 | 0.4 | n |  | TRUE
77 | bus_LV_616-36_0_4_node_67 | 0.4 | n |  | TRUE
78 | bus_LV_616-36_0_4_node_65 | 0.4 | n |  | TRUE
79 | bus_LV_616-36_0_4_node_89 | 0.4 | n |  | TRUE
80 | bus_LV_616-36_0_4_node_86 | 0.4 | n |  | TRUE
81 | bus_LV_616-36_0_4_node_58 | 0.4 | n |  | TRUE
82 | bus_LV_616-36_0_4_node_64 | 0.4 | n |  | TRUE
83 | bus_LV_616-36_0_4_node_60 | 0.4 | n |  | TRUE
84 | bus_LV_616-36_0_4_node_61 | 0.4 | n |  | TRUE
85 | bus_LV_616-36_0_4_node_59 | 0.4 | n |  | TRUE
86 | bus_LV_616-36_0_4_node_70 | 0.4 | n |  | TRUE
87 | bus_LV_616-36_0_4_node_71 | 0.4 | n |  | TRUE
88 | bus_LV_616-36_0_4_node_73 | 0.4 | n |  | TRUE
89 | bus_LV_616-36_0_4_node_76 | 0.4 | n |  | TRUE
90 | bus_LV_616-36_0_4_node_79 | 0.4 | n |  | TRUE
91 | bus_LV_616-36_0_4_node_75 | 0.4 | n |  | TRUE
92 | bus_LV_616-36_0_4_node_80 | 0.4 | n |  | TRUE
93 | bus_LV_616-36_0_4_node_77 | 0.4 | n |  | TRUE
94 | bus_LV_616-36_0_4_node_78 | 0.4 | n |  | TRUE
95 | bus_LV_616-36_0_4_node_127 | 0.4 | n |  | TRUE
96 | bus_LV_616-36_0_4_node_129 | 0.4 | n |  | TRUE
97 | bus_LV_616-36_0_4_node_126 | 0.4 | n |  | TRUE
98 | bus_LV_616-36_0_4_node_84 | 0.4 | n |  | TRUE
99 | bus_LV_616-36_0_4_node_85 | 0.4 | n |  | TRUE
100 | bus_LV_616-36_0_4_node_87 | 0.4 | n |  | TRUE
101 | bus_LV_616-36_0_4_node_104 | 0.4 | n |  | TRUE
102 | bus_LV_616-36_0_4_node_98 | 0.4 | n |  | TRUE
103 | bus_LV_616-36_0_4_node_94 | 0.4 | n |  | TRUE
104 | bus_LV_616-36_0_4_node_117 | 0.4 | n |  | TRUE
105 | bus_LV_616-36_0_4_node_91 | 0.4 | n |  | TRUE
106 | bus_LV_616-36_0_4_node_116 | 0.4 | n |  | TRUE
107 | bus_LV_616-36_0_4_node_90 | 0.4 | n |  | TRUE
108 | bus_LV_616-36_0_4_node_92 | 0.4 | n |  | TRUE
109 | bus_LV_616-36_0_4_node_93 | 0.4 | n |  | TRUE
110 | bus_LV_616-36_0_4_node_111 | 0.4 | n |  | TRUE
111 | bus_LV_616-36_0_4_node_142 | 0.4 | n |  | TRUE
112 | bus_LV_616-36_0_4_node_95 | 0.4 | n |  | TRUE
113 | bus_LV_616-36_0_4_node_96 | 0.4 | n |  | TRUE
114 | bus_LV_616-36_0_4_node_97 | 0.4 | n |  | TRUE
115 | bus_LV_616-36_0_4_node_99 | 0.4 | n |  | TRUE
116 | bus_LV_616-36_0_4_node_102 | 0.4 | n |  | TRUE
117 | bus_LV_616-36_0_4_node_100 | 0.4 | n |  | TRUE
118 | bus_LV_616-36_0_4_node_101 | 0.4 | n |  | TRUE
119 | bus_LV_616-36_0_4_node_106 | 0.4 | n |  | TRUE
120 | bus_LV_616-36_0_4_node_107 | 0.4 | n |  | TRUE
121 | bus_LV_616-36_0_4_node_108 | 0.4 | n |  | TRUE
122 | bus_LV_616-36_0_4_node_109 | 0.4 | n |  | TRUE
123 | bus_LV_616-36_0_4_node_110 | 0.4 | n |  | TRUE
124 | bus_LV_616-36_0_4_node_137 | 0.4 | n |  | TRUE
125 | bus_LV_616-36_0_4_node_112 | 0.4 | n |  | TRUE
126 | bus_LV_616-36_0_4_node_113 | 0.4 | n |  | TRUE
127 | bus_LV_616-36_0_4_node_114 | 0.4 | n |  | TRUE
128 | bus_LV_616-36_0_4_node_115 | 0.4 | n |  | TRUE
129 | bus_LV_616-36_0_4_node_138 | 0.4 | n |  | TRUE
130 | bus_LV_616-36_0_4_node_135 | 0.4 | n |  | TRUE
131 | bus_LV_616-36_0_4_node_123 | 0.4 | n |  | TRUE
132 | bus_LV_616-36_0_4_node_124 | 0.4 | n |  | TRUE
133 | bus_LV_616-36_0_4_node_125 | 0.4 | n |  | TRUE
134 | bus_LV_616-36_0_4_node_139 | 0.4 | n |  | TRUE
135 | bus_LV_616-36_0_4_node_140 | 0.4 | n |  | TRUE
136 | bus_LV_616-36_0_4_node_132 | 0.4 | n |  | TRUE
137 | bus_LV_616-36_0_4_node_130 | 0.4 | n |  | TRUE
138 | bus_LV_616-36_0_4_node_131 | 0.4 | n |  | TRUE
139 | bus_MV_98_0_node_115 | 20 | n |  | TRUE

## load
| name | bus | p_mw | q_mvar | const_z_percent | const_i_percent | sn_mva | scaling | in_service | type
0 | LV_616-36_0_4_load_0 | 0 | 0.0034369 | 0.00086136 | 0 | 0 |  | 1 | TRUE | wye
1 | LV_616-36_0_4_load_1 | 1 | 0.0038756 | 0.00097132 | 0 | 0 |  | 1 | TRUE | wye
2 | LV_616-36_0_4_load_2 | 2 | 0.0031605 | 0.00079211 | 0 | 0 |  | 1 | TRUE | wye
3 | LV_616-36_0_4_load_3 | 3 | 0.0040943 | 0.0010261 | 0 | 0 |  | 1 | TRUE | wye
4 | LV_616-36_0_4_load_22 | 5 | 0.0023718 | 0.00059443 | 0 | 0 |  | 1 | TRUE | wye
5 | LV_616-36_0_4_load_23 | 6 | 0.0027169 | 0.00068092 | 0 | 0 |  | 1 | TRUE | wye
6 | LV_616-36_0_4_load_24 | 7 | 0.0037505 | 0.00093996 | 0 | 0 |  | 1 | TRUE | wye
7 | LV_616-36_0_4_load_27 | 8 | 0.002923 | 0.00073257 | 0 | 0 |  | 1 | TRUE | wye
8 | LV_616-36_0_4_load_82 | 9 | 0.0026077 | 0.00065354 | 0 | 0 |  | 1 | TRUE | wye
9 | LV_616-36_0_4_load_83 | 10 | 0.0026976 | 0.00067609 | 0 | 0 |  | 1 | TRUE | wye
10 | LV_616-36_0_4_load_5 | 11 | 0.0033819 | 0.00084757 | 0 | 0 |  | 1 | TRUE | wye
11 | LV_616-36_0_4_load_6 | 12 | 0.0036989 | 0.00092704 | 0 | 0 |  | 1 | TRUE | wye
12 | LV_616-36_0_4_load_7 | 13 | 0.0030942 | 0.00077548 | 0 | 0 |  | 1 | TRUE | wye
13 | LV_616-36_0_4_load_8 | 14 | 0.003125 | 0.0007832 | 0 | 0 |  | 1 | TRUE | wye
14 | LV_616-36_0_4_load_16 | 16 | 0.0030429 | 0.00076262 | 0 | 0 |  | 1 | TRUE | wye
15 | LV_616-36_0_4_load_20 | 17 | 0.0058303 | 0.0014612 | 0 | 0 |  | 1 | TRUE | wye
16 | LV_616-36_0_4_load_21 | 18 | 0.0087661 | 0.002197 | 0 | 0 |  | 1 | TRUE | wye
17 | LV_616-36_0_4_load_17 | 19 | 0.0029616 | 0.00074225 | 0 | 0 |  | 1 | TRUE | wye
18 | LV_616-36_0_4_load_121 | 21 | 0.0039924 | 0.0010006 | 0 | 0 |  | 1 | TRUE | wye
19 | LV_616-36_0_4_load_10 | 22 | 0.003014 | 0.00075537 | 0 | 0 |  | 1 | TRUE | wye
20 | LV_616-36_0_4_load_11 | 23 | 0.0030825 | 0.00077256 | 0 | 0 |  | 1 | TRUE | wye
21 | LV_616-36_0_4_load_13 | 25 | 0.0034013 | 0.00085246 | 0 | 0 |  | 1 | TRUE | wye
22 | LV_616-36_0_4_load_14 | 26 | 0.0041796 | 0.0010475 | 0 | 0 |  | 1 | TRUE | wye
23 | LV_616-36_0_4_load_105 | 28 | 0.0035345 | 0.00088584 | 0 | 0 |  | 1 | TRUE | wye
24 | LV_616-36_0_4_load_15 | 29 | 0.0033767 | 0.00084629 | 0 | 0 |  | 1 | TRUE | wye
25 | LV_616-36_0_4_load_120 | 30 | 0.0029672 | 0.00074366 | 0 | 0 |  | 1 | TRUE | wye
26 | LV_616-36_0_4_load_103 | 32 | 0.0024063 | 0.00060307 | 0 | 0 |  | 1 | TRUE | wye
27 | LV_616-36_0_4_load_134 | 33 | 0.0023125 | 0.00057957 | 0 | 0 |  | 1 | TRUE | wye
28 | LV_616-36_0_4_load_133 | 34 | 0.001348 | 0.00033784 | 0 | 0 |  | 1 | TRUE | wye
29 | LV_616-36_0_4_load_122 | 36 | 0.0028145 | 0.00070538 | 0 | 0 |  | 1 | TRUE | wye
30 | LV_616-36_0_4_load_25 | 37 | 0.0030795 | 0.00077179 | 0 | 0 |  | 1 | TRUE | wye
31 | LV_616-36_0_4_load_81 | 38 | 0.0020859 | 0.00052278 | 0 | 0 |  | 1 | TRUE | wye
32 | LV_616-36_0_4_load_26 | 39 | 0.0030688 | 0.00076912 | 0 | 0 |  | 1 | TRUE | wye
33 | LV_616-36_0_4_load_28 | 40 | 0.0053551 | 0.0013421 | 0 | 0 |  | 1 | TRUE | wye
34 | LV_616-36_0_4_load_48 | 41 | 0.0096376 | 0.0024154 | 0 | 0 |  | 1 | TRUE | wye
35 | LV_616-36_0_4_load_49 | 42 | 0.0041743 | 0.0010462 | 0 | 0 |  | 1 | TRUE | wye
36 | LV_616-36_0_4_load_29 | 43 | 0.0032162 | 0.00080605 | 0 | 0 |  | 1 | TRUE | wye
37 | LV_616-36_0_4_load_30 | 44 | 0.0034085 | 0.00085424 | 0 | 0 |  | 1 | TRUE | wye
38 | LV_616-36_0_4_load_32 | 46 | 0.0038132 | 0.00095569 | 0 | 0 |  | 1 | TRUE | wye
39 | LV_616-36_0_4_load_47 | 48 | 0.003271 | 0.00081978 | 0 | 0 |  | 1 | TRUE | wye
40 | LV_616-36_0_4_load_46 | 49 | 0.011428 | 0.002864 | 0 | 0 |  | 1 | TRUE | wye
41 | LV_616-36_0_4_load_51 | 50 | 0.0060214 | 0.0015091 | 0 | 0 |  | 1 | TRUE | wye
42 | LV_616-36_0_4_load_45 | 51 | 0.0072625 | 0.0018201 | 0 | 0 |  | 1 | TRUE | wye
43 | LV_616-36_0_4_load_62 | 52 | 0.016718 | 0.00419 | 0 | 0 |  | 1 | TRUE | wye
44 | LV_616-36_0_4_load_34 | 54 | 0.007849 | 0.0019672 | 0 | 0 |  | 1 | TRUE | wye
45 | LV_616-36_0_4_load_35 | 55 | 0.0047311 | 0.0011857 | 0 | 0 |  | 1 | TRUE | wye
46 | LV_616-36_0_4_load_36 | 56 | 0.0054732 | 0.0013717 | 0 | 0 |  | 1 | TRUE | wye
47 | LV_616-36_0_4_load_37 | 57 | 0.0073959 | 0.0018536 | 0 | 0 |  | 1 | TRUE | wye
48 | LV_616-36_0_4_load_38 | 58 | 0.0071729 | 0.0017977 | 0 | 0 |  | 1 | TRUE | wye
49 | LV_616-36_0_4_load_42 | 59 | 0.0060693 | 0.0015211 | 0 | 0 |  | 1 | TRUE | wye
50 | LV_616-36_0_4_load_74 | 60 | 0.0020058 | 0.00050271 | 0 | 0 |  | 1 | TRUE | wye
51 | LV_616-36_0_4_load_40 | 61 | 0.0039433 | 0.00098828 | 0 | 0 |  | 1 | TRUE | wye
52 | LV_616-36_0_4_load_72 | 62 | 0.0039545 | 0.00099109 | 0 | 0 |  | 1 | TRUE | wye
53 | LV_616-36_0_4_load_39 | 63 | 0.0082609 | 0.0020704 | 0 | 0 |  | 1 | TRUE | wye
54 | LV_616-36_0_4_load_43 | 65 | 0.012178 | 0.003052 | 0 | 0 |  | 1 | TRUE | wye
55 | LV_616-36_0_4_load_56 | 67 | 0.012245 | 0.0030688 | 0 | 0 |  | 1 | TRUE | wye
56 | LV_616-36_0_4_load_52 | 69 | 0.0098286 | 0.0024633 | 0 | 0 |  | 1 | TRUE | wye
57 | LV_616-36_0_4_load_57 | 70 | 0.010947 | 0.0027437 | 0 | 0 |  | 1 | TRUE | wye
58 | LV_616-36_0_4_load_68 | 71 | 0.0052164 | 0.0013074 | 0 | 0 |  | 1 | TRUE | wye
59 | LV_616-36_0_4_load_55 | 72 | 0.0036618 | 0.00091774 | 0 | 0 |  | 1 | TRUE | wye
60 | LV_616-36_0_4_load_53 | 74 | 0.0062872 | 0.0015757 | 0 | 0 |  | 1 | TRUE | wye
61 | LV_616-36_0_4_load_54 | 75 | 0.0077302 | 0.0019374 | 0 | 0 |  | 1 | TRUE | wye
62 | LV_616-36_0_4_load_67 | 77 | 0.0060159 | 0.0015077 | 0 | 0 |  | 1 | TRUE | wye
63 | LV_616-36_0_4_load_65 | 78 | 0.0081757 | 0.002049 | 0 | 0 |  | 1 | TRUE | wye
64 | LV_616-36_0_4_load_86 | 80 | 0.0022795 | 0.00057129 | 0 | 0 |  | 1 | TRUE | wye
65 | LV_616-36_0_4_load_64 | 82 | 0.0085692 | 0.0021477 | 0 | 0 |  | 1 | TRUE | wye
66 | LV_616-36_0_4_load_61 | 84 | 0.014029 | 0.0035161 | 0 | 0 |  | 1 | TRUE | wye
67 | LV_616-36_0_4_load_59 | 85 | 0.0084442 | 0.0021163 | 0 | 0 |  | 1 | TRUE | wye
68 | LV_616-36_0_4_load_70 | 86 | 0.0020462 | 0.00051282 | 0 | 0 |  | 1 | TRUE | wye
69 | LV_616-36_0_4_load_76 | 89 | 0.0042361 | 0.0010617 | 0 | 0 |  | 1 | TRUE | wye
70 | LV_616-36_0_4_load_79 | 90 | 0.0024195 | 0.00060638 | 0 | 0 |  | 1 | TRUE | wye
71 | LV_616-36_0_4_load_75 | 91 | 0.003591 | 0.0009 | 0 | 0 |  | 1 | TRUE | wye
72 | LV_616-36_0_4_load_80 | 92 | 0.0026914 | 0.00067452 | 0 | 0 |  | 1 | TRUE | wye
73 | LV_616-36_0_4_load_77 | 93 | 0.0032479 | 0.000814 | 0 | 0 |  | 1 | TRUE | wye
74 | LV_616-36_0_4_load_78 | 94 | 0.0040525 | 0.0010156 | 0 | 0 |  | 1 | TRUE | wye
75 | LV_616-36_0_4_load_129 | 96 | 0.0029986 | 0.00075151 | 0 | 0 |  | 1 | TRUE | wye
76 | LV_616-36_0_4_load_126 | 97 | 0.0031715 | 0.00079486 | 0 | 0 |  | 1 | TRUE | wye
77 | LV_616-36_0_4_load_84 | 98 | 0.003145 | 0.0007882 | 0 | 0 |  | 1 | TRUE | wye
78 | LV_616-36_0_4_load_85 | 99 | 0.0024173 | 0.00060583 | 0 | 0 |  | 1 | TRUE | wye
79 | LV_616-36_0_4_load_87 | 100 | 0.0024422 | 0.00061208 | 0 | 0 |  | 1 | TRUE | wye
80 | LV_616-36_0_4_load_104 | 101 | 0.0032628 | 0.00081774 | 0 | 0 |  | 1 | TRUE | wye
81 | LV_616-36_0_4_load_98 | 102 | 0.0025724 | 0.0006447 | 0 | 0 |  | 1 | TRUE | wye
82 | LV_616-36_0_4_load_94 | 103 | 0.0025262 | 0.00063312 | 0 | 0 |  | 1 | TRUE | wye
83 | LV_616-36_0_4_load_117 | 104 | 0.0024575 | 0.00061591 | 0 | 0 |  | 1 | TRUE | wye
84 | LV_616-36_0_4_load_116 | 106 | 0.0022999 | 0.00057642 | 0 | 0 |  | 1 | TRUE | wye
85 | LV_616-36_0_4_load_90 | 107 | 0.0025544 | 0.0006402 | 0 | 0 |  | 1 | TRUE | wye
86 | LV_616-36_0_4_load_92 | 108 | 0.0075153 | 0.0018835 | 0 | 0 |  | 1 | TRUE | wye
87 | LV_616-36_0_4_load_93 | 109 | 0.0037047 | 0.00092849 | 0 | 0 |  | 1 | TRUE | wye
88 | LV_616-36_0_4_load_111 | 110 | 0.0022179 | 0.00055586 | 0 | 0 |  | 1 | TRUE | wye
89 | LV_616-36_0_4_load_142 | 111 | 0.0023002 | 0.00057648 | 0 | 0 |  | 1 | TRUE | wye
90 | LV_616-36_0_4_load_95 | 112 | 0.0031948 | 0.00080069 | 0 | 0 |  | 1 | TRUE | wye
91 | LV_616-36_0_4_load_96 | 113 | 0.0025083 | 0.00062863 | 0 | 0 |  | 1 | TRUE | wye
92 | LV_616-36_0_4_load_97 | 114 | 0.0024695 | 0.00061892 | 0 | 0 |  | 1 | TRUE | wye
93 | LV_616-36_0_4_load_99 | 115 | 0.0026481 | 0.00066367 | 0 | 0 |  | 1 | TRUE | wye
94 | LV_616-36_0_4_load_102 | 116 | 0.0035485 | 0.00088933 | 0 | 0 |  | 1 | TRUE | wye
95 | LV_616-36_0_4_load_100 | 117 | 0.0024202 | 0.00060655 | 0 | 0 |  | 1 | TRUE | wye
96 | LV_616-36_0_4_load_101 | 118 | 0.0025889 | 0.00064883 | 0 | 0 |  | 1 | TRUE | wye
97 | LV_616-36_0_4_load_106 | 119 | 0.0025967 | 0.00065078 | 0 | 0 |  | 1 | TRUE | wye
98 | LV_616-36_0_4_load_107 | 120 | 0.001954 | 0.00048971 | 0 | 0 |  | 1 | TRUE | wye
99 | LV_616-36_0_4_load_109 | 122 | 0.0020741 | 0.00051981 | 0 | 0 |  | 1 | TRUE | wye
100 | LV_616-36_0_4_load_110 | 123 | 0.0024836 | 0.00062246 | 0 | 0 |  | 1 | TRUE | wye
101 | LV_616-36_0_4_load_137 | 124 | 0.0041351 | 0.0010364 | 0 | 0 |  | 1 | TRUE | wye
102 | LV_616-36_0_4_load_112 | 125 | 0.0028908 | 0.00072451 | 0 | 0 |  | 1 | TRUE | wye
103 | LV_616-36_0_4_load_113 | 126 | 0.0025312 | 0.00063438 | 0 | 0 |  | 1 | TRUE | wye
104 | LV_616-36_0_4_load_114 | 127 | 0.0025439 | 0.00063757 | 0 | 0 |  | 1 | TRUE | wye
105 | LV_616-36_0_4_load_115 | 128 | 0.002419 | 0.00060627 | 0 | 0 |  | 1 | TRUE | wye
106 | LV_616-36_0_4_load_138 | 129 | 0.002321 | 0.0005817 | 0 | 0 |  | 1 | TRUE | wye
107 | LV_616-36_0_4_load_135 | 130 | 0.0057463 | 0.0014402 | 0 | 0 |  | 1 | TRUE | wye
108 | LV_616-36_0_4_load_123 | 131 | 0.0027091 | 0.00067896 | 0 | 0 |  | 1 | TRUE | wye
109 | LV_616-36_0_4_load_124 | 132 | 0.0022874 | 0.00057327 | 0 | 0 |  | 1 | TRUE | wye
110 | LV_616-36_0_4_load_125 | 133 | 0.0026148 | 0.00065534 | 0 | 0 |  | 1 | TRUE | wye
111 | LV_616-36_0_4_load_139 | 134 | 0.00196 | 0.00049122 | 0 | 0 |  | 1 | TRUE | wye
112 | LV_616-36_0_4_load_140 | 135 | 0.0043228 | 0.0010834 | 0 | 0 |  | 1 | TRUE | wye
113 | LV_616-36_0_4_load_132 | 136 | 0.0035896 | 0.00089965 | 0 | 0 |  | 1 | TRUE | wye
114 | LV_616-36_0_4_load_130 | 137 | 0.0036152 | 0.00090606 | 0 | 0 |  | 1 | TRUE | wye
115 | LV_616-36_0_4_load_131 | 138 | 0.0024224 | 0.00060712 | 0 | 0 |  | 1 | TRUE | wye

## ext_grid
| name | bus | vm_pu | va_degree | slack_weight | in_service
0 |  | 39 | 1 | 0 | 1 | TRUE

## line
| name | std_type | from_bus | to_bus | length_km | r_ohm_per_km | x_ohm_per_km | c_nf_per_km | g_us_per_km | max_i_ka | df | parallel | type | in_service
0 | LV_616-36_0_4_line_0 |  | 0 | 1 | 0.023344 | 0.125 | 0.08 | 261 | 0 | 0.364 | 1 | 2 | cs | TRUE
1 | LV_616-36_0_4_line_1 |  | 0 | 2 | 0.022231 | 0.125 | 0.08 | 261 | 0 | 0.364 | 1 | 2 | cs | TRUE
2 | LV_616-36_0_4_line_2 |  | 1 | 3 | 0.019801 | 0.125 | 0.08 | 261 | 0 | 0.364 | 1 | 2 | cs | TRUE
3 | LV_616-36_0_4_line_3 |  | 2 | 4 | 0.0086408 | 0.125 | 0.08 | 261 | 0 | 0.364 | 1 | 2 | cs | TRUE
4 | LV_616-36_0_4_line_4 |  | 3 | 5 | 0.00079482 | 0.125 | 0.08 | 261 | 0 | 0.364 | 1 | 2 | cs | TRUE
5 | LV_616-36_0_4_line_5 |  | 4 | 6 | 0.018778 | 0.125 | 0.08 | 261 | 0 | 0.364 | 1 | 1 | cs | TRUE
6 | LV_616-36_0_4_line_6 |  | 4 | 7 | 0.0090693 | 0.125 | 0.08 | 261 | 0 | 0.364 | 1 | 2 | cs | TRUE
7 | LV_616-36_0_4_line_7 |  | 5 | 8 | 0.024445 | 0.125 | 0.08 | 261 | 0 | 0.364 | 1 | 2 | cs | TRUE
8 | LV_616-36_0_4_line_8 |  | 6 | 9 | 0.02179 | 0.125 | 0.08 | 261 | 0 | 0.364 | 1 | 1 | cs | TRUE
9 | LV_616-36_0_4_line_9 |  | 7 | 10 | 0.024694 | 0.125 | 0.08 | 261 | 0 | 0.364 | 1 | 2 | cs | TRUE
10 | LV_616-36_0_4_line_10 |  | 8 | 37 | 0.0017293 | 0.125 | 0.08 | 261 | 0 | 0.364 | 1 | 2 | cs | TRUE
11 | LV_616-36_0_4_line_11 |  | 9 | 38 | 0.013328 | 0.125 | 0.08 | 261 | 0 | 0.364 | 1 | 1 | cs | TRUE
12 | LV_616-36_0_4_line_12 |  | 10 | 31 | 0.017648 | 0.125 | 0.08 | 261 | 0 | 0.364 | 1 | 2 | cs | TRUE
13 | LV_616-36_0_4_line_13 |  | 11 | 12 | 0.007455 | 0.125 | 0.08 | 261 | 0 | 0.364 | 1 | 1 | cs | TRUE
14 | LV_616-36_0_4_line_14 |  | 11 | 13 | 0.0072301 | 0.125 | 0.08 | 261 | 0 | 0.364 | 1 | 1 | cs | TRUE
15 | LV_616-36_0_4_line_15 |  | 12 | 14 | 0.017523 | 0.125 | 0.08 | 261 | 0 | 0.364 | 1 | 1 | cs | TRUE
16 | LV_616-36_0_4_line_16 |  | 13 | 15 | 0.015376 | 0.125 | 0.08 | 261 | 0 | 0.364 | 1 | 1 | cs | TRUE
17 | LV_616-36_0_4_line_17 |  | 14 | 16 | 0.005307 | 0.125 | 0.08 | 261 | 0 | 0.364 | 1 | 1 | cs | TRUE
18 | LV_616-36_0_4_line_18 |  | 15 | 17 | 0.0068877 | 0.125 | 0.08 | 261 | 0 | 0.364 | 1 | 1 | cs | TRUE
19 | LV_616-36_0_4_line_19 |  | 15 | 18 | 0.020682 | 0.125 | 0.08 | 261 | 0 | 0.364 | 1 | 1 | cs | TRUE
20 | LV_616-36_0_4_line_20 |  | 16 | 19 | 4.1409e-05 | 0.125 | 0.08 | 261 | 0 | 0.364 | 1 | 1 | cs | TRUE
21 | LV_616-36_0_4_line_21 |  | 17 | 20 | 0.024565 | 0.125 | 0.08 | 261 | 0 | 0.364 | 1 | 1 | cs | TRUE
22 | LV_616-36_0_4_line_22 |  | 18 | 21 | 0.029893 | 0.125 | 0.08 | 261 | 0 | 0.364 | 1 | 1 | cs | TRUE
23 | LV_616-36_0_4_line_23 |  | 19 | 27 | 0.015376 | 0.125 | 0.08 | 261 | 0 | 0.364 | 1 | 1 | cs | TRUE
24 | LV_616-36_0_4_line_24 |  | 20 | 35 | 0.003924 | 0.125 | 0.08 | 261 | 0 | 0.364 | 1 | 1 | cs | TRUE
25 | LV_616-36_0_4_line_25 |  | 20 | 30 | 0.01772 | 0.125 | 0.08 | 261 | 0 | 0.364 | 1 | 1 | cs | TRUE
26 | LV_616-36_0_4_line_26 |  | 21 | 36 | 0.014795 | 0.125 | 0.08 | 261 | 0 | 0.364 | 1 | 1 | cs | TRUE
27 | LV_616-36_0_4_line_27 |  | 22 | 23 | 0.018418 | 0.125 | 0.08 | 261 | 0 | 0.364 | 1 | 2 | cs | TRUE
28 | LV_616-36_0_4_line_28 |  | 22 | 24 | 0.0081919 | 0.125 | 0.08 | 261 | 0 | 0.364 | 1 | 2 | cs | TRUE
29 | LV_616-36_0_4_line_29 |  | 23 | 25 | 0.012783 | 0.125 | 0.08 | 261 | 0 | 0.364 | 1 | 2 | cs | TRUE
30 | LV_616-36_0_4_line_30 |  | 24 | 26 | 0.017295 | 0.125 | 0.08 | 261 | 0 | 0.364 | 1 | 2 | cs | TRUE
31 | LV_616-36_0_4_line_31 |  | 25 | 27 | 0.0016178 | 0.125 | 0.08 | 261 | 0 | 0.364 | 1 | 2 | cs | TRUE
32 | LV_616-36_0_4_line_32 |  | 26 | 28 | 0.0097261 | 0.125 | 0.08 | 261 | 0 | 0.364 | 1 | 2 | cs | TRUE
33 | LV_616-36_0_4_line_33 |  | 27 | 31 | 0.014843 | 0.125 | 0.08 | 261 | 0 | 0.364 | 1 | 2 | cs | TRUE
34 | LV_616-36_0_4_line_34 |  | 28 | 32 | 0.0094664 | 0.125 | 0.08 | 261 | 0 | 0.364 | 1 | 2 | cs | TRUE
35 | LV_616-36_0_4_line_35 |  | 29 | 30 | 0.0049349 | 0.125 | 0.08 | 261 | 0 | 0.364 | 1 | 1 | cs | TRUE
36 | LV_616-36_0_4_line_36 |  | 31 | 33 | 0.017911 | 0.125 | 0.08 | 261 | 0 | 0.364 | 1 | 1 | cs | TRUE
37 | LV_616-36_0_4_line_37 |  | 32 | 118 | 0.0061771 | 0.125 | 0.08 | 261 | 0 | 0.364 | 1 | 2 | cs | TRUE
38 | LV_616-36_0_4_line_38 |  | 33 | 34 | 0.0050766 | 0.125 | 0.08 | 261 | 0 | 0.364 | 1 | 1 | cs | TRUE
39 | LV_616-36_0_4_line_39 |  | 34 | 138 | 0.0017646 | 0.125 | 0.08 | 261 | 0 | 0.364 | 1 | 1 | cs | TRUE
40 | LV_616-36_0_4_line_40 |  | 35 | 129 | 0.033802 | 0.125 | 0.08 | 261 | 0 | 0.364 | 1 | 1 | cs | TRUE
41 | LV_616-36_0_4_line_41 |  | 35 | 130 | 0.011498 | 0.125 | 0.08 | 261 | 0 | 0.364 | 1 | 1 | cs | TRUE
42 | LV_616-36_0_4_line_42 |  | 36 | 131 | 0.0072355 | 0.125 | 0.08 | 261 | 0 | 0.364 | 1 | 1 | cs | TRUE
43 | LV_616-36_0_4_line_43 |  | 37 | 39 | 0.0097999 | 0.125 | 0.08 | 261 | 0 | 0.364 | 1 | 2 | cs | TRUE
44 | LV_616-36_0_4_line_44 |  | 38 | 92 | 0.015644 | 0.125 | 0.08 | 261 | 0 | 0.364 | 1 | 1 | cs | TRUE
45 | LV_616-36_0_4_line_45 |  | 39 | 40 | 0.011169 | 0.125 | 0.08 | 261 | 0 | 0.364 | 1 | 2 | cs | TRUE
46 | LV_616-36_0_4_line_46 |  | 40 | 41 | 0.018059 | 0.125 | 0.08 | 261 | 0 | 0.364 | 1 | 2 | cs | TRUE
47 | LV_616-36_0_4_line_47 |  | 41 | 42 | 0.0070637 | 0.125 | 0.08 | 261 | 0 | 0.364 | 1 | 2 | cs | TRUE
48 | LV_616-36_0_4_line_48 |  | 42 | 68 | 0.017634 | 0.125 | 0.08 | 261 | 0 | 0.364 | 1 | 2 | cs | TRUE
49 | LV_616-36_0_4_line_49 |  | 43 | 44 | 0.021022 | 0.125 | 0.08 | 261 | 0 | 0.364 | 1 | 1 | cs | TRUE
50 | LV_616-36_0_4_line_50 |  | 43 | 45 | 0.015478 | 0.125 | 0.08 | 261 | 0 | 0.364 | 1 | 1 | cs | TRUE
51 | LV_616-36_0_4_line_51 |  | 44 | 46 | 0.029592 | 0.125 | 0.08 | 261 | 0 | 0.364 | 1 | 1 | cs | TRUE
52 | LV_616-36_0_4_line_52 |  | 45 | 47 | 0.003781 | 0.125 | 0.08 | 261 | 0 | 0.364 | 1 | 1 | cs | TRUE
53 | LV_616-36_0_4_line_53 |  | 46 | 48 | 0.030359 | 0.125 | 0.08 | 261 | 0 | 0.364 | 1 | 1 | cs | TRUE
54 | LV_616-36_0_4_line_54 |  | 47 | 49 | 0.032962 | 0.125 | 0.08 | 261 | 0 | 0.364 | 1 | 1 | cs | TRUE
55 | LV_616-36_0_4_line_55 |  | 48 | 50 | 0.016206 | 0.125 | 0.08 | 261 | 0 | 0.364 | 1 | 1 | cs | TRUE
56 | LV_616-36_0_4_line_56 |  | 49 | 51 | 0.01331 | 0.125 | 0.08 | 261 | 0 | 0.364 | 1 | 1 | cs | TRUE
57 | LV_616-36_0_4_line_57 |  | 50 | 71 | 0.015328 | 0.125 | 0.08 | 261 | 0 | 0.364 | 1 | 1 | cs | TRUE
58 | LV_616-36_0_4_line_58 |  | 51 | 65 | 0.0061817 | 0.125 | 0.08 | 261 | 0 | 0.364 | 1 | 1 | cs | TRUE
59 | LV_616-36_0_4_line_59 |  | 52 | 53 | 0.018915 | 0.125 | 0.08 | 261 | 0 | 0.364 | 1 | 1 | cs | TRUE
60 | LV_616-36_0_4_line_60 |  | 53 | 84 | 0.041864 | 0.125 | 0.08 | 261 | 0 | 0.364 | 1 | 1 | cs | TRUE
61 | LV_616-36_0_4_line_61 |  | 54 | 55 | 0.017648 | 0.125 | 0.08 | 261 | 0 | 0.364 | 1 | 1 | cs | TRUE
62 | LV_616-36_0_4_line_62 |  | 54 | 56 | 0.018177 | 0.125 | 0.08 | 261 | 0 | 0.364 | 1 | 1 | cs | TRUE
63 | LV_616-36_0_4_line_63 |  | 55 | 57 | 0.012341 | 0.125 | 0.08 | 261 | 0 | 0.364 | 1 | 1 | cs | TRUE
64 | LV_616-36_0_4_line_64 |  | 56 | 58 | 0.010882 | 0.125 | 0.08 | 261 | 0 | 0.364 | 1 | 1 | cs | TRUE
65 | LV_616-36_0_4_line_65 |  | 57 | 59 | 0.017024 | 0.125 | 0.08 | 261 | 0 | 0.364 | 1 | 1 | cs | TRUE
66 | LV_616-36_0_4_line_66 |  | 58 | 60 | 0.022279 | 0.125 | 0.08 | 261 | 0 | 0.364 | 1 | 1 | cs | TRUE
67 | LV_616-36_0_4_line_67 |  | 59 | 61 | 0.018014 | 0.125 | 0.08 | 261 | 0 | 0.364 | 1 | 1 | cs | TRUE
68 | LV_616-36_0_4_line_68 |  | 60 | 62 | 0.0035578 | 0.125 | 0.08 | 261 | 0 | 0.364 | 1 | 1 | cs | TRUE
69 | LV_616-36_0_4_line_69 |  | 61 | 63 | 0.017951 | 0.125 | 0.08 | 261 | 0 | 0.364 | 1 | 1 | cs | TRUE
70 | LV_616-36_0_4_line_70 |  | 62 | 87 | 0.015999 | 0.125 | 0.08 | 261 | 0 | 0.364 | 1 | 1 | cs | TRUE
71 | LV_616-36_0_4_line_71 |  | 63 | 64 | 0.018088 | 0.125 | 0.08 | 261 | 0 | 0.364 | 1 | 1 | cs | TRUE
72 | LV_616-36_0_4_line_72 |  | 64 | 65 | 0.017234 | 0.125 | 0.08 | 261 | 0 | 0.364 | 1 | 1 | cs | TRUE
73 | LV_616-36_0_4_line_73 |  | 64 | 66 | 0.0099076 | 0.125 | 0.08 | 261 | 0 | 0.364 | 1 | 1 | cs | TRUE
74 | LV_616-36_0_4_line_74 |  | 66 | 67 | 0.019101 | 0.125 | 0.08 | 261 | 0 | 0.364 | 1 | 1 | cs | TRUE
75 | LV_616-36_0_4_line_75 |  | 67 | 70 | 0.015957 | 0.125 | 0.08 | 261 | 0 | 0.364 | 1 | 1 | cs | TRUE
76 | LV_616-36_0_4_line_76 |  | 68 | 69 | 0.017516 | 0.125 | 0.08 | 261 | 0 | 0.364 | 1 | 2 | cs | TRUE
77 | LV_616-36_0_4_line_77 |  | 69 | 74 | 0.0028599 | 0.125 | 0.08 | 261 | 0 | 0.364 | 1 | 2 | cs | TRUE
78 | LV_616-36_0_4_line_78 |  | 70 | 81 | 0.023626 | 0.125 | 0.08 | 261 | 0 | 0.364 | 1 | 2 | cs | TRUE
79 | LV_616-36_0_4_line_79 |  | 72 | 73 | 0.0063304 | 0.125 | 0.08 | 261 | 0 | 0.364 | 1 | 1 | cs | TRUE
80 | LV_616-36_0_4_line_80 |  | 73 | 79 | 0.019029 | 0.125 | 0.08 | 261 | 0 | 0.364 | 1 | 1 | cs | TRUE
81 | LV_616-36_0_4_line_81 |  | 73 | 80 | 0.019007 | 0.125 | 0.08 | 261 | 0 | 0.364 | 1 | 1 | cs | TRUE
82 | LV_616-36_0_4_line_82 |  | 74 | 75 | 0.028907 | 0.125 | 0.08 | 261 | 0 | 0.364 | 1 | 2 | cs | TRUE
83 | LV_616-36_0_4_line_83 |  | 75 | 76 | 0.012919 | 0.125 | 0.08 | 261 | 0 | 0.364 | 1 | 2 | cs | TRUE
84 | LV_616-36_0_4_line_84 |  | 76 | 77 | 0.013001 | 0.125 | 0.08 | 261 | 0 | 0.364 | 1 | 1 | cs | TRUE
85 | LV_616-36_0_4_line_85 |  | 76 | 78 | 0.014444 | 0.125 | 0.08 | 261 | 0 | 0.364 | 1 | 2 | cs | TRUE
86 | LV_616-36_0_4_line_86 |  | 78 | 82 | 0.012632 | 0.125 | 0.08 | 261 | 0 | 0.364 | 1 | 2 | cs | TRUE
87 | LV_616-36_0_4_line_87 |  | 79 | 103 | 0.029524 | 0.125 | 0.08 | 261 | 0 | 0.364 | 1 | 1 | cs | TRUE
88 | LV_616-36_0_4_line_88 |  | 79 | 104 | 0.0096841 | 0.125 | 0.08 | 261 | 0 | 0.364 | 1 | 1 | cs | TRUE
89 | LV_616-36_0_4_line_89 |  | 80 | 98 | 0.0055714 | 0.125 | 0.08 | 261 | 0 | 0.364 | 1 | 1 | cs | TRUE
90 | LV_616-36_0_4_line_90 |  | 81 | 82 | 0.038358 | 0.125 | 0.08 | 261 | 0 | 0.364 | 1 | 2 | cs | TRUE
91 | LV_616-36_0_4_line_91 |  | 81 | 83 | 0.011687 | 0.125 | 0.08 | 261 | 0 | 0.364 | 1 | 1 | cs | TRUE
92 | LV_616-36_0_4_line_92 |  | 83 | 84 | 0.022683 | 0.125 | 0.08 | 261 | 0 | 0.364 | 1 | 1 | cs | TRUE
93 | LV_616-36_0_4_line_93 |  | 83 | 85 | 0.005436 | 0.125 | 0.08 | 261 | 0 | 0.364 | 1 | 1 | cs | TRUE
94 | LV_616-36_0_4_line_94 |  | 86 | 87 | 0.036158 | 0.125 | 0.08 | 261 | 0 | 0.364 | 1 | 1 | cs | TRUE
95 | LV_616-36_0_4_line_95 |  | 88 | 89 | 0.0087146 | 0.125 | 0.08 | 261 | 0 | 0.364 | 1 | 1 | cs | TRUE
96 | LV_616-36_0_4_line_96 |  | 88 | 90 | 0.028596 | 0.125 | 0.08 | 261 | 0 | 0.364 | 1 | 1 | cs | TRUE
97 | LV_616-36_0_4_line_97 |  | 89 | 91 | 0.031774 | 0.125 | 0.08 | 261 | 0 | 0.364 | 1 | 1 | cs | TRUE
98 | LV_616-36_0_4_line_98 |  | 90 | 92 | 0.0095001 | 0.125 | 0.08 | 261 | 0 | 0.364 | 1 | 1 | cs | TRUE
99 | LV_616-36_0_4_line_99 |  | 91 | 93 | 0.021962 | 0.125 | 0.08 | 261 | 0 | 0.364 | 1 | 1 | cs | TRUE
100 | LV_616-36_0_4_line_100 |  | 93 | 94 | 0.022754 | 0.125 | 0.08 | 261 | 0 | 0.364 | 1 | 1 | cs | TRUE
101 | LV_616-36_0_4_line_101 |  | 95 | 96 | 0.015359 | 0.125 | 0.08 | 261 | 0 | 0.364 | 1 | 1 | cs | TRUE
102 | LV_616-36_0_4_line_102 |  | 95 | 97 | 0.05156 | 0.125 | 0.08 | 261 | 0 | 0.364 | 1 | 1 | cs | TRUE
103 | LV_616-36_0_4_line_103 |  | 96 | 136 | 0.0077626 | 0.125 | 0.08 | 261 | 0 | 0.364 | 1 | 1 | cs | TRUE
104 | LV_616-36_0_4_line_104 |  | 98 | 99 | 0.0010108 | 0.125 | 0.08 | 261 | 0 | 0.364 | 1 | 1 | cs | TRUE
105 | LV_616-36_0_4_line_105 |  | 99 | 100 | 0.017404 | 0.125 | 0.08 | 261 | 0 | 0.364 | 1 | 1 | cs | TRUE
106 | LV_616-36_0_4_line_106 |  | 100 | 101 | 0.0049301 | 0.125 | 0.08 | 261 | 0 | 0.364 | 1 | 1 | cs | TRUE
107 | LV_616-36_0_4_line_107 |  | 101 | 102 | 0.0017945 | 0.125 | 0.08 | 261 | 0 | 0.364 | 1 | 1 | cs | TRUE
108 | LV_616-36_0_4_line_108 |  | 102 | 113 | 0.0057694 | 0.125 | 0.08 | 261 | 0 | 0.364 | 1 | 1 | cs | TRUE
109 | LV_616-36_0_4_line_109 |  | 103 | 105 | 0.011387 | 0.125 | 0.08 | 261 | 0 | 0.364 | 1 | 1 | cs | TRUE
110 | LV_616-36_0_4_line_110 |  | 104 | 106 | 0.018677 | 0.125 | 0.08 | 261 | 0 | 0.364 | 1 | 1 | cs | TRUE
111 | LV_616-36_0_4_line_111 |  | 105 | 109 | 0.0038051 | 0.125 | 0.08 | 261 | 0 | 0.364 | 1 | 1 | cs | TRUE
112 | LV_616-36_0_4_line_112 |  | 105 | 107 | 0.02869 | 0.125 | 0.08 | 261 | 0 | 0.364 | 1 | 1 | cs | TRUE
113 | LV_616-36_0_4_line_113 |  | 106 | 128 | 0.010031 | 0.125 | 0.08 | 261 | 0 | 0.364 | 1 | 1 | cs | TRUE
114 | LV_616-36_0_4_line_114 |  | 107 | 108 | 0.0018845 | 0.125 | 0.08 | 261 | 0 | 0.364 | 1 | 1 | cs | TRUE
115 | LV_616-36_0_4_line_115 |  | 109 | 110 | 0.00089496 | 0.125 | 0.08 | 261 | 0 | 0.364 | 1 | 1 | cs | TRUE
116 | LV_616-36_0_4_line_116 |  | 110 | 111 | 0.049121 | 0.125 | 0.08 | 261 | 0 | 0.364 | 1 | 1 | cs | TRUE
117 | LV_616-36_0_4_line_117 |  | 112 | 113 | 0.0049453 | 0.125 | 0.08 | 261 | 0 | 0.364 | 1 | 1 | cs | TRUE
118 | LV_616-36_0_4_line_118 |  | 112 | 114 | 0.0018039 | 0.125 | 0.08 | 261 | 0 | 0.364 | 1 | 2 | cs | TRUE
119 | LV_616-36_0_4_line_119 |  | 114 | 115 | 0.019189 | 0.125 | 0.08 | 261 | 0 | 0.364 | 1 | 2 | cs | TRUE
120 | LV_616-36_0_4_line_120 |  | 115 | 116 | 0.0046607 | 0.125 | 0.08 | 261 | 0 | 0.364 | 1 | 2 | cs | TRUE
121 | LV_616-36_0_4_line_121 |  | 116 | 117 | 0.0020074 | 0.125 | 0.08 | 261 | 0 | 0.364 | 1 | 2 | cs | TRUE
122 | LV_616-36_0_4_line_122 |  | 117 | 118 | 0.0071409 | 0.125 | 0.08 | 261 | 0 | 0.364 | 1 | 2 | cs | TRUE
123 | LV_616-36_0_4_line_123 |  | 119 | 120 | 0.017427 | 0.125 | 0.08 | 261 | 0 | 0.364 | 1 | 1 | cs | TRUE
124 | LV_616-36_0_4_line_124 |  | 119 | 121 | 0.046422 | 0.125 | 0.08 | 261 | 0 | 0.364 | 1 | 1 | cs | TRUE
125 | LV_616-36_0_4_line_125 |  | 120 | 122 | 0.0066031 | 0.125 | 0.08 | 261 | 0 | 0.364 | 1 | 1 | cs | TRUE
126 | LV_616-36_0_4_line_126 |  | 121 | 123 | 0.035572 | 0.125 | 0.08 | 261 | 0 | 0.364 | 1 | 1 | cs | TRUE
127 | LV_616-36_0_4_line_127 |  | 122 | 124 | 0.03503 | 0.125 | 0.08 | 261 | 0 | 0.364 | 1 | 1 | cs | TRUE
128 | LV_616-36_0_4_line_128 |  | 123 | 125 | 0.0015478 | 0.125 | 0.08 | 261 | 0 | 0.364 | 1 | 1 | cs | TRUE
129 | LV_616-36_0_4_line_129 |  | 125 | 126 | 0.0041566 | 0.125 | 0.08 | 261 | 0 | 0.364 | 1 | 1 | cs | TRUE
130 | LV_616-36_0_4_line_130 |  | 126 | 127 | 8.0655e-05 | 0.125 | 0.08 | 261 | 0 | 0.364 | 1 | 1 | cs | TRUE
131 | LV_616-36_0_4_line_131 |  | 127 | 128 | 0.0068065 | 0.125 | 0.08 | 261 | 0 | 0.364 | 1 | 1 | cs | TRUE
132 | LV_616-36_0_4_line_132 |  | 131 | 132 | 0.00094166 | 0.125 | 0.08 | 261 | 0 | 0.364 | 1 | 1 | cs | TRUE
133 | LV_616-36_0_4_line_133 |  | 132 | 133 | 0.0066958 | 0.125 | 0.08 | 261 | 0 | 0.364 | 1 | 1 | cs | TRUE
134 | LV_616-36_0_4_line_134 |  | 133 | 134 | 0.017169 | 0.125 | 0.08 | 261 | 0 | 0.364 | 1 | 1 | cs | TRUE
135 | LV_616-36_0_4_line_135 |  | 134 | 135 | 0.00088833 | 0.125 | 0.08 | 261 | 0 | 0.364 | 1 | 1 | cs | TRUE
136 | LV_616-36_0_4_line_136 |  | 136 | 137 | 0.02025 | 0.125 | 0.08 | 261 | 0 | 0.364 | 1 | 1 | cs | TRUE
137 | LV_616-36_0_4_line_137 |  | 137 | 138 | 0.020192 | 0.125 | 0.08 | 261 | 0 | 0.364 | 1 | 1 | cs | TRUE

## trafo
| name | std_type | hv_bus | lv_bus | sn_mva | vn_hv_kv | vn_lv_kv | vk_percent | vkr_percent | pfe_kw | i0_percent | shift_degree | tap_side | tap_neutral | tap_min | tap_max | tap_step_percent | tap_step_degree | tap_pos | tap_phase_shifter | parallel | df | in_service
0 | LV_616-36_0_4_trafo_26 | 0.63 MVA 20/0.4 kV | 139 | 39 | 0.63 | 20 | 0.4 | 6 | 1.206 | 1.65 | 0.2619 | 150 | hv | 0 | -2 | 2 | 2.5 | 0 | 0 | FALSE | 1 | 1 | TRUE

## line_geodata
| x0 | y0 | x1 | y1 | x2 | y2 | x3 | y3 | x4 | y4 | x5 | y5 | x6 | y6 | x7 | y7 | x8 | y8
0 | 2610063.2928 | 1191473.719 | 2610063.2928 | 1191473.719 | 2610069.5272 | 1191470.172 | 2610077.1316 | 1191463.359 | 2610080.5475 | 1191458.4732 | 2610080.5475 | 1191458.4732
1 | 2610063.2928 | 1191473.719 | 2610056.9451 | 1191485.8259 | 2610053.3362 | 1191493.589
2 | 2610086.3431 | 1191439.5698 | 2610083.1874 | 1191448.0388 | 2610080.5475 | 1191458.4732
3 | 2610050.7434 | 1191501.824 | 2610053.0049 | 1191494.3016 | 2610053.3362 | 1191493.589
4 | 2610086.3431 | 1191439.5698 | 2610086.6206 | 1191438.825
5 | 2610050.7434 | 1191501.824 | 2610065.9961 | 1191502.8945 | 2610069.4716 | 1191503.1914
6 | 2610050.7434 | 1191501.824 | 2610041.6785 | 1191502.1086
7 | 2610095.0739 | 1191415.8897 | 2610094.3604 | 1191418.0529 | 2610086.6206 | 1191438.825
8 | 2610069.4716 | 1191503.1914 | 2610081.2561 | 1191504.1984 | 2610090.3164 | 1191502.0347 | 2610090.9511 | 1191502.1646
9 | 2610017.0022 | 1191501.6788 | 2610017.0022 | 1191501.6788 | 2610033.9328 | 1191502.3518 | 2610041.6785 | 1191502.1086
10 | 2610095.6155 | 1191414.2474 | 2610095.0739 | 1191415.8897
11 | 2610098.7879 | 1191510.0309 | 2610097.4876 | 1191503.503 | 2610090.9511 | 1191502.1646
12 | 2609999.4794 | 1191499.5819 | 2610017.0022 | 1191501.6788
13 | 2609962.2814 | 1191468.2977 | 2609969.1774 | 1191471.1299
14 | 2609962.2814 | 1191468.2977 | 2609955.5934 | 1191465.5508
15 | 2609969.1774 | 1191471.1299 | 2609985.3863 | 1191477.7872
16 | 2609941.3706 | 1191459.7092 | 2609955.5934 | 1191465.5508
17 | 2609990.2953 | 1191479.8034 | 2609985.3863 | 1191477.7872
18 | 2609941.3706 | 1191459.7092 | 2609943.9368 | 1191453.3175
19 | 2609941.3706 | 1191459.7092 | 2609933.4673 | 1191478.8217
20 | 2609990.2953 | 1191479.8034 | 2609990.3336 | 1191479.8191
21 | 2609953.1514 | 1191430.5467 | 2609951.1078 | 1191435.457 | 2609943.9368 | 1191453.3175
22 | 2609922.0442 | 1191506.4464 | 2609933.4673 | 1191478.8217
23 | 2610004.5568 | 1191485.6608 | 2609990.3336 | 1191479.8191
24 | 2609951.7623 | 1191426.8758 | 2609953.1514 | 1191430.5467
25 | 2609953.1514 | 1191430.5467 | 2609970.8205 | 1191431.8877
26 | 2609922.0442 | 1191506.4464 | 2609935.9183 | 1191511.5837
27 | 2610008.5971 | 1191471.8379 | 2610009.8701 | 1191467.4823 | 2610013.4122 | 1191454.0618
28 | 2610015.7604 | 1191446.2143 | 2610013.6447 | 1191453.1811 | 2610013.4122 | 1191454.0618
29 | 2610008.5971 | 1191471.8379 | 2610005.0107 | 1191484.108
30 | 2610015.7604 | 1191446.2143 | 2610019.5305 | 1191429.3348
31 | 2610004.5568 | 1191485.6608 | 2610005.0107 | 1191484.108
32 | 2610019.5305 | 1191429.3348 | 2610019.7467 | 1191428.3671 | 2610022.166 | 1191419.9743
33 | 2610004.5568 | 1191485.6608 | 2610002.6248 | 1191492.2611 | 2609999.4794 | 1191499.5819
34 | 2610022.166 | 1191419.9743 | 2610024.788 | 1191410.8783
35 | 2609970.8205 | 1191431.8877 | 2609975.5371 | 1191433.3395
36 | 2609999.4794 | 1191499.5819 | 2609993.4333 | 1191513.7682 | 2609992.4684 | 1191516.0639
37 | 2610026.5284 | 1191404.9522 | 2610026.3257 | 1191405.5438 | 2610024.788 | 1191410.8783
38 | 2609992.4684 | 1191516.0639 | 2609990.5013 | 1191520.744
39 | 2609989.8175 | 1191522.3707 | 2609990.5013 | 1191520.744
40 | 2609951.7623 | 1191426.8758 | 2609956.8923 | 1191422.6932 | 2609965.8321 | 1191405.8436 | 2609968.8635 | 1191398.3002
41 | 2609951.7623 | 1191426.8758 | 2609945.6073 | 1191423.9864 | 2609940.916 | 1191423.7319
42 | 2609942.7036 | 1191514.0961 | 2609935.9183 | 1191511.5837
43 | 2610095.6155 | 1191414.2474 | 2610098.6848 | 1191404.9406
44 | 2610092.7514 | 1191524.461 | 2610094.8465 | 1191519.1513 | 2610098.7879 | 1191510.0309 | 2610098.7879 | 1191510.0309
45 | 2610098.6848 | 1191404.9406 | 2610102.1829 | 1191394.3336
46 | 2610108.2885 | 1191377.3479 | 2610105.5401 | 1191384.1538 | 2610102.1829 | 1191394.3336
47 | 2610108.2885 | 1191377.3479 | 2610110.9334 | 1191370.7981
48 | 2610117.5362 | 1191354.4473 | 2610110.9334 | 1191370.7981
49 | 2610244.3249 | 1191409.8899 | 2610241.7937 | 1191421.8594 | 2610239.8232 | 1191430.4233
50 | 2610247.2222 | 1191394.6877 | 2610245.5749 | 1191403.9786 | 2610244.3249 | 1191409.8899
51 | 2610239.8232 | 1191430.4233 | 2610237.7155 | 1191439.584 | 2610234.1074 | 1191458.7768 | 2610233.9815 | 1191459.4281
52 | 2610247.2222 | 1191394.6877 | 2610248.0976 | 1191391.0094
53 | 2610233.9815 | 1191459.4281 | 2610230.7079 | 1191476.3692 | 2610228.376 | 1191489.265
54 | 2610248.0976 | 1191391.0094 | 2610216.3943 | 1191381.988
55 | 2610225.2867 | 1191505.1724 | 2610227.0524 | 1191496.5847 | 2610228.376 | 1191489.265
56 | 2610203.5924 | 1191378.3451 | 2610216.3943 | 1191381.988
57 | 2610225.2867 | 1191505.1724 | 2610222.494 | 1191518.7553 | 2610222.3218 | 1191520.206
58 | 2610203.5924 | 1191378.3451 | 2610197.6467 | 1191376.6532
59 | 2610261.64 | 1191326.6542 | 2610257.745 | 1191345.164
60 | 2610261.64 | 1191326.6542 | 2610222.0226 | 1191313.1255
61 | 2610157.1621 | 1191467.6198 | 2610162.2154 | 1191455.5756 | 2610163.9641 | 1191451.3352
62 | 2610157.1621 | 1191467.6198 | 2610155.6481 | 1191471.2283 | 2610151.0993 | 1191484.7472
63 | 2610168.6592 | 1191439.9218 | 2610168.125 | 1191441.2447 | 2610163.9641 | 1191451.3352
64 | 2610151.0993 | 1191484.7472 | 2610150.3843 | 1191486.8721 | 2610148.348 | 1191495.2686
65 | 2610175.3502 | 1191424.3303 | 2610175.3492 | 1191424.9484 | 2610170.7585 | 1191434.7235 | 2610168.6592 | 1191439.9218
66 | 2610144.8784 | 1191517.2259 | 2610145.0868 | 1191513.5661 | 2610146.4308 | 1191503.174 | 2610148.348 | 1191495.2686
67 | 2610175.3502 | 1191424.3303 | 2610175.3646 | 1191415.8103 | 2610172.7652 | 1191406.6788 | 2610172.7652 | 1191406.6788
68 | 2610144.8784 | 1191517.2259 | 2610144.6762 | 1191520.778
69 | 2610175.4155 | 1191389.1108 | 2610173.0495 | 1191396.2961 | 2610172.7652 | 1191406.6788
70 | 2610143.4697 | 1191536.7311 | 2610144.4976 | 1191523.915 | 2610144.6762 | 1191520.778
71 | 2610181.0726 | 1191371.9302 | 2610175.4155 | 1191389.1108
72 | 2610181.0726 | 1191371.9302 | 2610190.0489 | 1191374.4912 | 2610197.6467 | 1191376.6532
73 | 2610181.0726 | 1191371.9302 | 2610177.2701 | 1191370.9455 | 2610171.4787 | 1191369.4571
74 | 2610171.4787 | 1191369.4571 | 2610178.0137 | 1191351.5093
75 | 2610178.0137 | 1191351.5093 | 2610183.473 | 1191336.5156
76 | 2610117.5362 | 1191354.4473 | 2610119.702 | 1191344.9682 | 2610122.4019 | 1191337.6579
77 | 2610122.4019 | 1191337.6579 | 2610123.3927 | 1191334.9752
78 | 2610196.3296 | 1191316.6936 | 2610183.473 | 1191336.5156 | 2610183.473 | 1191336.5156
79 | 2610073.1734 | 1191323.0453 | 2610077.3258 | 1191327.8236
80 | 2610063.9537 | 1191306.3878 | 2610065.8311 | 1191309.7705 | 2610073.1734 | 1191323.0453
81 | 2610073.1734 | 1191323.0453 | 2610064.9796 | 1191331.2026 | 2610060.5887 | 1191337.2146
82 | 2610123.3927 | 1191334.9752 | 2610133.4077 | 1191307.8584
83 | 2610137.8835 | 1191295.7395 | 2610133.4077 | 1191307.8584
84 | 2610137.8835 | 1191295.7395 | 2610142.2654 | 1191283.4994
85 | 2610137.8835 | 1191295.7395 | 2610151.5164 | 1191300.513
86 | 2610151.5164 | 1191300.513 | 2610163.4384 | 1191304.6873
87 | 2610063.9537 | 1191306.3878 | 2610061.1045 | 1191291.4864 | 2610061.3038 | 1191277.1347
88 | 2610063.9537 | 1191306.3878 | 2610055.5882 | 1191307.8079 | 2610054.4486 | 1191307.4354
89 | 2610060.5887 | 1191337.2146 | 2610057.3028 | 1191341.7138
90 | 2610196.3296 | 1191316.6936 | 2610190.029 | 1191314.2261 | 2610182.3034 | 1191311.3227 | 2610175.7447 | 1191312.7123 | 2610171.6352 | 1191312.9166 | 2610165.2294 | 1191309.5484 | 2610163.7925 | 1191307.1336 | 2610163.4384 | 1191304.6873 | 2610163.4384 | 1191304.6873
91 | 2610196.3296 | 1191316.6936 | 2610200.5563 | 1191305.7951
92 | 2610200.5563 | 1191305.7951 | 2610222.0226 | 1191313.1255
93 | 2610200.5563 | 1191305.7951 | 2610202.3902 | 1191300.6777
94 | 2610143.4697 | 1191536.7311 | 2610159.596 | 1191535.0796 | 2610179.5044 | 1191536.3233
95 | 2610086.9235 | 1191561.4713 | 2610079.5834 | 1191566.1689
96 | 2610086.9235 | 1191561.4713 | 2610086.2973 | 1191543.9277 | 2610088.9285 | 1191534.1492 | 2610089.2644 | 1191533.298
97 | 2610051.0079 | 1191579.8657 | 2610053.2976 | 1191579.2245 | 2610064.5043 | 1191574.4407 | 2610076.2164 | 1191568.3237 | 2610079.5834 | 1191566.1689
98 | 2610092.7514 | 1191524.461 | 2610089.2644 | 1191533.298
99 | 2610051.0079 | 1191579.8657 | 2610039.0124 | 1191583.225 | 2610029.6364 | 1191584.7827
100 | 2610006.9732 | 1191586.3391 | 2610013.85 | 1191586.407 | 2610026.4914 | 1191585.3052 | 2610029.6364 | 1191584.7827
101 | 2609967.9038 | 1191581.984 | 2609972.5031 | 1191567.3298
102 | 2609967.9038 | 1191581.984 | 2609936.5431 | 1191576.2847 | 2609916.9154 | 1191574.7792
103 | 2609972.5031 | 1191567.3298 | 2609974.3797 | 1191561.3505 | 2609974.9587 | 1191559.9714
104 | 2610056.7066 | 1191342.5301 | 2610057.3028 | 1191341.7138
105 | 2610047.3925 | 1191357.215 | 2610053.8617 | 1191346.4253 | 2610056.7066 | 1191342.5301
106 | 2610047.3925 | 1191357.215 | 2610044.8573 | 1191361.4433
107 | 2610044.8573 | 1191361.4433 | 2610043.9345 | 1191362.9824
108 | 2610043.9345 | 1191362.9824 | 2610042.8148 | 1191364.8499 | 2610041.3114 | 1191368.1121
109 | 2610064.486 | 1191266.2009 | 2610061.3038 | 1191277.1347
110 | 2610036.838 | 1191301.2312 | 2610044.8903 | 1191304.3105 | 2610054.4486 | 1191307.4354
111 | 2610064.486 | 1191266.2009 | 2610065.5537 | 1191262.5487
112 | 2610064.486 | 1191266.2009 | 2610091.6984 | 1191275.2908
113 | 2610027.4684 | 1191297.6481 | 2610036.838 | 1191301.2312
114 | 2610093.4857 | 1191275.8879 | 2610091.6984 | 1191275.2908
115 | 2610065.8048 | 1191261.6897 | 2610065.5537 | 1191262.5487
116 | 2610065.8048 | 1191261.6897 | 2610048.5985 | 1191215.6812
117 | 2610039.2416 | 1191372.6034 | 2610041.3114 | 1191368.1121
118 | 2610038.4866 | 1191374.2417 | 2610039.2416 | 1191372.6034
119 | 2610038.4866 | 1191374.2417 | 2610032.8834 | 1191386.4002 | 2610031.0034 | 1191391.8884
120 | 2610029.493 | 1191396.2976 | 2610031.0034 | 1191391.8884
121 | 2610028.8425 | 1191398.1966 | 2610029.493 | 1191396.2976
122 | 2610028.8425 | 1191398.1966 | 2610026.5284 | 1191404.9522
123 | 2609964.4169 | 1191320.4659 | 2609957.4129 | 1191336.4233
124 | 2609983.372 | 1191278.3168 | 2609980.8007 | 1191284.1711 | 2609972.9266 | 1191297.2094 | 2609968.3286 | 1191311.5538 | 2609964.4169 | 1191320.4659
125 | 2609954.7591 | 1191342.4697 | 2609957.4129 | 1191336.4233
126 | 2609983.372 | 1191278.3168 | 2610008.8855 | 1191289.3538 | 2610015.8934 | 1191292.7189
127 | 2609954.7591 | 1191342.4697 | 2609950.5901 | 1191351.9679 | 2609941.0056 | 1191374.6862
128 | 2610017.2886 | 1191293.3889 | 2610015.8934 | 1191292.7189
129 | 2610017.2886 | 1191293.3889 | 2610021.0357 | 1191295.1882
130 | 2610021.111 | 1191295.217 | 2610021.0357 | 1191295.1882 | 2610021.0357 | 1191295.1882
131 | 2610021.111 | 1191295.217 | 2610027.4684 | 1191297.6481
132 | 2609943.5867 | 1191514.4231 | 2609942.7036 | 1191514.0961
133 | 2609943.5867 | 1191514.4231 | 2609949.8658 | 1191516.7481
134 | 2609948.9931 | 1191530.1482 | 2609953.8907 | 1191518.2384 | 2609949.8658 | 1191516.7481
135 | 2609948.6552 | 1191530.9698 | 2609948.9931 | 1191530.1482
136 | 2609982.577 | 1191541.2138 | 2609980.9465 | 1191545.7088 | 2609974.9587 | 1191559.9714
137 | 2609982.577 | 1191541.2138 | 2609986.8588 | 1191529.41 | 2609989.8175 | 1191522.3707

## bus_geodata
| x | y | coords
0 | 2610063.2928 | 1191473.7191
1 | 2610080.5475 | 1191458.4732
2 | 2610053.3362 | 1191493.589
3 | 2610086.3431 | 1191439.5698
4 | 2610050.7434 | 1191501.824
5 | 2610086.6206 | 1191438.825
6 | 2610069.4716 | 1191503.1914
7 | 2610041.6785 | 1191502.1086
8 | 2610095.0739 | 1191415.8897
9 | 2610090.9511 | 1191502.1646
10 | 2610017.0022 | 1191501.6788
11 | 2609962.2814 | 1191468.2977
12 | 2609969.1774 | 1191471.1299
13 | 2609955.5934 | 1191465.5508
14 | 2609985.3863 | 1191477.7872
15 | 2609941.3706 | 1191459.7092
16 | 2609990.2953 | 1191479.8034
17 | 2609943.9368 | 1191453.3175
18 | 2609933.4673 | 1191478.8217
19 | 2609990.3336 | 1191479.8191
20 | 2609953.1514 | 1191430.5467
21 | 2609922.0442 | 1191506.4464
22 | 2610013.4122 | 1191454.0618
23 | 2610008.5971 | 1191471.8379
24 | 2610015.7604 | 1191446.2143
25 | 2610005.0107 | 1191484.108
26 | 2610019.5305 | 1191429.3348
27 | 2610004.5568 | 1191485.6608
28 | 2610022.166 | 1191419.9743
29 | 2609975.5371 | 1191433.3395
30 | 2609970.8205 | 1191431.8877
31 | 2609999.4794 | 1191499.5819
32 | 2610024.788 | 1191410.8783
33 | 2609992.4684 | 1191516.0639
34 | 2609990.5013 | 1191520.744
35 | 2609951.7623 | 1191426.8758
36 | 2609935.9183 | 1191511.5837
37 | 2610095.6155 | 1191414.2474
38 | 2610098.7879 | 1191510.0309
39 | 2610098.6848 | 1191404.9406
40 | 2610102.1829 | 1191394.3336
41 | 2610108.2885 | 1191377.3479
42 | 2610110.9334 | 1191370.7981
43 | 2610244.3249 | 1191409.8899
44 | 2610239.8232 | 1191430.4233
45 | 2610247.2222 | 1191394.6877
46 | 2610233.9815 | 1191459.4281
47 | 2610248.0976 | 1191391.0094
48 | 2610228.376 | 1191489.265
49 | 2610216.3943 | 1191381.988
50 | 2610225.2867 | 1191505.1724
51 | 2610203.5924 | 1191378.3451
52 | 2610257.745 | 1191345.164
53 | 2610261.64 | 1191326.6542
54 | 2610157.1621 | 1191467.6198
55 | 2610163.964 | 1191451.3352
56 | 2610151.0993 | 1191484.7472
57 | 2610168.6592 | 1191439.9218
58 | 2610148.348 | 1191495.2686
59 | 2610175.3502 | 1191424.3303
60 | 2610144.8784 | 1191517.2259
61 | 2610172.7652 | 1191406.6788
62 | 2610144.6762 | 1191520.778
63 | 2610175.4155 | 1191389.1108
64 | 2610181.0726 | 1191371.9302
65 | 2610197.6467 | 1191376.6532
66 | 2610171.4787 | 1191369.4571
67 | 2610178.0137 | 1191351.5093
68 | 2610117.5362 | 1191354.4473
69 | 2610122.4019 | 1191337.6579
70 | 2610183.473 | 1191336.5156
71 | 2610222.3218 | 1191520.206
72 | 2610077.3258 | 1191327.8236
73 | 2610073.1734 | 1191323.0453
74 | 2610123.3927 | 1191334.9752
75 | 2610133.4077 | 1191307.8584
76 | 2610137.8835 | 1191295.7395
77 | 2610142.2654 | 1191283.4994
78 | 2610151.5164 | 1191300.513
79 | 2610063.9537 | 1191306.3878
80 | 2610060.5887 | 1191337.2146
81 | 2610196.3296 | 1191316.6936
82 | 2610163.4384 | 1191304.6873
83 | 2610200.5563 | 1191305.7951
84 | 2610222.0226 | 1191313.1255
85 | 2610202.3902 | 1191300.6777
86 | 2610179.5044 | 1191536.3233
87 | 2610143.4697 | 1191536.7311
88 | 2610086.9235 | 1191561.4713
89 | 2610079.5834 | 1191566.1689
90 | 2610089.2644 | 1191533.298
91 | 2610051.0079 | 1191579.8657
92 | 2610092.7514 | 1191524.461
93 | 2610029.6364 | 1191584.7827
94 | 2610006.9732 | 1191586.3391
95 | 2609967.9038 | 1191581.984
96 | 2609972.5031 | 1191567.3298
97 | 2609916.9154 | 1191574.7792
98 | 2610057.3028 | 1191341.7138
99 | 2610056.7066 | 1191342.5301
100 | 2610047.3925 | 1191357.215
101 | 2610044.8573 | 1191361.4433
102 | 2610043.9345 | 1191362.9824
103 | 2610061.3038 | 1191277.1347
104 | 2610054.4486 | 1191307.4354
105 | 2610064.486 | 1191266.2009
106 | 2610036.838 | 1191301.2312
107 | 2610091.6984 | 1191275.2908
108 | 2610093.4857 | 1191275.8879
109 | 2610065.5537 | 1191262.5487
110 | 2610065.8048 | 1191261.6897
111 | 2610048.5985 | 1191215.6812
112 | 2610039.2416 | 1191372.6034
113 | 2610041.3114 | 1191368.1121
114 | 2610038.4866 | 1191374.2417
115 | 2610031.0034 | 1191391.8884
116 | 2610029.493 | 1191396.2976
117 | 2610028.8425 | 1191398.1966
118 | 2610026.5284 | 1191404.9522
119 | 2609964.4169 | 1191320.4659
120 | 2609957.4129 | 1191336.4233
121 | 2609983.372 | 1191278.3168
122 | 2609954.7591 | 1191342.4697
123 | 2610015.8934 | 1191292.7189
124 | 2609941.0056 | 1191374.6862
125 | 2610017.2886 | 1191293.3889
126 | 2610021.0357 | 1191295.1882
127 | 2610021.111 | 1191295.217
128 | 2610027.4684 | 1191297.6481
129 | 2609968.8635 | 1191398.3002
130 | 2609940.916 | 1191423.7319
131 | 2609942.7036 | 1191514.0961
132 | 2609943.5867 | 1191514.4231
133 | 2609949.8658 | 1191516.7481
134 | 2609948.9931 | 1191530.1482
135 | 2609948.6552 | 1191530.9698
136 | 2609974.9587 | 1191559.9714
137 | 2609982.577 | 1191541.2138
138 | 2609989.8175 | 1191522.3707
139 | 2610117.5362 | 1191354.4473

## line_std_types
| c_nf_per_km | r_ohm_per_km | x_ohm_per_km | max_i_ka | type | q_mm2 | alpha | voltage_rating
NAYY 4x50 SE | 210 | 0.642 | 0.083 | 0.142 | cs | 50 | 0.00403 | LV
NAYY 4x120 SE | 264 | 0.225 | 0.08 | 0.242 | cs | 120 | 0.00403 | LV
NAYY 4x150 SE | 261 | 0.208 | 0.08 | 0.27 | cs | 150 | 0.00403 | LV
NA2XS2Y 1x95 RM/25 12/20 kV | 216 | 0.313 | 0.132 | 0.252 | cs | 95 | 0.00403 | MV
NA2XS2Y 1x185 RM/25 12/20 kV | 273 | 0.161 | 0.117 | 0.362 | cs | 185 | 0.00403 | MV
NA2XS2Y 1x240 RM/25 12/20 kV | 304 | 0.122 | 0.112 | 0.421 | cs | 240 | 0.00403 | MV
NA2XS2Y 1x95 RM/25 6/10 kV | 315 | 0.313 | 0.123 | 0.249 | cs | 95 | 0.00403 | MV
NA2XS2Y 1x185 RM/25 6/10 kV | 406 | 0.161 | 0.11 | 0.358 | cs | 185 | 0.00403 | MV
NA2XS2Y 1x240 RM/25 6/10 kV | 456 | 0.122 | 0.105 | 0.416 | cs | 240 | 0.00403 | MV
NA2XS2Y 1x150 RM/25 12/20 kV | 250 | 0.206 | 0.116 | 0.319 | cs | 150 | 0.00403 | MV
NA2XS2Y 1x120 RM/25 12/20 kV | 230 | 0.253 | 0.119 | 0.283 | cs | 120 | 0.00403 | MV
NA2XS2Y 1x70 RM/25 12/20 kV | 190 | 0.443 | 0.132 | 0.22 | cs | 70 | 0.00403 | MV
NA2XS2Y 1x150 RM/25 6/10 kV | 360 | 0.206 | 0.11 | 0.315 | cs | 150 | 0.00403 | MV
NA2XS2Y 1x120 RM/25 6/10 kV | 340 | 0.253 | 0.113 | 0.28 | cs | 120 | 0.00403 | MV
NA2XS2Y 1x70 RM/25 6/10 kV | 280 | 0.443 | 0.123 | 0.217 | cs | 70 | 0.00403 | MV
N2XS(FL)2Y 1x120 RM/35 64/110 kV | 112 | 0.153 | 0.166 | 0.366 | cs | 120 | 0.00393 | HV
N2XS(FL)2Y 1x185 RM/35 64/110 kV | 125 | 0.099 | 0.156 | 0.457 | cs | 185 | 0.00393 | HV
N2XS(FL)2Y 1x240 RM/35 64/110 kV | 135 | 0.075 | 0.149 | 0.526 | cs | 240 | 0.00393 | HV
N2XS(FL)2Y 1x300 RM/35 64/110 kV | 144 | 0.06 | 0.144 | 0.588 | cs | 300 | 0.00393 | HV
15-AL1/3-ST1A 0.4 | 11 | 1.8769 | 0.35 | 0.105 | ol | 16 | 0.00403 | LV
24-AL1/4-ST1A 0.4 | 11.25 | 1.2012 | 0.335 | 0.14 | ol | 24 | 0.00403 | LV
48-AL1/8-ST1A 0.4 | 12.2 | 0.5939 | 0.3 | 0.21 | ol | 48 | 0.00403 | LV
94-AL1/15-ST1A 0.4 | 13.2 | 0.306 | 0.29 | 0.35 | ol | 94 | 0.00403 | LV
34-AL1/6-ST1A 10.0 | 9.7 | 0.8342 | 0.36 | 0.17 | ol | 34 | 0.00403 | MV
48-AL1/8-ST1A 10.0 | 10.1 | 0.5939 | 0.35 | 0.21 | ol | 48 | 0.00403 | MV
70-AL1/11-ST1A 10.0 | 10.4 | 0.4132 | 0.339 | 0.29 | ol | 70 | 0.00403 | MV
94-AL1/15-ST1A 10.0 | 10.75 | 0.306 | 0.33 | 0.35 | ol | 94 | 0.00403 | MV
122-AL1/20-ST1A 10.0 | 11.1 | 0.2376 | 0.323 | 0.41 | ol | 122 | 0.00403 | MV
149-AL1/24-ST1A 10.0 | 11.25 | 0.194 | 0.315 | 0.47 | ol | 149 | 0.00403 | MV
34-AL1/6-ST1A 20.0 | 9.15 | 0.8342 | 0.382 | 0.17 | ol | 34 | 0.00403 | MV
48-AL1/8-ST1A 20.0 | 9.5 | 0.5939 | 0.372 | 0.21 | ol | 48 | 0.00403 | MV
70-AL1/11-ST1A 20.0 | 9.7 | 0.4132 | 0.36 | 0.29 | ol | 70 | 0.00403 | MV
94-AL1/15-ST1A 20.0 | 10 | 0.306 | 0.35 | 0.35 | ol | 94 | 0.00403 | MV
122-AL1/20-ST1A 20.0 | 10.3 | 0.2376 | 0.344 | 0.41 | ol | 122 | 0.00403 | MV
149-AL1/24-ST1A 20.0 | 10.5 | 0.194 | 0.337 | 0.47 | ol | 149 | 0.00403 | MV
184-AL1/30-ST1A 20.0 | 10.75 | 0.1571 | 0.33 | 0.535 | ol | 184 | 0.00403 | MV
243-AL1/39-ST1A 20.0 | 11 | 0.1188 | 0.32 | 0.645 | ol | 243 | 0.00403 | MV
48-AL1/8-ST1A 110.0 | 8 | 0.5939 | 0.46 | 0.21 | ol | 48 | 0.00403 | HV
70-AL1/11-ST1A 110.0 | 8.4 | 0.4132 | 0.45 | 0.29 | ol | 70 | 0.00403 | HV
94-AL1/15-ST1A 110.0 | 8.65 | 0.306 | 0.44 | 0.35 | ol | 94 | 0.00403 | HV
122-AL1/20-ST1A 110.0 | 8.5 | 0.2376 | 0.43 | 0.41 | ol | 122 | 0.00403 | HV
149-AL1/24-ST1A 110.0 | 8.75 | 0.194 | 0.41 | 0.47 | ol | 149 | 0.00403 | HV
184-AL1/30-ST1A 110.0 | 8.8 | 0.1571 | 0.4 | 0.535 | ol | 184 | 0.00403 | HV
243-AL1/39-ST1A 110.0 | 9 | 0.1188 | 0.39 | 0.645 | ol | 243 | 0.00403 | HV
305-AL1/39-ST1A 110.0 | 9.2 | 0.0949 | 0.38 | 0.74 | ol | 305 | 0.00403 | HV
490-AL1/64-ST1A 110.0 | 9.75 | 0.059 | 0.37 | 0.96 | ol | 490 | 0.00403 | HV
679-AL1/86-ST1A 110.0 | 9.95 | 0.042 | 0.36 | 1.15 | ol | 679 | 0.00403 | HV
490-AL1/64-ST1A 220.0 | 10 | 0.059 | 0.285 | 0.96 | ol | 490 | 0.00403 | HV
679-AL1/86-ST1A 220.0 | 11.7 | 0.042 | 0.275 | 1.15 | ol | 679 | 0.00403 | HV
490-AL1/64-ST1A 380.0 | 11 | 0.059 | 0.253 | 0.96 | ol | 490 | 0.00403 | HV
679-AL1/86-ST1A 380.0 | 14.6 | 0.042 | 0.25 | 1.15 | ol | 679 | 0.00403 | HV

## trafo_std_types
| i0_percent | pfe_kw | vkr_percent | sn_mva | vn_lv_kv | vn_hv_kv | vk_percent | shift_degree | vector_group | tap_side | tap_neutral | tap_min | tap_max | tap_step_degree | tap_step_percent | tap_phase_shifter
160 MVA 380/110 kV | 0.06 | 60 | 0.25 | 160 | 110 | 380 | 12.2 | 0 | Yy0 | hv | 0 | -9 | 9 | 0 | 1.5 | FALSE
100 MVA 220/110 kV | 0.06 | 55 | 0.26 | 100 | 110 | 220 | 12 | 0 | Yy0 | hv | 0 | -9 | 9 | 0 | 1.5 | FALSE
63 MVA 110/20 kV | 0.04 | 22 | 0.32 | 63 | 20 | 110 | 18 | 150 | YNd5 | hv | 0 | -9 | 9 | 0 | 1.5 | FALSE
40 MVA 110/20 kV | 0.05 | 18 | 0.34 | 40 | 20 | 110 | 16.2 | 150 | YNd5 | hv | 0 | -9 | 9 | 0 | 1.5 | FALSE
25 MVA 110/20 kV | 0.07 | 14 | 0.41 | 25 | 20 | 110 | 12 | 150 | YNd5 | hv | 0 | -9 | 9 | 0 | 1.5 | FALSE
63 MVA 110/10 kV | 0.04 | 22 | 0.32 | 63 | 10 | 110 | 18 | 150 | YNd5 | hv | 0 | -9 | 9 | 0 | 1.5 | FALSE
40 MVA 110/10 kV | 0.05 | 18 | 0.34 | 40 | 10 | 110 | 16.2 | 150 | YNd5 | hv | 0 | -9 | 9 | 0 | 1.5 | FALSE
25 MVA 110/10 kV | 0.07 | 14 | 0.41 | 25 | 10 | 110 | 12 | 150 | YNd5 | hv | 0 | -9 | 9 | 0 | 1.5 | FALSE
0.25 MVA 20/0.4 kV | 0.32 | 0.8 | 1.44 | 0.25 | 0.4 | 20 | 6 | 150 | Yzn5 | hv | 0 | -2 | 2 | 0 | 2.5 | FALSE
0.4 MVA 20/0.4 kV | 0.3375 | 1.35 | 1.425 | 0.4 | 0.4 | 20 | 6 | 150 | Dyn5 | hv | 0 | -2 | 2 | 0 | 2.5 | FALSE
0.63 MVA 20/0.4 kV | 0.2619 | 1.65 | 1.206 | 0.63 | 0.4 | 20 | 6 | 150 | Dyn5 | hv | 0 | -2 | 2 | 0 | 2.5 | FALSE
0.25 MVA 10/0.4 kV | 0.24 | 0.6 | 1.2 | 0.25 | 0.4 | 10 | 4 | 150 | Dyn5 | hv | 0 | -2 | 2 | 0 | 2.5 | FALSE
0.4 MVA 10/0.4 kV | 0.2375 | 0.95 | 1.325 | 0.4 | 0.4 | 10 | 4 | 150 | Dyn5 | hv | 0 | -2 | 2 | 0 | 2.5 | FALSE
0.63 MVA 10/0.4 kV | 0.1873 | 1.18 | 1.0794 | 0.63 | 0.4 | 10 | 4 | 150 | Dyn5 | hv | 0 | -2 | 2 | 0 | 2.5 | FALSE

## trafo3w_std_types
| sn_hv_mva | sn_mv_mva | sn_lv_mva | vn_hv_kv | vn_mv_kv | vn_lv_kv | vk_hv_percent | vk_mv_percent | vk_lv_percent | vkr_hv_percent | vkr_mv_percent | vkr_lv_percent | pfe_kw | i0_percent | shift_mv_degree | shift_lv_degree | vector_group | tap_side | tap_neutral | tap_min | tap_max | tap_step_percent
63/25/38 MVA 110/20/10 kV | 63 | 25 | 38 | 110 | 20 | 10 | 10.4 | 10.4 | 10.4 | 0.28 | 0.32 | 0.35 | 35 | 0.89 | 0 | 0 | YN0yn0yn0 | hv | 0 | -10 | 10 | 1.2
63/25/38 MVA 110/10/10 kV | 63 | 25 | 38 | 110 | 10 | 10 | 10.4 | 10.4 | 10.4 | 0.28 | 0.32 | 0.35 | 35 | 0.89 | 0 | 0 | YN0yn0yn0 | hv | 0 | -10 | 10 | 1.2

## fuse_std_types
| fuse_type | i_rated_a | t_avg | t_min | t_total | x_avg | x_min | x_total
HV 100A | HV 100A | 100 | 0 | [10.0, 3.64, 0.854, 0.281, 0.1, 0.0531, 0.022, 0.01] | [10.0, 4.267, 1.21, 0.403, 0.1, 0.058, 0.022, 0.01] | 0 | [300.0, 350.0, 450.0, 550.0, 700.0, 850.0, 1200.0, 1752.0] | [600.0, 700.0, 900.0, 1150.0, 1665.0, 2000.0, 3000.0, 4313.0]
HV 10A | HV 10A | 10 | 0 | [10.0, 1675.0, 0.344, 0.156, 0.1, 0.0417, 0.0171, 0.01] | [10.0, 1.3, 0.3, 0.155, 0.1, 0.0555, 0.023, 0.01] | 0 | [30.0, 32.0, 35.0, 37.0, 39.0, 50.0, 70.0, 88.0] | [60.0, 70.0, 80.0, 87.0, 94.0, 110.0, 150.0, 216.0]
HV 125A | HV 125A | 125 | 0 | [10.0, 1.82, 0.344, 0.1, 0.0467, 0.0269, 0.01] | [10.0, 2.478, 0.426, 0.1, 0.0427, 0.0211, 0.01] | 0 | [375.0, 500.0, 700.0, 925.0, 1200.0, 1500.0, 2341.0] | [750.0, 1000.0, 1500.0, 2200.0, 3000.0, 4000.0, 5765.0]
HV 160A | HV 160A | 160 | 0 | [10.0, 4.15, 1.03, 0.198, 0.1, 0.051, 0.0172, 0.01] | [10.0, 2.3, 0.734, 0.274, 0.1, 0.046, 0.0177, 0.01] | 0 | [480.0, 550.0, 700.0, 1000.0, 1260.0, 1600.0, 2500.0, 3227.0] | [960.0, 1300.0, 1700.0, 2200.0, 2996.0, 4000.0, 6000.0, 7946.0]
HV 16A | HV 16A | 16 | 0 | [10.0, 0.352, 0.164, 0.1, 0.0649, 0.0342, 0.01] | [10.0, 2.34, 0.722, 0.181, 0.1, 0.055, 0.0296, 0.01] | 0 | [48.0, 60.0, 65.0, 71.0, 80.0, 100.0, 162.0] | [96.0, 110.0, 125.0, 150.0, 168.0, 200.0, 250.0, 398.0]
HV 200A | HV 200A | 200 | 0 | [10.0, 4.267, 1.21, 0.403, 0.1, 0.058, 0.022, 0.01] | [10.0, 3.73, 1.654, 0.328, 0.1, 0.0531, 0.019, 0.01] | 0 | [600.0, 700.0, 900.0, 1150.0, 1665.0, 2000.0, 3000.0, 4313.0] | [1200.0, 1500.0, 1800.0, 2700.0, 3960.0, 5000.0, 7500.0, 10620.0]
HV 20A | HV 20A | 20 | 0 | [10.0, 1.3, 0.3, 0.155, 0.1, 0.0555, 0.023, 0.01] | [10.0, 1.3, 0.161, 0.1, 0.0611, 0.0399, 0.0141, 0.01] | 0 | [60.0, 70.0, 80.0, 87.0, 94.0, 110.0, 150.0, 216.0] | [120.0, 150.0, 200.0, 223.0, 260.0, 300.0, 450.0, 532.0]
HV 25A | HV 25A | 25 | 0 | [10.0, 2.512, 0.833, 0.299, 0.1, 0.0372, 0.0223, 0.01] | [10.0, 3.125, 0.597, 0.198, 0.1, 0.0378, 0.022, 0.01] | 0 | [75.0, 82.0, 90.0, 100.0, 124.0, 170.0, 200.0, 289.0] | [150.0, 170.0, 210.0, 250.0, 294.0, 400.0, 500.0, 711.0]
HV 31.5A | HV 31.5A | 31.5 | 0 | [10.0, 2.34, 0.722, 0.181, 0.1, 0.055, 0.0296, 0.01] | [10.0, 2.84, 0.368, 0.164, 0.1, 0.0621, 0.0378, 0.0195, 0.01] | 0 | [95.0, 110.0, 125.0, 150.0, 165.0, 200.0, 250.0, 390.0] | [189.0, 220.0, 300.0, 350.0, 393.0, 450.0, 530.0, 700.0, 960.0]
HV 40A | HV 40A | 40 | 0 | [10.0, 1.3, 0.161, 0.1, 0.0611, 0.0399, 0.0141, 0.01] | [10.0, 2.05, 0.369, 0.198, 0.1, 0.051, 0.0298, 0.01] | 0 | [120.0, 150.0, 200.0, 223.0, 260.0, 300.0, 450.0, 532.0] | [240.0, 300.0, 400.0, 450.0, 530.0, 650.0, 800.0, 1311.0]
HV 50A | HV 50A | 50 | 0 | [10.0, 3.215, 0.597, 0.198, 0.1, 0.0378, 0.022, 0.01] | [10.0, 3.64, 0.854, 0.281, 0.1, 0.0531, 0.022, 0.01] | 0 | [150.0, 170.0, 210.0, 250.0, 294.0, 400.0, 500.0, 711.0] | [300.0, 350.0, 450.0, 550.0, 700.0, 850.0, 1200.0, 1752.0]
HV 6.3A | HV 6.3A | 6.3 | 0 | [10.0, 1.39, 0.344, 0.168, 0.1, 0.056, 0.0263, 0.01] | [10.0, 1.711, 0.516, 0.198, 0.1, 0.0634, 0.0303, 0.01] | 0 | [19.0, 19.5, 20.4, 20.8, 22.0, 25.0, 32.0, 48.0] | [38.0, 40.0, 43.0, 48.0, 53.0, 60.0, 75.0, 118.0]
HV 63A | HV 63A | 63 | 0 | [10.0, 2.84, 0.368, 0.164, 0.1, 0.0621, 0.0378, 0.0195, 0.01] | [10.0, 1.82, 0.344, 0.1, 0.0467, 0.0269, 0.01] | 0 | [189.0, 220.0, 300.0, 350.0, 393.0, 450.0, 530.0, 700.0, 961.0] | [378.0, 500.0, 700.0, 934.0, 1200.0, 1500.0, 2366.0]
HV 80A | HV 80A | 80 | 0 | [10.0, 2.05, 0.369, 0.198, 0.1, 0.051, 0.0298, 0.01] | [10.0, 4.15, 1.03, 0.198, 0.1, 0.051, 0.0172, 0.01] | 0 | [240.0, 300.0, 400.0, 450.0, 530.0, 650.0, 800.0, 1311.0] | [480.0, 550.0, 700.0, 1000.0, 1260.0, 1600.0, 2500.0, 3227.0]
Siemens NH-1-100 | Siemens NH-1-100 | 100 | [5400.0, 2000.0, 400.0, 20.0, 1.0, 0.2, 0.012, 0.004] | 0 | 0 | [150.0, 190.0, 250.0, 430.0, 900.0, 1250.0, 2700.0, 3600.0] | 0 | 0
Siemens NH-1-125 | Siemens NH-1-125 | 125 | [4800.0, 120.0, 7.0, 0.1, 0.004] | 0 | 0 | [180.0, 400.0, 740.0, 2000.0, 4250.0] | 0 | 0
Siemens NH-1-16 | Siemens NH-1-16 | 16 | [4000.0, 400.0, 2.0, 0.1, 0.04, 0.01] | 0 | 0 | [26.0, 35.0, 75.0, 150.0, 200.0, 300.0] | 0 | 0
Siemens NH-1-160 | Siemens NH-1-160 | 160 | [4800.0, 120.0, 7.0, 0.1, 0.004] | 0 | 0 | [210.0, 500.0, 900.0, 2300.0, 5000.0] | 0 | 0
Siemens NH-1-25 | Siemens NH-1-25 | 25 | [4000.0, 1000.0, 10.0, 0.2, 0.02, 0.01] | 0 | 0 | [40.0, 50.0, 100.0, 210.0, 400.0, 500.0] | 0 | 0
Siemens NH-1-50 | Siemens NH-1-50 | 50 | [4000.0, 40.0, 4.0, 1.0, 0.02, 0.01] | 0 | 0 | [86.0, 200.0, 300.0, 400.0, 1000.0, 1280.0] | 0 | 0
Siemens NH-1-63 | Siemens NH-1-63 | 63 | [4000.0, 100.0, 10.0, 2.0, 0.04, 0.01] | 0 | 0 | [100.0, 200.0, 300.0, 400.0, 1000.0, 1500.0] | 0 | 0
Siemens NH-1-80 | Siemens NH-1-80 | 80 | [4800.0, 120.0, 7.0, 0.1, 0.01] | 0 | 0 | [150.58, 250.0, 450.0, 1150.0, 2470.0] | 0 | 0
Siemens NH-2-1000 | Siemens NH-2-1000 | 1000 | [4800.0, 120.0, 7.0, 0.1, 0.004] | 0 | 0 | [1900.0, 3500.0, 8400.0, 24000.0, 52000.0] | 0 | 0
Siemens NH-2-200 | Siemens NH-2-200 | 200 | [4800.0, 120.0, 7.0, 0.1, 0.004] | 0 | 0 | [280.0, 650.0, 1200.0, 3000.0, 7000.0] | 0 | 0
Siemens NH-2-224 | Siemens NH-2-224 | 224 | [4800.0, 120.0, 7.0, 0.2, 0.04, 0.004] | 0 | 0 | [400.0, 750.0, 1453.0, 3025.0, 4315.0, 7600.0] | 0 | 0
Siemens NH-2-250 | Siemens NH-2-250 | 250 | [4800.0, 120.0, 7.0, 0.1, 0.004] | 0 | 0 | [450.0, 800.0, 1650.0, 4000.0, 8500.0] | 0 | 0
Siemens NH-2-315 | Siemens NH-2-315 | 315 | [4800.0, 120.0, 7.0, 0.1, 0.004] | 0 | 0 | [550.0, 920.0, 1900.0, 5000.0, 11000.0] | 0 | 0
Siemens NH-2-355 | Siemens NH-2-355 | 355 | [4800.0, 120.0, 6.0, 0.1, 0.004] | 0 | 0 | [650.0, 1116.27, 2350.0, 5840.0, 12790.0] | 0 | 0
Siemens NH-2-400 | Siemens NH-2-400 | 400 | [4800.0, 120.0, 7.0, 0.1, 0.004] | 0 | 0 | [720.0, 1350.0, 2800.0, 6500.0, 15000.0] | 0 | 0
Siemens NH-2-425 | Siemens NH-2-425 | 425 | [4800.0, 120.0, 7.0, 0.1, 0.004] | 0 | 0 | [850.0, 1500.0, 3050.0, 7500.0, 16500.0] | 0 | 0
Siemens NH-2-630 | Siemens NH-2-630 | 630 | [4800.0, 120.0, 7.0, 0.1, 0.004] | 0 | 0 | [1200.0, 2000.0, 4800.0, 12000.0, 26000.0] | 0 | 0

## dtypes
| element | column | dtype
0 | bus | name | object
1 | bus | vn_kv | float64
2 | bus | type | object
3 | bus | zone | object
4 | bus | in_service | bool
5 | load | name | object
6 | load | bus | uint32
7 | load | p_mw | float64
8 | load | q_mvar | float64
9 | load | const_z_percent | float64
10 | load | const_i_percent | float64
11 | load | sn_mva | float64
12 | load | scaling | float64
13 | load | in_service | bool
14 | load | type | object
15 | ext_grid | name | object
16 | ext_grid | bus | uint32
17 | ext_grid | vm_pu | float64
18 | ext_grid | va_degree | float64
19 | ext_grid | slack_weight | float64
20 | ext_grid | in_service | bool
21 | line | name | object
22 | line | std_type | object
23 | line | from_bus | uint32
24 | line | to_bus | uint32
25 | line | length_km | float64
26 | line | r_ohm_per_km | float64
27 | line | x_ohm_per_km | float64
28 | line | c_nf_per_km | float64
29 | line | g_us_per_km | float64
30 | line | max_i_ka | float64
31 | line | df | float64
32 | line | parallel | uint32
33 | line | type | object
34 | line | in_service | bool
35 | trafo | name | object
36 | trafo | std_type | object
37 | trafo | hv_bus | uint32
38 | trafo | lv_bus | uint32
39 | trafo | sn_mva | float64
40 | trafo | vn_hv_kv | float64
41 | trafo | vn_lv_kv | float64
42 | trafo | vk_percent | float64
43 | trafo | vkr_percent | float64
44 | trafo | pfe_kw | float64
45 | trafo | i0_percent | float64
46 | trafo | shift_degree | float64
47 | trafo | tap_side | object
48 | trafo | tap_neutral | int32
49 | trafo | tap_min | int32
50 | trafo | tap_max | int32
51 | trafo | tap_step_percent | float64
52 | trafo | tap_step_degree | float64
53 | trafo | tap_pos | int32
54 | trafo | tap_phase_shifter | bool
55 | trafo | parallel | uint32
56 | trafo | df | float64
57 | trafo | in_service | bool
58 | line_geodata | coords | object
59 | bus_geodata | x | float64
60 | bus_geodata | y | float64
61 | bus_geodata | coords | object

## parameters
| version | format_version | converged | OPF_converged | name | f_hz | sn_mva
0 | 2.14.6 | 2.14.0 | FALSE | FALSE |  | 50 | 1