## bus
| name | vn_kv | type | zone | in_service
0 | bus_LV_62-41_0_6_node_0 | 0.4 | n |  | TRUE
1 | bus_LV_62-41_0_6_node_1 | 0.4 | n |  | TRUE
2 | bus_LV_62-41_0_6_node_2 | 0.4 | n |  | TRUE
3 | bus_LV_62-41_0_6_node_3 | 0.4 | n |  | TRUE
4 | bus_LV_62-41_0_6_node_4 | 0.4 | n |  | TRUE
5 | bus_LV_62-41_0_6_node_6 | 0.4 | n |  | TRUE
6 | bus_LV_62-41_0_6_node_68 | 0.4 | n |  | TRUE
7 | bus_LV_62-41_0_6_node_5 | 0.4 | n |  | TRUE
8 | bus_LV_62-41_0_6_node_70 | 0.4 | n |  | TRUE
9 | bus_LV_62-41_0_6_node_32 | 0.4 | n |  | TRUE
10 | bus_LV_62-41_0_6_node_11 | 0.4 | n |  | TRUE
11 | bus_LV_62-41_0_6_node_69 | 0.4 | n |  | TRUE
12 | bus_LV_62-41_0_6_node_30 | 0.4 | n |  | TRUE
13 | bus_LV_62-41_0_6_node_67 | 0.4 | n |  | TRUE
14 | bus_LV_62-41_0_6_node_21 | 0.4 | n |  | TRUE
15 | bus_LV_62-41_0_6_node_31 | 0.4 | n |  | TRUE
16 | bus_LV_62-41_0_6_node_13 | 0.4 | n |  | TRUE
17 | bus_LV_62-41_0_6_node_9 | 0.4 | n |  | TRUE
18 | bus_LV_62-41_0_6_node_7 | 0.4 | n |  | TRUE
19 | bus_LV_62-41_0_6_node_8 | 0.4 | n |  | TRUE
20 | bus_LV_62-41_0_6_node_10 | 0.4 | n |  | TRUE
21 | bus_LV_62-41_0_6_node_12 | 0.4 | n |  | TRUE
22 | bus_LV_62-41_0_6_node_54 | 0.4 | n |  | TRUE
23 | bus_LV_62-41_0_6_node_18 | 0.4 | n |  | TRUE
24 | bus_LV_62-41_0_6_node_14 | 0.4 | n |  | TRUE
25 | bus_LV_62-41_0_6_node_15 | 0.4 | n |  | TRUE
26 | bus_LV_62-41_0_6_node_52 | 0.4 | n |  | TRUE
27 | bus_LV_62-41_0_6_node_22 | 0.4 | n |  | TRUE
28 | bus_LV_62-41_0_6_node_17 | 0.4 | n |  | TRUE
29 | bus_LV_62-41_0_6_node_16 | 0.4 | n |  | TRUE
30 | bus_LV_62-41_0_6_node_19 | 0.4 | n |  | TRUE
31 | bus_LV_62-41_0_6_node_20 | 0.4 | n |  | TRUE
32 | bus_LV_62-41_0_6_node_63 | 0.4 | n |  | TRUE
33 | bus_LV_62-41_0_6_node_71 | 0.4 | n |  | TRUE
34 | bus_LV_62-41_0_6_node_64 | 0.4 | n |  | TRUE
35 | bus_LV_62-41_0_6_node_122 | 0.4 | n |  | TRUE
36 | bus_LV_62-41_0_6_node_49 | 0.4 | n |  | TRUE
37 | bus_LV_62-41_0_6_node_24 | 0.4 | n |  | TRUE
38 | bus_LV_62-41_0_6_node_29 | 0.4 | n |  | TRUE
39 | bus_LV_62-41_0_6_node_27 | 0.4 | n |  | TRUE
40 | bus_LV_62-41_0_6_node_28 | 0.4 | n |  | TRUE
41 | bus_LV_62-41_0_6_node_44 | 0.4 | n |  | TRUE
42 | bus_LV_62-41_0_6_node_55 | 0.4 | n |  | TRUE
43 | bus_LV_62-41_0_6_node_100 | 0.4 | n |  | TRUE
44 | bus_LV_62-41_0_6_node_43 | 0.4 | n |  | TRUE
45 | bus_LV_62-41_0_6_node_98 | 0.4 | n |  | TRUE
46 | bus_LV_62-41_0_6_node_102 | 0.4 | n |  | TRUE
47 | bus_LV_62-41_0_6_node_40 | 0.4 | n |  | TRUE
48 | bus_LV_62-41_0_6_node_41 | 0.4 | n |  | TRUE
49 | bus_LV_62-41_0_6_node_45 | 0.4 | n |  | TRUE
50 | bus_LV_62-41_0_6_node_46 | 0.4 | n |  | TRUE
51 | bus_LV_62-41_0_6_node_160 | 0.4 | n |  | TRUE
52 | bus_LV_62-41_0_6_node_132 | 0.4 | n |  | TRUE
53 | bus_LV_62-41_0_6_node_129 | 0.4 | n |  | TRUE
54 | bus_LV_62-41_0_6_node_39 | 0.4 | n |  | TRUE
55 | bus_LV_62-41_0_6_node_144 | 0.4 | n |  | TRUE
56 | bus_LV_62-41_0_6_node_161 | 0.4 | n |  | TRUE
57 | bus_LV_62-41_0_6_node_88 | 0.4 | n |  | TRUE
58 | bus_LV_62-41_0_6_node_89 | 0.4 | n |  | TRUE
59 | bus_LV_62-41_0_6_node_86 | 0.4 | n |  | TRUE
60 | bus_LV_62-41_0_6_node_58 | 0.4 | n |  | TRUE
61 | bus_LV_62-41_0_6_node_97 | 0.4 | n |  | TRUE
62 | bus_LV_62-41_0_6_node_99 | 0.4 | n |  | TRUE
63 | bus_LV_62-41_0_6_node_104 | 0.4 | n |  | TRUE
64 | bus_LV_62-41_0_6_node_61 | 0.4 | n |  | TRUE
65 | bus_LV_62-41_0_6_node_80 | 0.4 | n |  | TRUE
66 | bus_LV_62-41_0_6_node_81 | 0.4 | n |  | TRUE
67 | bus_LV_62-41_0_6_node_62 | 0.4 | n |  | TRUE
68 | bus_LV_62-41_0_6_node_79 | 0.4 | n |  | TRUE
69 | bus_LV_62-41_0_6_node_131 | 0.4 | n |  | TRUE
70 | bus_LV_62-41_0_6_node_37 | 0.4 | n |  | TRUE
71 | bus_LV_62-41_0_6_node_159 | 0.4 | n |  | TRUE
72 | bus_LV_62-41_0_6_node_33 | 0.4 | n |  | TRUE
73 | bus_LV_62-41_0_6_node_34 | 0.4 | n |  | TRUE
74 | bus_LV_62-41_0_6_node_108 | 0.4 | n |  | TRUE
75 | bus_LV_62-41_0_6_node_106 | 0.4 | n |  | TRUE
76 | bus_LV_62-41_0_6_node_38 | 0.4 | n |  | TRUE
77 | bus_LV_62-41_0_6_node_128 | 0.4 | n |  | TRUE
78 | bus_LV_62-41_0_6_node_157 | 0.4 | n |  | TRUE
79 | bus_LV_62-41_0_6_node_113 | 0.4 | n |  | TRUE
80 | bus_LV_62-41_0_6_node_47 | 0.4 | n |  | TRUE
81 | bus_LV_62-41_0_6_node_93 | 0.4 | n |  | TRUE
82 | bus_LV_62-41_0_6_node_87 | 0.4 | n |  | TRUE
83 | bus_LV_62-41_0_6_node_125 | 0.4 | n |  | TRUE
84 | bus_LV_62-41_0_6_node_53 | 0.4 | n |  | TRUE
85 | bus_LV_62-41_0_6_node_51 | 0.4 | n |  | TRUE
86 | bus_LV_62-41_0_6_node_72 | 0.4 | n |  | TRUE
87 | bus_LV_62-41_0_6_node_78 | 0.4 | n |  | TRUE
88 | bus_LV_62-41_0_6_node_111 | 0.4 | n |  | TRUE
89 | bus_LV_62-41_0_6_node_110 | 0.4 | n |  | TRUE
90 | bus_LV_62-41_0_6_node_107 | 0.4 | n |  | TRUE
91 | bus_LV_62-41_0_6_node_75 | 0.4 | n |  | TRUE
92 | bus_LV_62-41_0_6_node_77 | 0.4 | n |  | TRUE
93 | bus_LV_62-41_0_6_node_74 | 0.4 | n |  | TRUE
94 | bus_LV_62-41_0_6_node_103 | 0.4 | n |  | TRUE
95 | bus_LV_62-41_0_6_node_127 | 0.4 | n |  | TRUE
96 | bus_LV_62-41_0_6_node_158 | 0.4 | n |  | TRUE
97 | bus_LV_62-41_0_6_node_141 | 0.4 | n |  | TRUE
98 | bus_LV_62-41_0_6_node_101 | 0.4 | n |  | TRUE
99 | bus_LV_62-41_0_6_node_136 | 0.4 | n |  | TRUE
100 | bus_LV_62-41_0_6_node_137 | 0.4 | n |  | TRUE
101 | bus_LV_62-41_0_6_node_105 | 0.4 | n |  | TRUE
102 | bus_LV_62-41_0_6_node_150 | 0.4 | n |  | TRUE
103 | bus_LV_62-41_0_6_node_91 | 0.4 | n |  | TRUE
104 | bus_LV_62-41_0_6_node_92 | 0.4 | n |  | TRUE
105 | bus_LV_62-41_0_6_node_138 | 0.4 | n |  | TRUE
106 | bus_LV_62-41_0_6_node_50 | 0.4 | n |  | TRUE
107 | bus_LV_62-41_0_6_node_135 | 0.4 | n |  | TRUE
108 | bus_LV_62-41_0_6_node_149 | 0.4 | n |  | TRUE
109 | bus_LV_62-41_0_6_node_151 | 0.4 | n |  | TRUE
110 | bus_LV_62-41_0_6_node_96 | 0.4 | n |  | TRUE
111 | bus_LV_62-41_0_6_node_73 | 0.4 | n |  | TRUE
112 | bus_LV_62-41_0_6_node_83 | 0.4 | n |  | TRUE
113 | bus_LV_62-41_0_6_node_84 | 0.4 | n |  | TRUE
114 | bus_LV_62-41_0_6_node_85 | 0.4 | n |  | TRUE
115 | bus_LV_62-41_0_6_node_66 | 0.4 | n |  | TRUE
116 | bus_LV_62-41_0_6_node_65 | 0.4 | n |  | TRUE
117 | bus_LV_62-41_0_6_node_82 | 0.4 | n |  | TRUE
118 | bus_LV_62-41_0_6_node_124 | 0.4 | n |  | TRUE
119 | bus_LV_62-41_0_6_node_119 | 0.4 | n |  | TRUE
120 | bus_LV_62-41_0_6_node_148 | 0.4 | n |  | TRUE
121 | bus_LV_62-41_0_6_node_121 | 0.4 | n |  | TRUE
122 | bus_LV_62-41_0_6_node_90 | 0.4 | n |  | TRUE
123 | bus_LV_62-41_0_6_node_94 | 0.4 | n |  | TRUE
124 | bus_LV_62-41_0_6_node_95 | 0.4 | n |  | TRUE
125 | bus_LV_62-41_0_6_node_156 | 0.4 | n |  | TRUE
126 | bus_LV_62-41_0_6_node_126 | 0.4 | n |  | TRUE
127 | bus_LV_62-41_0_6_node_109 | 0.4 | n |  | TRUE
128 | bus_LV_62-41_0_6_node_115 | 0.4 | n |  | TRUE
129 | bus_LV_62-41_0_6_node_114 | 0.4 | n |  | TRUE
130 | bus_LV_62-41_0_6_node_112 | 0.4 | n |  | TRUE
131 | bus_LV_62-41_0_6_node_116 | 0.4 | n |  | TRUE
132 | bus_LV_62-41_0_6_node_117 | 0.4 | n |  | TRUE
133 | bus_LV_62-41_0_6_node_118 | 0.4 | n |  | TRUE
134 | bus_LV_62-41_0_6_node_120 | 0.4 | n |  | TRUE
135 | bus_LV_62-41_0_6_node_123 | 0.4 | n |  | TRUE
136 | bus_LV_62-41_0_6_node_147 | 0.4 | n |  | TRUE
137 | bus_LV_62-41_0_6_node_146 | 0.4 | n |  | TRUE
138 | bus_LV_62-41_0_6_node_133 | 0.4 | n |  | TRUE
139 | bus_LV_62-41_0_6_node_155 | 0.4 | n |  | TRUE
140 | bus_LV_62-41_0_6_node_154 | 0.4 | n |  | TRUE
141 | bus_LV_62-41_0_6_node_162 | 0.4 | n |  | TRUE
142 | bus_LV_62-41_0_6_node_153 | 0.4 | n |  | TRUE
143 | bus_LV_62-41_0_6_node_143 | 0.4 | n |  | TRUE
144 | bus_LV_62-41_0_6_node_145 | 0.4 | n |  | TRUE
145 | bus_LV_62-41_0_6_node_142 | 0.4 | n |  | TRUE
146 | bus_LV_62-41_0_6_node_152 | 0.4 | n |  | TRUE
147 | bus_LV_62-41_0_6_node_139 | 0.4 | n |  | TRUE
148 | bus_LV_62-41_0_6_node_140 | 0.4 | n |  | TRUE
149 | bus_MV_640_0_node_61 | 20 | n |  | TRUE

## load
| name | bus | p_mw | q_mvar | const_z_percent | const_i_percent | sn_mva | scaling | in_service | type
0 | LV_62-41_0_6_load_0 | 0 | 0.0069354 | 0.0017382 | 0 | 0 |  | 1 | TRUE | wye
1 | LV_62-41_0_6_load_2 | 2 | 0.0070294 | 0.0017617 | 0 | 0 |  | 1 | TRUE | wye
2 | LV_62-41_0_6_load_3 | 3 | 0.0069434 | 0.0017402 | 0 | 0 |  | 1 | TRUE | wye
3 | LV_62-41_0_6_load_70 | 8 | 0.011918 | 0.0029869 | 0 | 0 |  | 1 | TRUE | wye
4 | LV_62-41_0_6_load_69 | 11 | 0.020335 | 0.0050965 | 0 | 0 |  | 1 | TRUE | wye
5 | LV_62-41_0_6_load_30 | 12 | 0.0066516 | 0.0016671 | 0 | 0 |  | 1 | TRUE | wye
6 | LV_62-41_0_6_load_67 | 13 | 0.0081204 | 0.0020352 | 0 | 0 |  | 1 | TRUE | wye
7 | LV_62-41_0_6_load_21 | 14 | 0.0061557 | 0.0015428 | 0 | 0 |  | 1 | TRUE | wye
8 | LV_62-41_0_6_load_13 | 16 | 0.0024637 | 0.00061745 | 0 | 0 |  | 1 | TRUE | wye
9 | LV_62-41_0_6_load_9 | 17 | 0.002381 | 0.00059672 | 0 | 0 |  | 1 | TRUE | wye
10 | LV_62-41_0_6_load_7 | 18 | 0.0023217 | 0.00058189 | 0 | 0 |  | 1 | TRUE | wye
11 | LV_62-41_0_6_load_8 | 19 | 0.0013848 | 0.00034707 | 0 | 0 |  | 1 | TRUE | wye
12 | LV_62-41_0_6_load_10 | 20 | 0.0012848 | 0.00032201 | 0 | 0 |  | 1 | TRUE | wye
13 | LV_62-41_0_6_load_12 | 21 | 0.0016303 | 0.00040859 | 0 | 0 |  | 1 | TRUE | wye
14 | LV_62-41_0_6_load_54 | 22 | 0.0010197 | 0.00025556 | 0 | 0 |  | 1 | TRUE | wye
15 | LV_62-41_0_6_load_18 | 23 | 0.007703 | 0.0019306 | 0 | 0 |  | 1 | TRUE | wye
16 | LV_62-41_0_6_load_14 | 24 | 0.0022103 | 0.00055396 | 0 | 0 |  | 1 | TRUE | wye
17 | LV_62-41_0_6_load_52 | 26 | 0.002068 | 0.00051829 | 0 | 0 |  | 1 | TRUE | wye
18 | LV_62-41_0_6_load_22 | 27 | 0.0014964 | 0.00037503 | 0 | 0 |  | 1 | TRUE | wye
19 | LV_62-41_0_6_load_16 | 29 | 0.0013843 | 0.00034694 | 0 | 0 |  | 1 | TRUE | wye
20 | LV_62-41_0_6_load_19 | 30 | 0.0012848 | 0.00032201 | 0 | 0 |  | 1 | TRUE | wye
21 | LV_62-41_0_6_load_20 | 31 | 0.0089047 | 0.0022317 | 0 | 0 |  | 1 | TRUE | wye
22 | LV_62-41_0_6_load_63 | 32 | 0.0025569 | 0.00064081 | 0 | 0 |  | 1 | TRUE | wye
23 | LV_62-41_0_6_load_122 | 35 | 0.0027194 | 0.00068155 | 0 | 0 |  | 1 | TRUE | wye
24 | LV_62-41_0_6_load_27 | 39 | 0.013663 | 0.0034244 | 0 | 0 |  | 1 | TRUE | wye
25 | LV_62-41_0_6_load_28 | 40 | 0.0048116 | 0.0012059 | 0 | 0 |  | 1 | TRUE | wye
26 | LV_62-41_0_6_load_100 | 43 | 0.011964 | 0.0029985 | 0 | 0 |  | 1 | TRUE | wye
27 | LV_62-41_0_6_load_102 | 46 | 0.0052022 | 0.0013038 | 0 | 0 |  | 1 | TRUE | wye
28 | LV_62-41_0_6_load_160 | 51 | 0.014666 | 0.0036755 | 0 | 0 |  | 1 | TRUE | wye
29 | LV_62-41_0_6_load_132 | 52 | 0.0069002 | 0.0017294 | 0 | 0 |  | 1 | TRUE | wye
30 | LV_62-41_0_6_load_129 | 53 | 0.0061865 | 0.0015505 | 0 | 0 |  | 1 | TRUE | wye
31 | LV_62-41_0_6_load_144 | 55 | 0.0081216 | 0.0020355 | 0 | 0 |  | 1 | TRUE | wye
32 | LV_62-41_0_6_load_161 | 56 | 0.0074672 | 0.0018714 | 0 | 0 |  | 1 | TRUE | wye
33 | LV_62-41_0_6_load_88 | 57 | 0.0050585 | 0.0012678 | 0 | 0 |  | 1 | TRUE | wye
34 | LV_62-41_0_6_load_89 | 58 | 0.0050732 | 0.0012715 | 0 | 0 |  | 1 | TRUE | wye
35 | LV_62-41_0_6_load_86 | 59 | 0.011553 | 0.0028954 | 0 | 0 |  | 1 | TRUE | wye
36 | LV_62-41_0_6_load_99 | 62 | 0.011963 | 0.0029982 | 0 | 0 |  | 1 | TRUE | wye
37 | LV_62-41_0_6_load_104 | 63 | 0.011963 | 0.0029983 | 0 | 0 |  | 1 | TRUE | wye
38 | LV_62-41_0_6_load_80 | 65 | 0.0072821 | 0.0018251 | 0 | 0 |  | 1 | TRUE | wye
39 | LV_62-41_0_6_load_81 | 66 | 0.0068872 | 0.0017261 | 0 | 0 |  | 1 | TRUE | wye
40 | LV_62-41_0_6_load_79 | 68 | 0.0033576 | 0.00084148 | 0 | 0 |  | 1 | TRUE | wye
41 | LV_62-41_0_6_load_131 | 69 | 0.0061861 | 0.0015504 | 0 | 0 |  | 1 | TRUE | wye
42 | LV_62-41_0_6_load_159 | 71 | 0.0034125 | 0.00085524 | 0 | 0 |  | 1 | TRUE | wye
43 | LV_62-41_0_6_load_108 | 74 | 0.0016055 | 0.00040238 | 0 | 0 |  | 1 | TRUE | wye
44 | LV_62-41_0_6_load_106 | 75 | 0.0039543 | 0.00099105 | 0 | 0 |  | 1 | TRUE | wye
45 | LV_62-41_0_6_load_128 | 77 | 0.0056343 | 0.0014121 | 0 | 0 |  | 1 | TRUE | wye
46 | LV_62-41_0_6_load_157 | 78 | 0.0053695 | 0.0013457 | 0 | 0 |  | 1 | TRUE | wye
47 | LV_62-41_0_6_load_113 | 79 | 0.002123 | 0.00053207 | 0 | 0 |  | 1 | TRUE | wye
48 | LV_62-41_0_6_load_93 | 81 | 0.0065033 | 0.0016299 | 0 | 0 |  | 1 | TRUE | wye
49 | LV_62-41_0_6_load_125 | 83 | 0.0036216 | 0.00090766 | 0 | 0 |  | 1 | TRUE | wye
50 | LV_62-41_0_6_load_53 | 84 | 0.001099 | 0.00027544 | 0 | 0 |  | 1 | TRUE | wye
51 | LV_62-41_0_6_load_51 | 85 | 0.0011827 | 0.00029641 | 0 | 0 |  | 1 | TRUE | wye
52 | LV_62-41_0_6_load_72 | 86 | 0.004973 | 0.0012464 | 0 | 0 |  | 1 | TRUE | wye
53 | LV_62-41_0_6_load_78 | 87 | 0.0045146 | 0.0011315 | 0 | 0 |  | 1 | TRUE | wye
54 | LV_62-41_0_6_load_111 | 88 | 0.0020828 | 0.00052199 | 0 | 0 |  | 1 | TRUE | wye
55 | LV_62-41_0_6_load_110 | 89 | 0.0016292 | 0.00040831 | 0 | 0 |  | 1 | TRUE | wye
56 | LV_62-41_0_6_load_107 | 90 | 0.0020069 | 0.00050298 | 0 | 0 |  | 1 | TRUE | wye
57 | LV_62-41_0_6_load_77 | 92 | 0.0018046 | 0.00045228 | 0 | 0 |  | 1 | TRUE | wye
58 | LV_62-41_0_6_load_103 | 94 | 0.0052048 | 0.0013045 | 0 | 0 |  | 1 | TRUE | wye
59 | LV_62-41_0_6_load_127 | 95 | 0.0056897 | 0.001426 | 0 | 0 |  | 1 | TRUE | wye
60 | LV_62-41_0_6_load_158 | 96 | 0.0047979 | 0.0012025 | 0 | 0 |  | 1 | TRUE | wye
61 | LV_62-41_0_6_load_101 | 98 | 0.011966 | 0.0029989 | 0 | 0 |  | 1 | TRUE | wye
62 | LV_62-41_0_6_load_136 | 99 | 0.0065146 | 0.0016327 | 0 | 0 |  | 1 | TRUE | wye
63 | LV_62-41_0_6_load_105 | 101 | 0.0056315 | 0.0014114 | 0 | 0 |  | 1 | TRUE | wye
64 | LV_62-41_0_6_load_150 | 102 | 0.0081321 | 0.0020381 | 0 | 0 |  | 1 | TRUE | wye
65 | LV_62-41_0_6_load_91 | 103 | 0.0060251 | 0.00151 | 0 | 0 |  | 1 | TRUE | wye
66 | LV_62-41_0_6_load_92 | 104 | 0.0050615 | 0.0012685 | 0 | 0 |  | 1 | TRUE | wye
67 | LV_62-41_0_6_load_138 | 105 | 0.0065095 | 0.0016314 | 0 | 0 |  | 1 | TRUE | wye
68 | LV_62-41_0_6_load_50 | 106 | 0.0012854 | 0.00032216 | 0 | 0 |  | 1 | TRUE | wye
69 | LV_62-41_0_6_load_149 | 108 | 0.0074314 | 0.0018625 | 0 | 0 |  | 1 | TRUE | wye
70 | LV_62-41_0_6_load_96 | 110 | 0.0024616 | 0.00061694 | 0 | 0 |  | 1 | TRUE | wye
71 | LV_62-41_0_6_load_73 | 111 | 0.00283 | 0.00070926 | 0 | 0 |  | 1 | TRUE | wye
72 | LV_62-41_0_6_load_83 | 112 | 0.0028682 | 0.00071885 | 0 | 0 |  | 1 | TRUE | wye
73 | LV_62-41_0_6_load_84 | 113 | 0.0025969 | 0.00065084 | 0 | 0 |  | 1 | TRUE | wye
74 | LV_62-41_0_6_load_85 | 114 | 0.0073038 | 0.0018305 | 0 | 0 |  | 1 | TRUE | wye
75 | LV_62-41_0_6_load_66 | 115 | 0.0013541 | 0.00033936 | 0 | 0 |  | 1 | TRUE | wye
76 | LV_62-41_0_6_load_65 | 116 | 0.0014028 | 0.00035158 | 0 | 0 |  | 1 | TRUE | wye
77 | LV_62-41_0_6_load_82 | 117 | 0.0015229 | 0.00038168 | 0 | 0 |  | 1 | TRUE | wye
78 | LV_62-41_0_6_load_124 | 118 | 0.0027296 | 0.00068411 | 0 | 0 |  | 1 | TRUE | wye
79 | LV_62-41_0_6_load_119 | 119 | 0.0084468 | 0.002117 | 0 | 0 |  | 1 | TRUE | wye
80 | LV_62-41_0_6_load_148 | 120 | 0.0072466 | 0.0018162 | 0 | 0 |  | 1 | TRUE | wye
81 | LV_62-41_0_6_load_121 | 121 | 0.0027185 | 0.00068131 | 0 | 0 |  | 1 | TRUE | wye
82 | LV_62-41_0_6_load_94 | 123 | 0.0075193 | 0.0018845 | 0 | 0 |  | 1 | TRUE | wye
83 | LV_62-41_0_6_load_95 | 124 | 0.0078616 | 0.0019703 | 0 | 0 |  | 1 | TRUE | wye
84 | LV_62-41_0_6_load_156 | 125 | 0.0048726 | 0.0012212 | 0 | 0 |  | 1 | TRUE | wye
85 | LV_62-41_0_6_load_126 | 126 | 0.0073245 | 0.0018357 | 0 | 0 |  | 1 | TRUE | wye
86 | LV_62-41_0_6_load_109 | 127 | 0.0019486 | 0.00048837 | 0 | 0 |  | 1 | TRUE | wye
87 | LV_62-41_0_6_load_115 | 128 | 0.0019785 | 0.00049586 | 0 | 0 |  | 1 | TRUE | wye
88 | LV_62-41_0_6_load_114 | 129 | 0.0019766 | 0.00049539 | 0 | 0 |  | 1 | TRUE | wye
89 | LV_62-41_0_6_load_112 | 130 | 0.0014046 | 0.00035203 | 0 | 0 |  | 1 | TRUE | wye
90 | LV_62-41_0_6_load_116 | 131 | 0.0023803 | 0.00059656 | 0 | 0 |  | 1 | TRUE | wye
91 | LV_62-41_0_6_load_117 | 132 | 0.0089051 | 0.0022318 | 0 | 0 |  | 1 | TRUE | wye
92 | LV_62-41_0_6_load_120 | 134 | 0.001572 | 0.00039397 | 0 | 0 |  | 1 | TRUE | wye
93 | LV_62-41_0_6_load_123 | 135 | 0.008168 | 0.0020471 | 0 | 0 |  | 1 | TRUE | wye
94 | LV_62-41_0_6_load_147 | 136 | 0.0086107 | 0.002158 | 0 | 0 |  | 1 | TRUE | wye
95 | LV_62-41_0_6_load_146 | 137 | 0.0084437 | 0.0021162 | 0 | 0 |  | 1 | TRUE | wye
96 | LV_62-41_0_6_load_133 | 138 | 0.019921 | 0.0049927 | 0 | 0 |  | 1 | TRUE | wye
97 | LV_62-41_0_6_load_154 | 140 | 0.0075311 | 0.0018875 | 0 | 0 |  | 1 | TRUE | wye
98 | LV_62-41_0_6_load_162 | 141 | 0.019874 | 0.0049808 | 0 | 0 |  | 1 | TRUE | wye
99 | LV_62-41_0_6_load_142 | 145 | 0.0074515 | 0.0018675 | 0 | 0 |  | 1 | TRUE | wye
100 | LV_62-41_0_6_load_152 | 146 | 0.0080131 | 0.0020083 | 0 | 0 |  | 1 | TRUE | wye
101 | LV_62-41_0_6_load_139 | 147 | 0.0074528 | 0.0018679 | 0 | 0 |  | 1 | TRUE | wye

## ext_grid
| name | bus | vm_pu | va_degree | slack_weight | in_service
0 |  | 120 | 1 | 0 | 1 | TRUE

## line
| name | std_type | from_bus | to_bus | length_km | r_ohm_per_km | x_ohm_per_km | c_nf_per_km | g_us_per_km | max_i_ka | df | parallel | type | in_service
0 | LV_62-41_0_6_line_0 |  | 0 | 1 | 0.0053727 | 0.125 | 0.08 | 261 | 0 | 0.364 | 1 | 1 | cs | TRUE
1 | LV_62-41_0_6_line_1 |  | 0 | 2 | 0.018841 | 0.125 | 0.08 | 261 | 0 | 0.364 | 1 | 1 | cs | TRUE
2 | LV_62-41_0_6_line_2 |  | 1 | 3 | 0.018296 | 0.125 | 0.08 | 261 | 0 | 0.364 | 1 | 1 | cs | TRUE
3 | LV_62-41_0_6_line_3 |  | 1 | 4 | 0.028626 | 0.125 | 0.08 | 261 | 0 | 0.364 | 1 | 2 | cs | TRUE
4 | LV_62-41_0_6_line_4 |  | 3 | 5 | 0.0083904 | 0.125 | 0.08 | 261 | 0 | 0.364 | 1 | 1 | cs | TRUE
5 | LV_62-41_0_6_line_5 |  | 4 | 6 | 0.032859 | 0.125 | 0.08 | 261 | 0 | 0.364 | 1 | 1 | cs | TRUE
6 | LV_62-41_0_6_line_6 |  | 4 | 7 | 0.034207 | 0.125 | 0.08 | 261 | 0 | 0.364 | 1 | 2 | cs | TRUE
7 | LV_62-41_0_6_line_7 |  | 5 | 10 | 0.025041 | 0.125 | 0.08 | 261 | 0 | 0.364 | 1 | 1 | cs | TRUE
8 | LV_62-41_0_6_line_8 |  | 6 | 11 | 0.027427 | 0.125 | 0.08 | 261 | 0 | 0.364 | 1 | 1 | cs | TRUE
9 | LV_62-41_0_6_line_9 |  | 6 | 12 | 0.020252 | 0.125 | 0.08 | 261 | 0 | 0.364 | 1 | 1 | cs | TRUE
10 | LV_62-41_0_6_line_10 |  | 7 | 8 | 0.025849 | 0.125 | 0.08 | 261 | 0 | 0.364 | 1 | 3 | cs | TRUE
11 | LV_62-41_0_6_line_11 |  | 7 | 9 | 0.031904 | 0.125 | 0.08 | 261 | 0 | 0.364 | 1 | 1 | cs | TRUE
12 | LV_62-41_0_6_line_12 |  | 8 | 14 | 0.020156 | 0.125 | 0.08 | 261 | 0 | 0.364 | 1 | 3 | cs | TRUE
13 | LV_62-41_0_6_line_13 |  | 8 | 15 | 0.023289 | 0.125 | 0.08 | 261 | 0 | 0.364 | 1 | 1 | cs | TRUE
14 | LV_62-41_0_6_line_14 |  | 9 | 13 | 0.016547 | 0.125 | 0.08 | 261 | 0 | 0.364 | 1 | 1 | cs | TRUE
15 | LV_62-41_0_6_line_15 |  | 10 | 16 | 0.017808 | 0.125 | 0.08 | 261 | 0 | 0.364 | 1 | 1 | cs | TRUE
16 | LV_62-41_0_6_line_16 |  | 10 | 17 | 0.012191 | 0.125 | 0.08 | 261 | 0 | 0.364 | 1 | 1 | cs | TRUE
17 | LV_62-41_0_6_line_17 |  | 12 | 38 | 0.01574 | 0.125 | 0.08 | 261 | 0 | 0.364 | 1 | 1 | cs | TRUE
18 | LV_62-41_0_6_line_18 |  | 14 | 28 | 0.047051 | 0.125 | 0.08 | 261 | 0 | 0.364 | 1 | 3 | cs | TRUE
19 | LV_62-41_0_6_line_19 |  | 15 | 86 | 0.013359 | 0.125 | 0.08 | 261 | 0 | 0.364 | 1 | 1 | cs | TRUE
20 | LV_62-41_0_6_line_20 |  | 16 | 23 | 0.0082955 | 0.125 | 0.08 | 261 | 0 | 0.364 | 1 | 1 | cs | TRUE
21 | LV_62-41_0_6_line_21 |  | 17 | 18 | 0.014199 | 0.125 | 0.08 | 261 | 0 | 0.364 | 1 | 1 | cs | TRUE
22 | LV_62-41_0_6_line_22 |  | 18 | 19 | 0.025169 | 0.125 | 0.08 | 261 | 0 | 0.364 | 1 | 1 | cs | TRUE
23 | LV_62-41_0_6_line_23 |  | 19 | 20 | 0.0059213 | 0.125 | 0.08 | 261 | 0 | 0.364 | 1 | 1 | cs | TRUE
24 | LV_62-41_0_6_line_24 |  | 20 | 21 | 0.0021532 | 0.125 | 0.08 | 261 | 0 | 0.364 | 1 | 1 | cs | TRUE
25 | LV_62-41_0_6_line_25 |  | 21 | 22 | 0.0092781 | 0.125 | 0.08 | 261 | 0 | 0.364 | 1 | 1 | cs | TRUE
26 | LV_62-41_0_6_line_26 |  | 22 | 26 | 0.0099043 | 0.125 | 0.08 | 261 | 0 | 0.364 | 1 | 1 | cs | TRUE
27 | LV_62-41_0_6_line_27 |  | 23 | 27 | 0.015778 | 0.125 | 0.08 | 261 | 0 | 0.364 | 1 | 1 | cs | TRUE
28 | LV_62-41_0_6_line_28 |  | 24 | 25 | 0.015646 | 0.125 | 0.08 | 261 | 0 | 0.364 | 1 | 1 | cs | TRUE
29 | LV_62-41_0_6_line_29 |  | 25 | 28 | 0.007799 | 0.125 | 0.08 | 261 | 0 | 0.364 | 1 | 1 | cs | TRUE
30 | LV_62-41_0_6_line_30 |  | 26 | 106 | 0.008096 | 0.125 | 0.08 | 261 | 0 | 0.364 | 1 | 1 | cs | TRUE
31 | LV_62-41_0_6_line_31 |  | 28 | 31 | 0.025595 | 0.125 | 0.08 | 261 | 0 | 0.364 | 1 | 3 | cs | TRUE
32 | LV_62-41_0_6_line_32 |  | 29 | 30 | 0.00043013 | 0.125 | 0.08 | 261 | 0 | 0.364 | 1 | 1 | cs | TRUE
33 | LV_62-41_0_6_line_33 |  | 30 | 32 | 0.0097478 | 0.125 | 0.08 | 261 | 0 | 0.364 | 1 | 1 | cs | TRUE
34 | LV_62-41_0_6_line_34 |  | 31 | 33 | 0.039814 | 0.125 | 0.08 | 261 | 0 | 0.364 | 1 | 3 | cs | TRUE
35 | LV_62-41_0_6_line_35 |  | 32 | 34 | 0.018885 | 0.125 | 0.08 | 261 | 0 | 0.364 | 1 | 1 | cs | TRUE
36 | LV_62-41_0_6_line_36 |  | 33 | 35 | 0.014993 | 0.125 | 0.08 | 261 | 0 | 0.364 | 1 | 3 | cs | TRUE
37 | LV_62-41_0_6_line_37 |  | 33 | 36 | 0.016377 | 0.125 | 0.08 | 261 | 0 | 0.364 | 1 | 1 | cs | TRUE
38 | LV_62-41_0_6_line_38 |  | 34 | 116 | 0.016825 | 0.125 | 0.08 | 261 | 0 | 0.364 | 1 | 3 | cs | TRUE
39 | LV_62-41_0_6_line_39 |  | 34 | 115 | 0.0088482 | 0.125 | 0.08 | 261 | 0 | 0.364 | 1 | 3 | cs | TRUE
40 | LV_62-41_0_6_line_40 |  | 35 | 119 | 0.017114 | 0.125 | 0.08 | 261 | 0 | 0.364 | 1 | 3 | cs | TRUE
41 | LV_62-41_0_6_line_41 |  | 36 | 83 | 0.00045862 | 0.125 | 0.08 | 261 | 0 | 0.364 | 1 | 1 | cs | TRUE
42 | LV_62-41_0_6_line_42 |  | 37 | 38 | 0.00575 | 0.125 | 0.08 | 261 | 0 | 0.364 | 1 | 1 | cs | TRUE
43 | LV_62-41_0_6_line_43 |  | 37 | 39 | 0.012705 | 0.125 | 0.08 | 261 | 0 | 0.364 | 1 | 1 | cs | TRUE
44 | LV_62-41_0_6_line_44 |  | 39 | 40 | 0.0054364 | 0.125 | 0.08 | 261 | 0 | 0.364 | 1 | 1 | cs | TRUE
45 | LV_62-41_0_6_line_45 |  | 41 | 42 | 0.062786 | 0.125 | 0.08 | 261 | 0 | 0.364 | 1 | 1 | cs | TRUE
46 | LV_62-41_0_6_line_46 |  | 41 | 43 | 0.04164 | 0.125 | 0.08 | 261 | 0 | 0.364 | 1 | 1 | cs | TRUE
47 | LV_62-41_0_6_line_47 |  | 42 | 52 | 0.017781 | 0.125 | 0.08 | 261 | 0 | 0.364 | 1 | 1 | cs | TRUE
48 | LV_62-41_0_6_line_48 |  | 42 | 53 | 0.016427 | 0.125 | 0.08 | 261 | 0 | 0.364 | 1 | 1 | cs | TRUE
49 | LV_62-41_0_6_line_49 |  | 43 | 62 | 0.023121 | 0.125 | 0.08 | 261 | 0 | 0.364 | 1 | 1 | cs | TRUE
50 | LV_62-41_0_6_line_50 |  | 44 | 45 | 0.037707 | 0.125 | 0.08 | 261 | 0 | 0.364 | 1 | 1 | cs | TRUE
51 | LV_62-41_0_6_line_51 |  | 44 | 46 | 0.019762 | 0.125 | 0.08 | 261 | 0 | 0.364 | 1 | 1 | cs | TRUE
52 | LV_62-41_0_6_line_52 |  | 44 | 47 | 0.014597 | 0.125 | 0.08 | 261 | 0 | 0.364 | 1 | 1 | cs | TRUE
53 | LV_62-41_0_6_line_53 |  | 44 | 48 | 0.013277 | 0.125 | 0.08 | 261 | 0 | 0.364 | 1 | 1 | cs | TRUE
54 | LV_62-41_0_6_line_54 |  | 45 | 101 | 0.013299 | 0.125 | 0.08 | 261 | 0 | 0.364 | 1 | 1 | cs | TRUE
55 | LV_62-41_0_6_line_55 |  | 46 | 94 | 0.023177 | 0.125 | 0.08 | 261 | 0 | 0.364 | 1 | 1 | cs | TRUE
56 | LV_62-41_0_6_line_56 |  | 47 | 56 | 0.035376 | 0.125 | 0.08 | 261 | 0 | 0.364 | 1 | 1 | cs | TRUE
57 | LV_62-41_0_6_line_57 |  | 48 | 63 | 0.0068639 | 0.125 | 0.08 | 261 | 0 | 0.364 | 1 | 1 | cs | TRUE
58 | LV_62-41_0_6_line_58 |  | 48 | 54 | 0.018386 | 0.125 | 0.08 | 261 | 0 | 0.364 | 1 | 1 | cs | TRUE
59 | LV_62-41_0_6_line_59 |  | 49 | 50 | 0.0087215 | 0.125 | 0.08 | 261 | 0 | 0.364 | 1 | 3 | cs | TRUE
60 | LV_62-41_0_6_line_60 |  | 49 | 51 | 0.019791 | 0.125 | 0.08 | 261 | 0 | 0.364 | 1 | 3 | cs | TRUE
61 | LV_62-41_0_6_line_61 |  | 50 | 57 | 0.015044 | 0.125 | 0.08 | 261 | 0 | 0.364 | 1 | 1 | cs | TRUE
62 | LV_62-41_0_6_line_62 |  | 50 | 58 | 0.026946 | 0.125 | 0.08 | 261 | 0 | 0.364 | 1 | 3 | cs | TRUE
63 | LV_62-41_0_6_line_63 |  | 50 | 59 | 0.03609 | 0.125 | 0.08 | 261 | 0 | 0.364 | 1 | 1 | cs | TRUE
64 | LV_62-41_0_6_line_64 |  | 51 | 102 | 0.017075 | 0.125 | 0.08 | 261 | 0 | 0.364 | 1 | 3 | cs | TRUE
65 | LV_62-41_0_6_line_65 |  | 52 | 107 | 0.00022001 | 0.125 | 0.08 | 261 | 0 | 0.364 | 1 | 1 | cs | TRUE
66 | LV_62-41_0_6_line_66 |  | 54 | 55 | 0.017899 | 0.125 | 0.08 | 261 | 0 | 0.364 | 1 | 1 | cs | TRUE
67 | LV_62-41_0_6_line_67 |  | 55 | 97 | 0.0276 | 0.125 | 0.08 | 261 | 0 | 0.364 | 1 | 1 | cs | TRUE
68 | LV_62-41_0_6_line_68 |  | 57 | 103 | 0.0041039 | 0.125 | 0.08 | 261 | 0 | 0.364 | 1 | 1 | cs | TRUE
69 | LV_62-41_0_6_line_69 |  | 58 | 104 | 0.014863 | 0.125 | 0.08 | 261 | 0 | 0.364 | 1 | 3 | cs | TRUE
70 | LV_62-41_0_6_line_70 |  | 59 | 82 | 0.026576 | 0.125 | 0.08 | 261 | 0 | 0.364 | 1 | 1 | cs | TRUE
71 | LV_62-41_0_6_line_71 |  | 60 | 61 | 0.006807 | 0.125 | 0.08 | 261 | 0 | 0.364 | 1 | 1 | cs | TRUE
72 | LV_62-41_0_6_line_72 |  | 60 | 62 | 0.018472 | 0.125 | 0.08 | 261 | 0 | 0.364 | 1 | 1 | cs | TRUE
73 | LV_62-41_0_6_line_73 |  | 61 | 110 | 0.019514 | 0.125 | 0.08 | 261 | 0 | 0.364 | 1 | 1 | cs | TRUE
74 | LV_62-41_0_6_line_74 |  | 63 | 98 | 0.022441 | 0.125 | 0.08 | 261 | 0 | 0.364 | 1 | 1 | cs | TRUE
75 | LV_62-41_0_6_line_75 |  | 64 | 65 | 0.026127 | 0.125 | 0.08 | 261 | 0 | 0.364 | 1 | 3 | cs | TRUE
76 | LV_62-41_0_6_line_76 |  | 64 | 66 | 0.013677 | 0.125 | 0.08 | 261 | 0 | 0.364 | 1 | 1 | cs | TRUE
77 | LV_62-41_0_6_line_77 |  | 64 | 67 | 0.0075712 | 0.125 | 0.08 | 261 | 0 | 0.364 | 1 | 1 | cs | TRUE
78 | LV_62-41_0_6_line_78 |  | 64 | 68 | 0.030282 | 0.125 | 0.08 | 261 | 0 | 0.364 | 1 | 3 | cs | TRUE
79 | LV_62-41_0_6_line_79 |  | 65 | 114 | 0.013759 | 0.125 | 0.08 | 261 | 0 | 0.364 | 1 | 3 | cs | TRUE
80 | LV_62-41_0_6_line_80 |  | 66 | 113 | 0.03189 | 0.125 | 0.08 | 261 | 0 | 0.364 | 1 | 1 | cs | TRUE
81 | LV_62-41_0_6_line_81 |  | 67 | 69 | 0.026239 | 0.125 | 0.08 | 261 | 0 | 0.364 | 1 | 1 | cs | TRUE
82 | LV_62-41_0_6_line_82 |  | 68 | 115 | 0.033727 | 0.125 | 0.08 | 261 | 0 | 0.364 | 1 | 3 | cs | TRUE
83 | LV_62-41_0_6_line_83 |  | 70 | 71 | 0.03182 | 0.125 | 0.08 | 261 | 0 | 0.364 | 1 | 1 | cs | TRUE
84 | LV_62-41_0_6_line_84 |  | 70 | 72 | 0.038447 | 0.125 | 0.08 | 261 | 0 | 0.364 | 1 | 1 | cs | TRUE
85 | LV_62-41_0_6_line_85 |  | 71 | 83 | 0.010471 | 0.125 | 0.08 | 261 | 0 | 0.364 | 1 | 1 | cs | TRUE
86 | LV_62-41_0_6_line_86 |  | 72 | 79 | 0.0059058 | 0.125 | 0.08 | 261 | 0 | 0.364 | 1 | 1 | cs | TRUE
87 | LV_62-41_0_6_line_87 |  | 73 | 74 | 0.023328 | 0.125 | 0.08 | 261 | 0 | 0.364 | 1 | 1 | cs | TRUE
88 | LV_62-41_0_6_line_88 |  | 73 | 75 | 0.017984 | 0.125 | 0.08 | 261 | 0 | 0.364 | 1 | 1 | cs | TRUE
89 | LV_62-41_0_6_line_89 |  | 74 | 89 | 0.0046426 | 0.125 | 0.08 | 261 | 0 | 0.364 | 1 | 1 | cs | TRUE
90 | LV_62-41_0_6_line_90 |  | 75 | 90 | 0.0047728 | 0.125 | 0.08 | 261 | 0 | 0.364 | 1 | 1 | cs | TRUE
91 | LV_62-41_0_6_line_91 |  | 76 | 77 | 0.016172 | 0.125 | 0.08 | 261 | 0 | 0.364 | 1 | 1 | cs | TRUE
92 | LV_62-41_0_6_line_92 |  | 76 | 78 | 0.014701 | 0.125 | 0.08 | 261 | 0 | 0.364 | 1 | 1 | cs | TRUE
93 | LV_62-41_0_6_line_93 |  | 77 | 95 | 0.016112 | 0.125 | 0.08 | 261 | 0 | 0.364 | 1 | 1 | cs | TRUE
94 | LV_62-41_0_6_line_94 |  | 78 | 96 | 0.015483 | 0.125 | 0.08 | 261 | 0 | 0.364 | 1 | 1 | cs | TRUE
95 | LV_62-41_0_6_line_95 |  | 79 | 88 | 0.0048953 | 0.125 | 0.08 | 261 | 0 | 0.364 | 1 | 1 | cs | TRUE
96 | LV_62-41_0_6_line_96 |  | 80 | 81 | 0.013742 | 0.125 | 0.08 | 261 | 0 | 0.364 | 1 | 1 | cs | TRUE
97 | LV_62-41_0_6_line_97 |  | 80 | 82 | 0.021748 | 0.125 | 0.08 | 261 | 0 | 0.364 | 1 | 1 | cs | TRUE
98 | LV_62-41_0_6_line_98 |  | 81 | 105 | 0.014187 | 0.125 | 0.08 | 261 | 0 | 0.364 | 1 | 1 | cs | TRUE
99 | LV_62-41_0_6_line_99 |  | 84 | 85 | 0.0081801 | 0.125 | 0.08 | 261 | 0 | 0.364 | 1 | 1 | cs | TRUE
100 | LV_62-41_0_6_line_100 |  | 85 | 106 | 0.0074141 | 0.125 | 0.08 | 261 | 0 | 0.364 | 1 | 1 | cs | TRUE
101 | LV_62-41_0_6_line_101 |  | 86 | 87 | 0.005662 | 0.125 | 0.08 | 261 | 0 | 0.364 | 1 | 1 | cs | TRUE
102 | LV_62-41_0_6_line_102 |  | 88 | 130 | 0.00022842 | 0.125 | 0.08 | 261 | 0 | 0.364 | 1 | 1 | cs | TRUE
103 | LV_62-41_0_6_line_103 |  | 90 | 127 | 0.0059212 | 0.125 | 0.08 | 261 | 0 | 0.364 | 1 | 1 | cs | TRUE
104 | LV_62-41_0_6_line_104 |  | 91 | 92 | 0.026807 | 0.125 | 0.08 | 261 | 0 | 0.364 | 1 | 1 | cs | TRUE
105 | LV_62-41_0_6_line_105 |  | 91 | 93 | 0.006746 | 0.125 | 0.08 | 261 | 0 | 0.364 | 1 | 1 | cs | TRUE
106 | LV_62-41_0_6_line_106 |  | 92 | 110 | 0.031291 | 0.125 | 0.08 | 261 | 0 | 0.364 | 1 | 1 | cs | TRUE
107 | LV_62-41_0_6_line_107 |  | 93 | 111 | 0.025398 | 0.125 | 0.08 | 261 | 0 | 0.364 | 1 | 1 | cs | TRUE
108 | LV_62-41_0_6_line_108 |  | 96 | 125 | 0.014755 | 0.125 | 0.08 | 261 | 0 | 0.364 | 1 | 1 | cs | TRUE
109 | LV_62-41_0_6_line_109 |  | 97 | 143 | 0.004854 | 0.125 | 0.08 | 261 | 0 | 0.364 | 1 | 2 | cs | TRUE
110 | LV_62-41_0_6_line_110 |  | 97 | 148 | 0.014739 | 0.125 | 0.08 | 261 | 0 | 0.364 | 1 | 1 | cs | TRUE
111 | LV_62-41_0_6_line_111 |  | 99 | 100 | 0.0029314 | 0.125 | 0.08 | 261 | 0 | 0.364 | 1 | 1 | cs | TRUE
112 | LV_62-41_0_6_line_112 |  | 100 | 105 | 0.011431 | 0.125 | 0.08 | 261 | 0 | 0.364 | 1 | 1 | cs | TRUE
113 | LV_62-41_0_6_line_113 |  | 100 | 124 | 0.018849 | 0.125 | 0.08 | 261 | 0 | 0.364 | 1 | 1 | cs | TRUE
114 | LV_62-41_0_6_line_114 |  | 101 | 126 | 0.028272 | 0.125 | 0.08 | 261 | 0 | 0.364 | 1 | 1 | cs | TRUE
115 | LV_62-41_0_6_line_115 |  | 102 | 143 | 0.011756 | 0.125 | 0.08 | 261 | 0 | 0.364 | 1 | 3 | cs | TRUE
116 | LV_62-41_0_6_line_116 |  | 104 | 120 | 0.026616 | 0.125 | 0.08 | 261 | 0 | 0.364 | 1 | 3 | cs | TRUE
117 | LV_62-41_0_6_line_117 |  | 107 | 140 | 0.01385 | 0.125 | 0.08 | 261 | 0 | 0.364 | 1 | 1 | cs | TRUE
118 | LV_62-41_0_6_line_118 |  | 108 | 109 | 0.012429 | 0.125 | 0.08 | 261 | 0 | 0.364 | 1 | 1 | cs | TRUE
119 | LV_62-41_0_6_line_119 |  | 109 | 146 | 0.019173 | 0.125 | 0.08 | 261 | 0 | 0.364 | 1 | 1 | cs | TRUE
120 | LV_62-41_0_6_line_120 |  | 109 | 144 | 0.022391 | 0.125 | 0.08 | 261 | 0 | 0.364 | 1 | 1 | cs | TRUE
121 | LV_62-41_0_6_line_121 |  | 112 | 113 | 0.0045301 | 0.125 | 0.08 | 261 | 0 | 0.364 | 1 | 1 | cs | TRUE
122 | LV_62-41_0_6_line_122 |  | 114 | 120 | 0.013984 | 0.125 | 0.08 | 261 | 0 | 0.364 | 1 | 3 | cs | TRUE
123 | LV_62-41_0_6_line_123 |  | 116 | 117 | 0.0031585 | 0.125 | 0.08 | 261 | 0 | 0.364 | 1 | 3 | cs | TRUE
124 | LV_62-41_0_6_line_124 |  | 117 | 118 | 0.0056302 | 0.125 | 0.08 | 261 | 0 | 0.364 | 1 | 3 | cs | TRUE
125 | LV_62-41_0_6_line_125 |  | 118 | 121 | 0.013673 | 0.125 | 0.08 | 261 | 0 | 0.364 | 1 | 3 | cs | TRUE
126 | LV_62-41_0_6_line_126 |  | 119 | 132 | 0.025245 | 0.125 | 0.08 | 261 | 0 | 0.364 | 1 | 3 | cs | TRUE
127 | LV_62-41_0_6_line_127 |  | 121 | 133 | 0.0041297 | 0.125 | 0.08 | 261 | 0 | 0.364 | 1 | 3 | cs | TRUE
128 | LV_62-41_0_6_line_128 |  | 122 | 123 | 0.014271 | 0.125 | 0.08 | 261 | 0 | 0.364 | 1 | 1 | cs | TRUE
129 | LV_62-41_0_6_line_129 |  | 122 | 124 | 0.0022538 | 0.125 | 0.08 | 261 | 0 | 0.364 | 1 | 1 | cs | TRUE
130 | LV_62-41_0_6_line_130 |  | 123 | 125 | 0.018226 | 0.125 | 0.08 | 261 | 0 | 0.364 | 1 | 1 | cs | TRUE
131 | LV_62-41_0_6_line_131 |  | 127 | 128 | 0.0080132 | 0.125 | 0.08 | 261 | 0 | 0.364 | 1 | 1 | cs | TRUE
132 | LV_62-41_0_6_line_132 |  | 128 | 129 | 0.00068484 | 0.125 | 0.08 | 261 | 0 | 0.364 | 1 | 1 | cs | TRUE
133 | LV_62-41_0_6_line_133 |  | 129 | 130 | 0.01206 | 0.125 | 0.08 | 261 | 0 | 0.364 | 1 | 1 | cs | TRUE
134 | LV_62-41_0_6_line_134 |  | 131 | 132 | 0.043627 | 0.125 | 0.08 | 261 | 0 | 0.364 | 1 | 3 | cs | TRUE
135 | LV_62-41_0_6_line_135 |  | 131 | 133 | 0.012487 | 0.125 | 0.08 | 261 | 0 | 0.364 | 1 | 3 | cs | TRUE
136 | LV_62-41_0_6_line_136 |  | 133 | 134 | 0.0048707 | 0.125 | 0.08 | 261 | 0 | 0.364 | 1 | 1 | cs | TRUE
137 | LV_62-41_0_6_line_137 |  | 134 | 135 | 0.024606 | 0.125 | 0.08 | 261 | 0 | 0.364 | 1 | 1 | cs | TRUE
138 | LV_62-41_0_6_line_138 |  | 135 | 136 | 0.021071 | 0.125 | 0.08 | 261 | 0 | 0.364 | 1 | 1 | cs | TRUE
139 | LV_62-41_0_6_line_139 |  | 136 | 137 | 0.0011251 | 0.125 | 0.08 | 261 | 0 | 0.364 | 1 | 1 | cs | TRUE
140 | LV_62-41_0_6_line_140 |  | 138 | 139 | 0.009478 | 0.125 | 0.08 | 261 | 0 | 0.364 | 1 | 1 | cs | TRUE
141 | LV_62-41_0_6_line_141 |  | 139 | 141 | 0.013334 | 0.125 | 0.08 | 261 | 0 | 0.364 | 1 | 1 | cs | TRUE
142 | LV_62-41_0_6_line_142 |  | 139 | 142 | 0.034963 | 0.125 | 0.08 | 261 | 0 | 0.364 | 1 | 1 | cs | TRUE
143 | LV_62-41_0_6_line_143 |  | 140 | 142 | 0.0072594 | 0.125 | 0.08 | 261 | 0 | 0.364 | 1 | 1 | cs | TRUE
144 | LV_62-41_0_6_line_144 |  | 142 | 146 | 0.0086339 | 0.125 | 0.08 | 261 | 0 | 0.364 | 1 | 1 | cs | TRUE
145 | LV_62-41_0_6_line_145 |  | 144 | 145 | 0.001038 | 0.125 | 0.08 | 261 | 0 | 0.364 | 1 | 1 | cs | TRUE
146 | LV_62-41_0_6_line_146 |  | 145 | 148 | 0.014416 | 0.125 | 0.08 | 261 | 0 | 0.364 | 1 | 1 | cs | TRUE
147 | LV_62-41_0_6_line_147 |  | 147 | 148 | 0.0032068 | 0.125 | 0.08 | 261 | 0 | 0.364 | 1 | 1 | cs | TRUE

## trafo
| name | std_type | hv_bus | lv_bus | sn_mva | vn_hv_kv | vn_lv_kv | vk_percent | vkr_percent | pfe_kw | i0_percent | shift_degree | tap_side | tap_neutral | tap_min | tap_max | tap_step_percent | tap_step_degree | tap_pos | tap_phase_shifter | parallel | df | in_service
0 | LV_62-41_0_6_trafo_148 | 0.63 MVA 20/0.4 kV | 149 | 120 | 0.63 | 20 | 0.4 | 6 | 1.206 | 1.65 | 0.2619 | 150 | hv | 0 | -2 | 2 | 2.5 | 0 | 0 | FALSE | 1 | 1 | TRUE

## line_geodata
| x0 | y0 | x1 | y1 | x2 | y2 | x3 | y3 | x4 | y4 | x5 | y5 | x6 | y6 | x7 | y7 | x8 | y8 | x9 | y9 | x10 | y10
0 | 2686868.9034 | 1255751.0737 | 2686867.5366 | 1255747.0617 | 2686868.6196 | 1255746.7246
1 | 2686886.6098 | 1255741.1258 | 2686868.6196 | 1255746.7246
2 | 2686868.9034 | 1255751.0737 | 2686859.4133 | 1255749.0774 | 2686850.8815 | 1255750.142
3 | 2686868.9034 | 1255751.0737 | 2686876.6953 | 1255777.2859 | 2686875.4608 | 1255777.6236
4 | 2686848.5039 | 1255743.5576 | 2686849.5954 | 1255746.7983 | 2686848.5255 | 1255748.773 | 2686850.8815 | 1255750.142
5 | 2686843.6465 | 1255786.1969 | 2686875.4608 | 1255777.6236
6 | 2686908.4871 | 1255768.7125 | 2686876.6953 | 1255777.2859 | 2686875.4608 | 1255777.6236
7 | 2686841.1007 | 1255719.6307 | 2686848.5039 | 1255743.5576
8 | 2686843.6465 | 1255786.1969 | 2686853.7418 | 1255811.709
9 | 2686843.6465 | 1255786.1969 | 2686823.9838 | 1255791.0452
10 | 2686933.5875 | 1255762.2425 | 2686908.4871 | 1255768.7125
11 | 2686908.4871 | 1255768.7125 | 2686909.079 | 1255770.5225 | 2686912.2256 | 1255775.0722 | 2686921.0778 | 1255797.8975
12 | 2686933.5875 | 1255762.2425 | 2686928.4057 | 1255742.764
13 | 2686955.6576 | 1255754.6162 | 2686933.5875 | 1255762.2425
14 | 2686921.0778 | 1255797.8975 | 2686905.6008 | 1255803.7509
15 | 2686841.1007 | 1255719.6307 | 2686824.0426 | 1255724.7442
16 | 2686841.1007 | 1255719.6307 | 2686843.316 | 1255707.6427
17 | 2686808.7013 | 1255794.8135 | 2686823.9838 | 1255791.0452
18 | 2686916.3097 | 1255697.2946 | 2686928.4057 | 1255742.764
19 | 2686955.6576 | 1255754.6162 | 2686956.7841 | 1255749.818 | 2686960.9425 | 1255742.4845
20 | 2686824.0426 | 1255724.7442 | 2686816.0964 | 1255727.1262
21 | 2686845.8962 | 1255693.6798 | 2686843.316 | 1255707.6427
22 | 2686845.8962 | 1255693.6798 | 2686846.6644 | 1255689.5224 | 2686846.8877 | 1255684.5886 | 2686845.8252 | 1255680.4031 | 2686843.4611 | 1255677.0103 | 2686840.6869 | 1255674.3231 | 2686837.3799 | 1255672.6939
23 | 2686837.3799 | 1255672.6939 | 2686835.6618 | 1255671.8475 | 2686831.8416 | 1255670.6417
24 | 2686829.7882 | 1255669.9935 | 2686831.8416 | 1255670.6417
25 | 2686820.7944 | 1255667.7755 | 2686825.9083 | 1255668.7688 | 2686829.7882 | 1255669.9935
26 | 2686820.7944 | 1255667.7755 | 2686811.0718 | 1255665.8869
27 | 2686800.983 | 1255731.6568 | 2686816.0964 | 1255727.1262
28 | 2686908.9177 | 1255699.8436 | 2686900.7522 | 1255702.6704 | 2686894.0138 | 1255704.5863
29 | 2686916.3097 | 1255697.2946 | 2686908.9177 | 1255699.8436
30 | 2686811.0718 | 1255665.8869 | 2686810.9851 | 1255665.87 | 2686802.9928 | 1255665.3743
31 | 2686916.3097 | 1255697.2946 | 2686935.9804 | 1255691.2675 | 2686940.6078 | 1255689.3177
32 | 2686881.831 | 1255664.6008 | 2686881.4295 | 1255664.4464 | 2686881.4295 | 1255664.4464
33 | 2686881.4295 | 1255664.4464 | 2686876.4109 | 1255656.0898
34 | 2686976.9063 | 1255673.0322 | 2686967.6771 | 1255677.9115 | 2686940.6078 | 1255689.3177
35 | 2686866.6883 | 1255639.9002 | 2686876.4109 | 1255656.0898
36 | 2686976.9063 | 1255673.0322 | 2686969.3061 | 1255665.1034 | 2686967.5955 | 1255661.4767
37 | 2686991.4116 | 1255665.3505 | 2686976.9063 | 1255673.0322
38 | 2686866.6883 | 1255639.9002 | 2686881.3557 | 1255631.6563
39 | 2686866.6883 | 1255639.9002 | 2686862.1298 | 1255632.3166
40 | 2686967.5955 | 1255661.4767 | 2686960.2948 | 1255645.9983
41 | 2686991.8086 | 1255665.1207 | 2686991.4116 | 1255665.3505
42 | 2686803.2503 | 1255796.6905 | 2686808.7013 | 1255794.8135
43 | 2686803.2503 | 1255796.6905 | 2686791.2687 | 1255800.9165
44 | 2686786.1418 | 1255802.7247 | 2686791.2687 | 1255800.9165
45 | 2686800.8413 | 1255469.2815 | 2686795.1197 | 1255473.1339 | 2686796.9484 | 1255476.5189 | 2686799.1955 | 1255480.6883 | 2686787.9997 | 1255492.6112 | 2686790.0607 | 1255496.0996 | 2686803.7519 | 1255519.2514
46 | 2686800.8413 | 1255469.2815 | 2686799.6247 | 1255467.3733 | 2686799.2566 | 1255465.2107 | 2686799.4468 | 1255463.0451 | 2686810.8372 | 1255429.9403
47 | 2686803.7519 | 1255519.2514 | 2686819.6286 | 1255511.2465
48 | 2686803.7519 | 1255519.2514 | 2686808.5439 | 1255527.3501 | 2686812.1152 | 1255533.3896
49 | 2686818.3596 | 1255408.0772 | 2686810.8372 | 1255429.9403
50 | 2686892.9322 | 1255377.8283 | 2686907.9215 | 1255409.1501 | 2686909.9101 | 1255411.4032
51 | 2686909.9101 | 1255411.4032 | 2686927.9719 | 1255403.3843
52 | 2686909.9101 | 1255411.4032 | 2686912.8185 | 1255414.7151 | 2686915.0133 | 1255419.362 | 2686910.426 | 1255421.4741
53 | 2686909.9101 | 1255411.4032 | 2686897.7313 | 1255416.7731
54 | 2686892.9322 | 1255377.8283 | 2686891.9222 | 1255375.7119 | 2686901.9243 | 1255371.2456
55 | 2686927.9719 | 1255403.3843 | 2686949.1548 | 1255393.9798
56 | 2686910.426 | 1255421.4741 | 2686926.6866 | 1255452.8917
57 | 2686897.7313 | 1255416.7731 | 2686891.528 | 1255419.711
58 | 2686893.7377 | 1255429.313 | 2686901.6766 | 1255425.5043 | 2686899.6601 | 1255421.0491 | 2686897.7313 | 1255416.7731
59 | 2686933.3607 | 1255506.0423 | 2686936.2931 | 1255507.72 | 2686939.5729 | 1255511.938
60 | 2686933.3607 | 1255506.0423 | 2686928.9255 | 1255503.453 | 2686924.2738 | 1255502.2504 | 2686921.0595 | 1255501.2803 | 2686919.6686 | 1255500.4481 | 2686918.6017 | 1255499.1315 | 2686917.1341 | 1255496.3133
61 | 2686939.5729 | 1255511.938 | 2686944.5925 | 1255518.3944 | 2686947.6392 | 1255524.5472
62 | 2686939.5729 | 1255511.938 | 2686916.3534 | 1255525.6115
63 | 2686939.5729 | 1255511.938 | 2686959.7959 | 1255500.1926 | 2686954.12 | 1255488.8279
64 | 2686917.1341 | 1255496.3133 | 2686916.0926 | 1255494.3132 | 2686913.913 | 1255491.7125 | 2686912.9375 | 1255489.3075 | 2686912.2471 | 1255485.9837 | 2686910.573 | 1255480.8107
65 | 2686819.8251 | 1255511.1474 | 2686819.6286 | 1255511.2465
66 | 2686893.7377 | 1255429.313 | 2686894.2251 | 1255432.6004 | 2686892.6253 | 1255434.6897 | 2686891.9317 | 1255438.26 | 2686893.1052 | 1255440.0231 | 2686894.7266 | 1255442.6266 | 2686895.4136 | 1255445.6724
67 | 2686898.172 | 1255471.5327 | 2686900.1687 | 1255460.8983 | 2686899.9498 | 1255457.3145 | 2686897.8682 | 1255454.7153 | 2686895.7827 | 1255452.3829 | 2686895.3772 | 1255448.1515 | 2686895.4136 | 1255445.6724
68 | 2686947.6392 | 1255524.5472 | 2686949.4602 | 1255528.225
69 | 2686904.7001 | 1255533.9591 | 2686907.6075 | 1255532.24 | 2686907.9033 | 1255530.5875 | 2686916.3534 | 1255525.6115
70 | 2686942.2456 | 1255465.0523 | 2686954.12 | 1255488.8279
71 | 2686826.6137 | 1255384.1828 | 2686824.3695 | 1255390.6104
72 | 2686824.3695 | 1255390.6104 | 2686818.3596 | 1255408.0772
73 | 2686826.6137 | 1255384.1828 | 2686833.4369 | 1255365.9005
74 | 2686871.3896 | 1255429.5999 | 2686876.6439 | 1255426.7603 | 2686891.528 | 1255419.711
75 | 2686835.3901 | 1255574.1796 | 2686857.7816 | 1255560.7174
76 | 2686835.3901 | 1255574.1796 | 2686823.0092 | 1255579.9914
77 | 2686832.1944 | 1255567.3164 | 2686833.8484 | 1255570.7766 | 2686835.3901 | 1255574.1796
78 | 2686835.3901 | 1255574.1796 | 2686847.9126 | 1255601.7508
79 | 2686857.7816 | 1255560.7174 | 2686869.5738 | 1255553.6277
80 | 2686823.0092 | 1255579.9914 | 2686807.3467 | 1255585.8219 | 2686792.8597 | 1255590.3481
81 | 2686832.1944 | 1255567.3164 | 2686819.3711 | 1255573.4553 | 2686808.0955 | 1255577.6266
82 | 2686862.1298 | 1255632.3166 | 2686860.7607 | 1255630.039 | 2686847.9126 | 1255601.7508
83 | 2687028.4094 | 1255643.9331 | 2687000.8705 | 1255659.8749
84 | 2687008.6334 | 1255610.9283 | 2687028.4094 | 1255643.9331
85 | 2686991.8086 | 1255665.1207 | 2687000.8705 | 1255659.8749
86 | 2687008.6334 | 1255610.9283 | 2687005.5957 | 1255605.8636
87 | 2687013.3189 | 1255561.0921 | 2687021.0548 | 1255556.202 | 2687023.5135 | 1255556.2382 | 2687033.4715 | 1255550.0634
88 | 2687013.3189 | 1255561.0921 | 2686998.9112 | 1255571.8554
89 | 2687037.4171 | 1255547.6168 | 2687033.4715 | 1255550.0634
90 | 2686998.3811 | 1255576.5987 | 2686998.9112 | 1255571.8554
91 | 2687013.019 | 1255512.7395 | 2686998.6583 | 1255520.1761
92 | 2687013.019 | 1255512.7395 | 2687006.4024 | 1255499.6122
93 | 2686998.6583 | 1255520.1761 | 2686984.3508 | 1255527.5851
94 | 2687006.4024 | 1255499.6122 | 2686999.4337 | 1255485.7863
95 | 2687003.0778 | 1255601.6656 | 2687005.5957 | 1255605.8636
96 | 2686932.0197 | 1255445.843 | 2686944.3194 | 1255439.7152
97 | 2686932.0197 | 1255445.843 | 2686942.2456 | 1255465.0523
98 | 2686944.3194 | 1255439.7152 | 2686957.0179 | 1255433.3887
99 | 2686787.439 | 1255665.7926 | 2686795.5947 | 1255665.1623
100 | 2686802.9928 | 1255665.3743 | 2686797.3668 | 1255665.0253 | 2686795.5947 | 1255665.1623
101 | 2686960.9425 | 1255742.4845 | 2686960.9425 | 1255742.4845 | 2686966.2444 | 1255740.4974
102 | 2687002.9603 | 1255601.4697 | 2687003.0778 | 1255601.6656
103 | 2686998.3811 | 1255576.5987 | 2686997.7233 | 1255582.4833
104 | 2686853.7515 | 1255311.4693 | 2686844.3781 | 1255336.5844
105 | 2686847.2515 | 1255313.3421 | 2686853.7515 | 1255311.4693
106 | 2686844.3781 | 1255336.5844 | 2686833.4369 | 1255365.9005
107 | 2686847.2515 | 1255313.3421 | 2686837.9759 | 1255336.9858
108 | 2686999.4337 | 1255485.7863 | 2686992.7923 | 1255472.6101
109 | 2686898.172 | 1255471.5327 | 2686900.3182 | 1255475.8898
110 | 2686885.8655 | 1255465.0583 | 2686887.2315 | 1255466.0458 | 2686889.7232 | 1255469.4849 | 2686893.7928 | 1255471.2905 | 2686898.172 | 1255471.5327
111 | 2686967.2494 | 1255428.2912 | 2686969.8585 | 1255426.9549
112 | 2686967.2494 | 1255428.2912 | 2686957.0179 | 1255433.3887
113 | 2686967.2494 | 1255428.2912 | 2686975.9991 | 1255444.9865
114 | 2686927.7393 | 1255359.7181 | 2686901.9243 | 1255371.2456
115 | 2686900.3182 | 1255475.8898 | 2686903.8103 | 1255476.9529 | 2686907.9436 | 1255478.0144 | 2686910.573 | 1255480.8107
116 | 2686881.7894 | 1255547.506 | 2686904.7001 | 1255533.9591
117 | 2686819.8251 | 1255511.1474 | 2686832.08 | 1255504.6956
118 | 2686852.2063 | 1255481.5217 | 2686849.2608 | 1255478.1648 | 2686848.1553 | 1255474.846 | 2686847.1102 | 1255470.5052
119 | 2686852.2063 | 1255481.5217 | 2686853.719 | 1255485.3579 | 2686853.8893 | 1255489.1745 | 2686853.5015 | 1255490.4142 | 2686851.6809 | 1255492.1332 | 2686845.5818 | 1255496.3698
120 | 2686852.2063 | 1255481.5217 | 2686860.0109 | 1255477.0883 | 2686863.0923 | 1255474.7873 | 2686867.7085 | 1255474.299 | 2686872.2112 | 1255472.2969
121 | 2686788.509 | 1255591.6056 | 2686790.4855 | 1255591.0899 | 2686792.8597 | 1255590.3481
122 | 2686881.7894 | 1255547.506 | 2686880.4493 | 1255548.2983 | 2686878.7929 | 1255548.085 | 2686869.5738 | 1255553.6277
123 | 2686881.3557 | 1255631.6563 | 2686884.1091 | 1255630.1087
124 | 2686884.1091 | 1255630.1087 | 2686889.0172 | 1255627.3501
125 | 2686896.9286 | 1255616.8261 | 2686892.6781 | 1255625.2925 | 2686889.0172 | 1255627.3501
126 | 2686945.3399 | 1255635.5041 | 2686953.3879 | 1255631.3548 | 2686960.2948 | 1255645.9983
127 | 2686900.4749 | 1255614.7098 | 2686896.9286 | 1255616.8261 | 2686896.9286 | 1255616.8261
128 | 2686977.0453 | 1255446.9827 | 2686983.4032 | 1255459.759
129 | 2686977.0453 | 1255446.9827 | 2686975.9991 | 1255444.9865
130 | 2686992.7923 | 1255472.6101 | 2686992.4373 | 1255471.9057 | 2686989.9776 | 1255472.9704 | 2686983.4032 | 1255459.759
131 | 2686996.8332 | 1255590.4469 | 2686997.7233 | 1255582.4833
132 | 2686996.8332 | 1255590.4469 | 2686996.7572 | 1255591.1275
133 | 2687002.9603 | 1255601.4697 | 2686996.7572 | 1255591.1275 | 2686996.7572 | 1255591.1275
134 | 2686907.5375 | 1255624.5695 | 2686920.4642 | 1255631.1714 | 2686923.8299 | 1255636.2135 | 2686936.9473 | 1255639.8311 | 2686945.3399 | 1255635.5041
135 | 2686900.4749 | 1255614.7098 | 2686905.2429 | 1255623.3976 | 2686907.5375 | 1255624.5695
136 | 2686900.4749 | 1255614.7098 | 2686904.6519 | 1255612.2046
137 | 2686904.6519 | 1255612.2046 | 2686925.7535 | 1255599.5489
138 | 2686944.8932 | 1255592.1023 | 2686930.9016 | 1255599.5002 | 2686926.2815 | 1255599.2322 | 2686925.7535 | 1255599.5489
139 | 2686945.8878 | 1255591.5764 | 2686944.8932 | 1255592.1023
140 | 2686858.4898 | 1255527.7938 | 2686858.481 | 1255531.4743 | 2686857.6542 | 1255534.3533 | 2686857.5679 | 1255537.1541
141 | 2686858.4898 | 1255527.7938 | 2686860.468 | 1255527.6672 | 2686865.2364 | 1255526.5696 | 2686867.7615 | 1255524.1381 | 2686869.5461 | 1255521.7847
142 | 2686838.5036 | 1255501.3137 | 2686840.2008 | 1255504.9192 | 2686844.0115 | 1255512.0249 | 2686844.9605 | 1255516.7536 | 2686845.3092 | 1255518.182 | 2686845.9627 | 1255518.881 | 2686848.5026 | 1255520.0636 | 2686850.8583 | 1255521.4548 | 2686852.9145 | 1255524.2427 | 2686855.6053 | 1255526.4505 | 2686858.4898 | 1255527.7938
143 | 2686838.5036 | 1255501.3137 | 2686832.08 | 1255504.6956
144 | 2686838.5036 | 1255501.3137 | 2686840.4093 | 1255499.9629 | 2686845.5818 | 1255496.3698
145 | 2686872.2112 | 1255472.2969 | 2686873.1283 | 1255471.8107
146 | 2686885.8655 | 1255465.0583 | 2686873.1283 | 1255471.8107
147 | 2686885.8655 | 1255465.0583 | 2686888.1809 | 1255462.8396

## bus_geodata
| x | y | coords
0 | 2686868.6196 | 1255746.7246
1 | 2686868.9034 | 1255751.0737
2 | 2686886.6098 | 1255741.1258
3 | 2686850.8815 | 1255750.142
4 | 2686875.4608 | 1255777.6236
5 | 2686848.504 | 1255743.5576
6 | 2686843.6465 | 1255786.1969
7 | 2686908.4871 | 1255768.7125
8 | 2686933.5875 | 1255762.2425
9 | 2686921.0778 | 1255797.8975
10 | 2686841.1007 | 1255719.6307
11 | 2686853.7418 | 1255811.709
12 | 2686823.9838 | 1255791.0452
13 | 2686905.6008 | 1255803.7509
14 | 2686928.4057 | 1255742.764
15 | 2686955.6576 | 1255754.6163
16 | 2686824.0426 | 1255724.7442
17 | 2686843.316 | 1255707.6427
18 | 2686845.8962 | 1255693.6798
19 | 2686837.3799 | 1255672.6939
20 | 2686831.8416 | 1255670.6417
21 | 2686829.7882 | 1255669.9935
22 | 2686820.7944 | 1255667.7755
23 | 2686816.0964 | 1255727.1262
24 | 2686894.0138 | 1255704.5863
25 | 2686908.9177 | 1255699.8436
26 | 2686811.0718 | 1255665.8869
27 | 2686800.983 | 1255731.6568
28 | 2686916.3097 | 1255697.2946
29 | 2686881.831 | 1255664.6008
30 | 2686881.4295 | 1255664.4464
31 | 2686940.6078 | 1255689.3177
32 | 2686876.4109 | 1255656.0898
33 | 2686976.9063 | 1255673.0322
34 | 2686866.6883 | 1255639.9002
35 | 2686967.5955 | 1255661.4767
36 | 2686991.4116 | 1255665.3505
37 | 2686803.2503 | 1255796.6905
38 | 2686808.7013 | 1255794.8135
39 | 2686791.2687 | 1255800.9165
40 | 2686786.1418 | 1255802.7247
41 | 2686800.8413 | 1255469.2815
42 | 2686803.7519 | 1255519.2514
43 | 2686810.8372 | 1255429.9403
44 | 2686909.9101 | 1255411.4032
45 | 2686892.9322 | 1255377.8283
46 | 2686927.9719 | 1255403.3843
47 | 2686910.426 | 1255421.4741
48 | 2686897.7313 | 1255416.7731
49 | 2686933.3607 | 1255506.0423
50 | 2686939.5729 | 1255511.938
51 | 2686917.1341 | 1255496.3133
52 | 2686819.6286 | 1255511.2465
53 | 2686812.1152 | 1255533.3896
54 | 2686893.7377 | 1255429.313
55 | 2686895.4136 | 1255445.6724
56 | 2686926.6866 | 1255452.8917
57 | 2686947.6392 | 1255524.5472
58 | 2686916.3534 | 1255525.6115
59 | 2686954.12 | 1255488.8279
60 | 2686824.3695 | 1255390.6104
61 | 2686826.6137 | 1255384.1828
62 | 2686818.3596 | 1255408.0772
63 | 2686891.528 | 1255419.711
64 | 2686835.3901 | 1255574.1796
65 | 2686857.7816 | 1255560.7174
66 | 2686823.0092 | 1255579.9914
67 | 2686832.1944 | 1255567.3164
68 | 2686847.9126 | 1255601.7508
69 | 2686808.0955 | 1255577.6266
70 | 2687028.4094 | 1255643.9331
71 | 2687000.8705 | 1255659.8749
72 | 2687008.6334 | 1255610.9283
73 | 2687013.3189 | 1255561.0921
74 | 2687033.4715 | 1255550.0634
75 | 2686998.9112 | 1255571.8554
76 | 2687013.019 | 1255512.7395
77 | 2686998.6583 | 1255520.1761
78 | 2687006.4024 | 1255499.6122
79 | 2687005.5957 | 1255605.8636
80 | 2686932.0197 | 1255445.843
81 | 2686944.3194 | 1255439.7152
82 | 2686942.2456 | 1255465.0523
83 | 2686991.8086 | 1255665.1207
84 | 2686787.439 | 1255665.7926
85 | 2686795.5947 | 1255665.1623
86 | 2686960.9425 | 1255742.4845
87 | 2686966.2444 | 1255740.4974
88 | 2687003.0778 | 1255601.6656
89 | 2687037.4171 | 1255547.6168
90 | 2686998.3811 | 1255576.5987
91 | 2686853.7515 | 1255311.4693
92 | 2686844.3781 | 1255336.5844
93 | 2686847.2515 | 1255313.3421
94 | 2686949.1548 | 1255393.9798
95 | 2686984.3508 | 1255527.5851
96 | 2686999.4337 | 1255485.7863
97 | 2686898.172 | 1255471.5327
98 | 2686871.3896 | 1255429.5999
99 | 2686969.8585 | 1255426.9549
100 | 2686967.2494 | 1255428.2912
101 | 2686901.9243 | 1255371.2456
102 | 2686910.573 | 1255480.8107
103 | 2686949.4602 | 1255528.225
104 | 2686904.7001 | 1255533.9591
105 | 2686957.0179 | 1255433.3887
106 | 2686802.9928 | 1255665.3743
107 | 2686819.8251 | 1255511.1474
108 | 2686847.1102 | 1255470.5052
109 | 2686852.2063 | 1255481.5217
110 | 2686833.4369 | 1255365.9005
111 | 2686837.9759 | 1255336.9858
112 | 2686788.509 | 1255591.6056
113 | 2686792.8597 | 1255590.3481
114 | 2686869.5738 | 1255553.6277
115 | 2686862.1298 | 1255632.3166
116 | 2686881.3557 | 1255631.6563
117 | 2686884.1091 | 1255630.1087
118 | 2686889.0172 | 1255627.3501
119 | 2686960.2948 | 1255645.9983
120 | 2686881.7894 | 1255547.506
121 | 2686896.9286 | 1255616.8261
122 | 2686977.0453 | 1255446.9828
123 | 2686983.4032 | 1255459.759
124 | 2686975.9991 | 1255444.9865
125 | 2686992.7923 | 1255472.6101
126 | 2686927.7393 | 1255359.7181
127 | 2686997.7233 | 1255582.4833
128 | 2686996.8332 | 1255590.4469
129 | 2686996.7572 | 1255591.1275
130 | 2687002.9603 | 1255601.4697
131 | 2686907.5375 | 1255624.5695
132 | 2686945.3399 | 1255635.5041
133 | 2686900.4749 | 1255614.7098
134 | 2686904.6519 | 1255612.2046
135 | 2686925.7535 | 1255599.5489
136 | 2686944.8932 | 1255592.1023
137 | 2686945.8878 | 1255591.5764
138 | 2686857.5679 | 1255537.1541
139 | 2686858.4898 | 1255527.7938
140 | 2686832.08 | 1255504.6956
141 | 2686869.5461 | 1255521.7847
142 | 2686838.5036 | 1255501.3137
143 | 2686900.3182 | 1255475.8898
144 | 2686872.2112 | 1255472.2969
145 | 2686873.1283 | 1255471.8107
146 | 2686845.5818 | 1255496.3698
147 | 2686888.1809 | 1255462.8396
148 | 2686885.8655 | 1255465.0583
149 | 2686835.3901 | 1255574.1796

## line_std_types
| c_nf_per_km | r_ohm_per_km | x_ohm_per_km | max_i_ka | type | q_mm2 | alpha | voltage_rating
NAYY 4x50 SE | 210 | 0.642 | 0.083 | 0.142 | cs | 50 | 0.00403 | LV
NAYY 4x120 SE | 264 | 0.225 | 0.08 | 0.242 | cs | 120 | 0.00403 | LV
NAYY 4x150 SE | 261 | 0.208 | 0.08 | 0.27 | cs | 150 | 0.00403 | LV
NA2XS2Y 1x95 RM/25 12/20 kV | 216 | 0.313 | 0.132 | 0.252 | cs | 95 | 0.00403 | MV
NA2XS2Y 1x185 RM/25 12/20 kV | 273 | 0.161 | 0.117 | 0.362 | cs | 185 | 0.00403 | MV
NA2XS2Y 1x240 RM/25 12/20 kV | 304 | 0.122 | 0.112 | 0.421 | cs | 240 | 0.00403 | MV
NA2XS2Y 1x95 RM/25 6/10 kV | 315 | 0.313 | 0.123 | 0.249 | cs | 95 | 0.00403 | MV
NA2XS2Y 1x185 RM/25 6/10 kV | 406 | 0.161 | 0.11 | 0.358 | cs | 185 | 0.00403 | MV
NA2XS2Y 1x240 RM/25 6/10 kV | 456 | 0.122 | 0.105 | 0.416 | cs | 240 | 0.00403 | MV
NA2XS2Y 1x150 RM/25 12/20 kV | 250 | 0.206 | 0.116 | 0.319 | cs | 150 | 0.00403 | MV
NA2XS2Y 1x120 RM/25 12/20 kV | 230 | 0.253 | 0.119 | 0.283 | cs | 120 | 0.00403 | MV
NA2XS2Y 1x70 RM/25 12/20 kV | 190 | 0.443 | 0.132 | 0.22 | cs | 70 | 0.00403 | MV
NA2XS2Y 1x150 RM/25 6/10 kV | 360 | 0.206 | 0.11 | 0.315 | cs | 150 | 0.00403 | MV
NA2XS2Y 1x120 RM/25 6/10 kV | 340 | 0.253 | 0.113 | 0.28 | cs | 120 | 0.00403 | MV
NA2XS2Y 1x70 RM/25 6/10 kV | 280 | 0.443 | 0.123 | 0.217 | cs | 70 | 0.00403 | MV
N2XS(FL)2Y 1x120 RM/35 64/110 kV | 112 | 0.153 | 0.166 | 0.366 | cs | 120 | 0.00393 | HV
N2XS(FL)2Y 1x185 RM/35 64/110 kV | 125 | 0.099 | 0.156 | 0.457 | cs | 185 | 0.00393 | HV
N2XS(FL)2Y 1x240 RM/35 64/110 kV | 135 | 0.075 | 0.149 | 0.526 | cs | 240 | 0.00393 | HV
N2XS(FL)2Y 1x300 RM/35 64/110 kV | 144 | 0.06 | 0.144 | 0.588 | cs | 300 | 0.00393 | HV
15-AL1/3-ST1A 0.4 | 11 | 1.8769 | 0.35 | 0.105 | ol | 16 | 0.00403 | LV
24-AL1/4-ST1A 0.4 | 11.25 | 1.2012 | 0.335 | 0.14 | ol | 24 | 0.00403 | LV
48-AL1/8-ST1A 0.4 | 12.2 | 0.5939 | 0.3 | 0.21 | ol | 48 | 0.00403 | LV
94-AL1/15-ST1A 0.4 | 13.2 | 0.306 | 0.29 | 0.35 | ol | 94 | 0.00403 | LV
34-AL1/6-ST1A 10.0 | 9.7 | 0.8342 | 0.36 | 0.17 | ol | 34 | 0.00403 | MV
48-AL1/8-ST1A 10.0 | 10.1 | 0.5939 | 0.35 | 0.21 | ol | 48 | 0.00403 | MV
70-AL1/11-ST1A 10.0 | 10.4 | 0.4132 | 0.339 | 0.29 | ol | 70 | 0.00403 | MV
94-AL1/15-ST1A 10.0 | 10.75 | 0.306 | 0.33 | 0.35 | ol | 94 | 0.00403 | MV
122-AL1/20-ST1A 10.0 | 11.1 | 0.2376 | 0.323 | 0.41 | ol | 122 | 0.00403 | MV
149-AL1/24-ST1A 10.0 | 11.25 | 0.194 | 0.315 | 0.47 | ol | 149 | 0.00403 | MV
34-AL1/6-ST1A 20.0 | 9.15 | 0.8342 | 0.382 | 0.17 | ol | 34 | 0.00403 | MV
48-AL1/8-ST1A 20.0 | 9.5 | 0.5939 | 0.372 | 0.21 | ol | 48 | 0.00403 | MV
70-AL1/11-ST1A 20.0 | 9.7 | 0.4132 | 0.36 | 0.29 | ol | 70 | 0.00403 | MV
94-AL1/15-ST1A 20.0 | 10 | 0.306 | 0.35 | 0.35 | ol | 94 | 0.00403 | MV
122-AL1/20-ST1A 20.0 | 10.3 | 0.2376 | 0.344 | 0.41 | ol | 122 | 0.00403 | MV
149-AL1/24-ST1A 20.0 | 10.5 | 0.194 | 0.337 | 0.47 | ol | 149 | 0.00403 | MV
184-AL1/30-ST1A 20.0 | 10.75 | 0.1571 | 0.33 | 0.535 | ol | 184 | 0.00403 | MV
243-AL1/39-ST1A 20.0 | 11 | 0.1188 | 0.32 | 0.645 | ol | 243 | 0.00403 | MV
48-AL1/8-ST1A 110.0 | 8 | 0.5939 | 0.46 | 0.21 | ol | 48 | 0.00403 | HV
70-AL1/11-ST1A 110.0 | 8.4 | 0.4132 | 0.45 | 0.29 | ol | 70 | 0.00403 | HV
94-AL1/15-ST1A 110.0 | 8.65 | 0.306 | 0.44 | 0.35 | ol | 94 | 0.00403 | HV
122-AL1/20-ST1A 110.0 | 8.5 | 0.2376 | 0.43 | 0.41 | ol | 122 | 0.00403 | HV
149-AL1/24-ST1A 110.0 | 8.75 | 0.194 | 0.41 | 0.47 | ol | 149 | 0.00403 | HV
184-AL1/30-ST1A 110.0 | 8.8 | 0.1571 | 0.4 | 0.535 | ol | 184 | 0.00403 | HV
243-AL1/39-ST1A 110.0 | 9 | 0.1188 | 0.39 | 0.645 | ol | 243 | 0.00403 | HV
305-AL1/39-ST1A 110.0 | 9.2 | 0.0949 | 0.38 | 0.74 | ol | 305 | 0.00403 | HV
490-AL1/64-ST1A 110.0 | 9.75 | 0.059 | 0.37 | 0.96 | ol | 490 | 0.00403 | HV
679-AL1/86-ST1A 110.0 | 9.95 | 0.042 | 0.36 | 1.15 | ol | 679 | 0.00403 | HV
490-AL1/64-ST1A 220.0 | 10 | 0.059 | 0.285 | 0.96 | ol | 490 | 0.00403 | HV
679-AL1/86-ST1A 220.0 | 11.7 | 0.042 | 0.275 | 1.15 | ol | 679 | 0.00403 | HV
490-AL1/64-ST1A 380.0 | 11 | 0.059 | 0.253 | 0.96 | ol | 490 | 0.00403 | HV
679-AL1/86-ST1A 380.0 | 14.6 | 0.042 | 0.25 | 1.15 | ol | 679 | 0.00403 | HV

## trafo_std_types
| i0_percent | pfe_kw | vkr_percent | sn_mva | vn_lv_kv | vn_hv_kv | vk_percent | shift_degree | vector_group | tap_side | tap_neutral | tap_min | tap_max | tap_step_degree | tap_step_percent | tap_phase_shifter
160 MVA 380/110 kV | 0.06 | 60 | 0.25 | 160 | 110 | 380 | 12.2 | 0 | Yy0 | hv | 0 | -9 | 9 | 0 | 1.5 | FALSE
100 MVA 220/110 kV | 0.06 | 55 | 0.26 | 100 | 110 | 220 | 12 | 0 | Yy0 | hv | 0 | -9 | 9 | 0 | 1.5 | FALSE
63 MVA 110/20 kV | 0.04 | 22 | 0.32 | 63 | 20 | 110 | 18 | 150 | YNd5 | hv | 0 | -9 | 9 | 0 | 1.5 | FALSE
40 MVA 110/20 kV | 0.05 | 18 | 0.34 | 40 | 20 | 110 | 16.2 | 150 | YNd5 | hv | 0 | -9 | 9 | 0 | 1.5 | FALSE
25 MVA 110/20 kV | 0.07 | 14 | 0.41 | 25 | 20 | 110 | 12 | 150 | YNd5 | hv | 0 | -9 | 9 | 0 | 1.5 | FALSE
63 MVA 110/10 kV | 0.04 | 22 | 0.32 | 63 | 10 | 110 | 18 | 150 | YNd5 | hv | 0 | -9 | 9 | 0 | 1.5 | FALSE
40 MVA 110/10 kV | 0.05 | 18 | 0.34 | 40 | 10 | 110 | 16.2 | 150 | YNd5 | hv | 0 | -9 | 9 | 0 | 1.5 | FALSE
25 MVA 110/10 kV | 0.07 | 14 | 0.41 | 25 | 10 | 110 | 12 | 150 | YNd5 | hv | 0 | -9 | 9 | 0 | 1.5 | FALSE
0.25 MVA 20/0.4 kV | 0.32 | 0.8 | 1.44 | 0.25 | 0.4 | 20 | 6 | 150 | Yzn5 | hv | 0 | -2 | 2 | 0 | 2.5 | FALSE
0.4 MVA 20/0.4 kV | 0.3375 | 1.35 | 1.425 | 0.4 | 0.4 | 20 | 6 | 150 | Dyn5 | hv | 0 | -2 | 2 | 0 | 2.5 | FALSE
0.63 MVA 20/0.4 kV | 0.2619 | 1.65 | 1.206 | 0.63 | 0.4 | 20 | 6 | 150 | Dyn5 | hv | 0 | -2 | 2 | 0 | 2.5 | FALSE
0.25 MVA 10/0.4 kV | 0.24 | 0.6 | 1.2 | 0.25 | 0.4 | 10 | 4 | 150 | Dyn5 | hv | 0 | -2 | 2 | 0 | 2.5 | FALSE
0.4 MVA 10/0.4 kV | 0.2375 | 0.95 | 1.325 | 0.4 | 0.4 | 10 | 4 | 150 | Dyn5 | hv | 0 | -2 | 2 | 0 | 2.5 | FALSE
0.63 MVA 10/0.4 kV | 0.1873 | 1.18 | 1.0794 | 0.63 | 0.4 | 10 | 4 | 150 | Dyn5 | hv | 0 | -2 | 2 | 0 | 2.5 | FALSE

## trafo3w_std_types
| sn_hv_mva | sn_mv_mva | sn_lv_mva | vn_hv_kv | vn_mv_kv | vn_lv_kv | vk_hv_percent | vk_mv_percent | vk_lv_percent | vkr_hv_percent | vkr_mv_percent | vkr_lv_percent | pfe_kw | i0_percent | shift_mv_degree | shift_lv_degree | vector_group | tap_side | tap_neutral | tap_min | tap_max | tap_step_percent
63/25/38 MVA 110/20/10 kV | 63 | 25 | 38 | 110 | 20 | 10 | 10.4 | 10.4 | 10.4 | 0.28 | 0.32 | 0.35 | 35 | 0.89 | 0 | 0 | YN0yn0yn0 | hv | 0 | -10 | 10 | 1.2
63/25/38 MVA 110/10/10 kV | 63 | 25 | 38 | 110 | 10 | 10 | 10.4 | 10.4 | 10.4 | 0.28 | 0.32 | 0.35 | 35 | 0.89 | 0 | 0 | YN0yn0yn0 | hv | 0 | -10 | 10 | 1.2

## fuse_std_types
| fuse_type | i_rated_a | t_avg | t_min | t_total | x_avg | x_min | x_total
HV 100A | HV 100A | 100 | 0 | [10.0, 3.64, 0.854, 0.281, 0.1, 0.0531, 0.022, 0.01] | [10.0, 4.267, 1.21, 0.403, 0.1, 0.058, 0.022, 0.01] | 0 | [300.0, 350.0, 450.0, 550.0, 700.0, 850.0, 1200.0, 1752.0] | [600.0, 700.0, 900.0, 1150.0, 1665.0, 2000.0, 3000.0, 4313.0]
HV 10A | HV 10A | 10 | 0 | [10.0, 1675.0, 0.344, 0.156, 0.1, 0.0417, 0.0171, 0.01] | [10.0, 1.3, 0.3, 0.155, 0.1, 0.0555, 0.023, 0.01] | 0 | [30.0, 32.0, 35.0, 37.0, 39.0, 50.0, 70.0, 88.0] | [60.0, 70.0, 80.0, 87.0, 94.0, 110.0, 150.0, 216.0]
HV 125A | HV 125A | 125 | 0 | [10.0, 1.82, 0.344, 0.1, 0.0467, 0.0269, 0.01] | [10.0, 2.478, 0.426, 0.1, 0.0427, 0.0211, 0.01] | 0 | [375.0, 500.0, 700.0, 925.0, 1200.0, 1500.0, 2341.0] | [750.0, 1000.0, 1500.0, 2200.0, 3000.0, 4000.0, 5765.0]
HV 160A | HV 160A | 160 | 0 | [10.0, 4.15, 1.03, 0.198, 0.1, 0.051, 0.0172, 0.01] | [10.0, 2.3, 0.734, 0.274, 0.1, 0.046, 0.0177, 0.01] | 0 | [480.0, 550.0, 700.0, 1000.0, 1260.0, 1600.0, 2500.0, 3227.0] | [960.0, 1300.0, 1700.0, 2200.0, 2996.0, 4000.0, 6000.0, 7946.0]
HV 16A | HV 16A | 16 | 0 | [10.0, 0.352, 0.164, 0.1, 0.0649, 0.0342, 0.01] | [10.0, 2.34, 0.722, 0.181, 0.1, 0.055, 0.0296, 0.01] | 0 | [48.0, 60.0, 65.0, 71.0, 80.0, 100.0, 162.0] | [96.0, 110.0, 125.0, 150.0, 168.0, 200.0, 250.0, 398.0]
HV 200A | HV 200A | 200 | 0 | [10.0, 4.267, 1.21, 0.403, 0.1, 0.058, 0.022, 0.01] | [10.0, 3.73, 1.654, 0.328, 0.1, 0.0531, 0.019, 0.01] | 0 | [600.0, 700.0, 900.0, 1150.0, 1665.0, 2000.0, 3000.0, 4313.0] | [1200.0, 1500.0, 1800.0, 2700.0, 3960.0, 5000.0, 7500.0, 10620.0]
HV 20A | HV 20A | 20 | 0 | [10.0, 1.3, 0.3, 0.155, 0.1, 0.0555, 0.023, 0.01] | [10.0, 1.3, 0.161, 0.1, 0.0611, 0.0399, 0.0141, 0.01] | 0 | [60.0, 70.0, 80.0, 87.0, 94.0, 110.0, 150.0, 216.0] | [120.0, 150.0, 200.0, 223.0, 260.0, 300.0, 450.0, 532.0]
HV 25A | HV 25A | 25 | 0 | [10.0, 2.512, 0.833, 0.299, 0.1, 0.0372, 0.0223, 0.01] | [10.0, 3.125, 0.597, 0.198, 0.1, 0.0378, 0.022, 0.01] | 0 | [75.0, 82.0, 90.0, 100.0, 124.0, 170.0, 200.0, 289.0] | [150.0, 170.0, 210.0, 250.0, 294.0, 400.0, 500.0, 711.0]
HV 31.5A | HV 31.5A | 31.5 | 0 | [10.0, 2.34, 0.722, 0.181, 0.1, 0.055, 0.0296, 0.01] | [10.0, 2.84, 0.368, 0.164, 0.1, 0.0621, 0.0378, 0.0195, 0.01] | 0 | [95.0, 110.0, 125.0, 150.0, 165.0, 200.0, 250.0, 390.0] | [189.0, 220.0, 300.0, 350.0, 393.0, 450.0, 530.0, 700.0, 960.0]
HV 40A | HV 40A | 40 | 0 | [10.0, 1.3, 0.161, 0.1, 0.0611, 0.0399, 0.0141, 0.01] | [10.0, 2.05, 0.369, 0.198, 0.1, 0.051, 0.0298, 0.01] | 0 | [120.0, 150.0, 200.0, 223.0, 260.0, 300.0, 450.0, 532.0] | [240.0, 300.0, 400.0, 450.0, 530.0, 650.0, 800.0, 1311.0]
HV 50A | HV 50A | 50 | 0 | [10.0, 3.215, 0.597, 0.198, 0.1, 0.0378, 0.022, 0.01] | [10.0, 3.64, 0.854, 0.281, 0.1, 0.0531, 0.022, 0.01] | 0 | [150.0, 170.0, 210.0, 250.0, 294.0, 400.0, 500.0, 711.0] | [300.0, 350.0, 450.0, 550.0, 700.0, 850.0, 1200.0, 1752.0]
HV 6.3A | HV 6.3A | 6.3 | 0 | [10.0, 1.39, 0.344, 0.168, 0.1, 0.056, 0.0263, 0.01] | [10.0, 1.711, 0.516, 0.198, 0.1, 0.0634, 0.0303, 0.01] | 0 | [19.0, 19.5, 20.4, 20.8, 22.0, 25.0, 32.0, 48.0] | [38.0, 40.0, 43.0, 48.0, 53.0, 60.0, 75.0, 118.0]
HV 63A | HV 63A | 63 | 0 | [10.0, 2.84, 0.368, 0.164, 0.1, 0.0621, 0.0378, 0.0195, 0.01] | [10.0, 1.82, 0.344, 0.1, 0.0467, 0.0269, 0.01] | 0 | [189.0, 220.0, 300.0, 350.0, 393.0, 450.0, 530.0, 700.0, 961.0] | [378.0, 500.0, 700.0, 934.0, 1200.0, 1500.0, 2366.0]
HV 80A | HV 80A | 80 | 0 | [10.0, 2.05, 0.369, 0.198, 0.1, 0.051, 0.0298, 0.01] | [10.0, 4.15, 1.03, 0.198, 0.1, 0.051, 0.0172, 0.01] | 0 | [240.0, 300.0, 400.0, 450.0, 530.0, 650.0, 800.0, 1311.0] | [480.0, 550.0, 700.0, 1000.0, 1260.0, 1600.0, 2500.0, 3227.0]
Siemens NH-1-100 | Siemens NH-1-100 | 100 | [5400.0, 2000.0, 400.0, 20.0, 1.0, 0.2, 0.012, 0.004] | 0 | 0 | [150.0, 190.0, 250.0, 430.0, 900.0, 1250.0, 2700.0, 3600.0] | 0 | 0
Siemens NH-1-125 | Siemens NH-1-125 | 125 | [4800.0, 120.0, 7.0, 0.1, 0.004] | 0 | 0 | [180.0, 400.0, 740.0, 2000.0, 4250.0] | 0 | 0
Siemens NH-1-16 | Siemens NH-1-16 | 16 | [4000.0, 400.0, 2.0, 0.1, 0.04, 0.01] | 0 | 0 | [26.0, 35.0, 75.0, 150.0, 200.0, 300.0] | 0 | 0
Siemens NH-1-160 | Siemens NH-1-160 | 160 | [4800.0, 120.0, 7.0, 0.1, 0.004] | 0 | 0 | [210.0, 500.0, 900.0, 2300.0, 5000.0] | 0 | 0
Siemens NH-1-25 | Siemens NH-1-25 | 25 | [4000.0, 1000.0, 10.0, 0.2, 0.02, 0.01] | 0 | 0 | [40.0, 50.0, 100.0, 210.0, 400.0, 500.0] | 0 | 0
Siemens NH-1-50 | Siemens NH-1-50 | 50 | [4000.0, 40.0, 4.0, 1.0, 0.02, 0.01] | 0 | 0 | [86.0, 200.0, 300.0, 400.0, 1000.0, 1280.0] | 0 | 0
Siemens NH-1-63 | Siemens NH-1-63 | 63 | [4000.0, 100.0, 10.0, 2.0, 0.04, 0.01] | 0 | 0 | [100.0, 200.0, 300.0, 400.0, 1000.0, 1500.0] | 0 | 0
Siemens NH-1-80 | Siemens NH-1-80 | 80 | [4800.0, 120.0, 7.0, 0.1, 0.01] | 0 | 0 | [150.58, 250.0, 450.0, 1150.0, 2470.0] | 0 | 0
Siemens NH-2-1000 | Siemens NH-2-1000 | 1000 | [4800.0, 120.0, 7.0, 0.1, 0.004] | 0 | 0 | [1900.0, 3500.0, 8400.0, 24000.0, 52000.0] | 0 | 0
Siemens NH-2-200 | Siemens NH-2-200 | 200 | [4800.0, 120.0, 7.0, 0.1, 0.004] | 0 | 0 | [280.0, 650.0, 1200.0, 3000.0, 7000.0] | 0 | 0
Siemens NH-2-224 | Siemens NH-2-224 | 224 | [4800.0, 120.0, 7.0, 0.2, 0.04, 0.004] | 0 | 0 | [400.0, 750.0, 1453.0, 3025.0, 4315.0, 7600.0] | 0 | 0
Siemens NH-2-250 | Siemens NH-2-250 | 250 | [4800.0, 120.0, 7.0, 0.1, 0.004] | 0 | 0 | [450.0, 800.0, 1650.0, 4000.0, 8500.0] | 0 | 0
Siemens NH-2-315 | Siemens NH-2-315 | 315 | [4800.0, 120.0, 7.0, 0.1, 0.004] | 0 | 0 | [550.0, 920.0, 1900.0, 5000.0, 11000.0] | 0 | 0
Siemens NH-2-355 | Siemens NH-2-355 | 355 | [4800.0, 120.0, 6.0, 0.1, 0.004] | 0 | 0 | [650.0, 1116.27, 2350.0, 5840.0, 12790.0] | 0 | 0
Siemens NH-2-400 | Siemens NH-2-400 | 400 | [4800.0, 120.0, 7.0, 0.1, 0.004] | 0 | 0 | [720.0, 1350.0, 2800.0, 6500.0, 15000.0] | 0 | 0
Siemens NH-2-425 | Siemens NH-2-425 | 425 | [4800.0, 120.0, 7.0, 0.1, 0.004] | 0 | 0 | [850.0, 1500.0, 3050.0, 7500.0, 16500.0] | 0 | 0
Siemens NH-2-630 | Siemens NH-2-630 | 630 | [4800.0, 120.0, 7.0, 0.1, 0.004] | 0 | 0 | [1200.0, 2000.0, 4800.0, 12000.0, 26000.0] | 0 | 0

## dtypes
| element | column | dtype
0 | bus | name | object
1 | bus | vn_kv | float64
2 | bus | type | object
3 | bus | zone | object
4 | bus | in_service | bool
5 | load | name | object
6 | load | bus | uint32
7 | load | p_mw | float64
8 | load | q_mvar | float64
9 | load | const_z_percent | float64
10 | load | const_i_percent | float64
11 | load | sn_mva | float64
12 | load | scaling | float64
13 | load | in_service | bool
14 | load | type | object
15 | ext_grid | name | object
16 | ext_grid | bus | uint32
17 | ext_grid | vm_pu | float64
18 | ext_grid | va_degree | float64
19 | ext_grid | slack_weight | float64
20 | ext_grid | in_service | bool
21 | line | name | object
22 | line | std_type | object
23 | line | from_bus | uint32
24 | line | to_bus | uint32
25 | line | length_km | float64
26 | line | r_ohm_per_km | float64
27 | line | x_ohm_per_km | float64
28 | line | c_nf_per_km | float64
29 | line | g_us_per_km | float64
30 | line | max_i_ka | float64
31 | line | df | float64
32 | line | parallel | uint32
33 | line | type | object
34 | line | in_service | bool
35 | trafo | name | object
36 | trafo | std_type | object
37 | trafo | hv_bus | uint32
38 | trafo | lv_bus | uint32
39 | trafo | sn_mva | float64
40 | trafo | vn_hv_kv | float64
41 | trafo | vn_lv_kv | float64
42 | trafo | vk_percent | float64
43 | trafo | vkr_percent | float64
44 | trafo | pfe_kw | float64
45 | trafo | i0_percent | float64
46 | trafo | shift_degree | float64
47 | trafo | tap_side | object
48 | trafo | tap_neutral | int32
49 | trafo | tap_min | int32
50 | trafo | tap_max | int32
51 | trafo | tap_step_percent | float64
52 | trafo | tap_step_degree | float64
53 | trafo | tap_pos | int32
54 | trafo | tap_phase_shifter | bool
55 | trafo | parallel | uint32
56 | trafo | df | float64
57 | trafo | in_service | bool
58 | line_geodata | coords | object
59 | bus_geodata | x | float64
60 | bus_geodata | y | float64
61 | bus_geodata | coords | object

## parameters
| version | format_version | converged | OPF_converged | name | f_hz | sn_mva
0 | 2.14.6 | 2.14.0 | FALSE | FALSE |  | 50 | 1