## bus
| name | vn_kv | type | zone | in_service
0 | bus_LV_6458-104_0_8_node_0 | 0.4 | n |  | TRUE
1 | bus_LV_6458-104_0_8_node_1 | 0.4 | n |  | TRUE
2 | bus_LV_6458-104_0_8_node_2 | 0.4 | n |  | TRUE
3 | bus_LV_6458-104_0_8_node_3 | 0.4 | n |  | TRUE
4 | bus_LV_6458-104_0_8_node_4 | 0.4 | n |  | TRUE
5 | bus_LV_6458-104_0_8_node_81 | 0.4 | n |  | TRUE
6 | bus_LV_6458-104_0_8_node_104 | 0.4 | n |  | TRUE
7 | bus_LV_6458-104_0_8_node_99 | 0.4 | n |  | TRUE
8 | bus_LV_6458-104_0_8_node_83 | 0.4 | n |  | TRUE
9 | bus_LV_6458-104_0_8_node_80 | 0.4 | n |  | TRUE
10 | bus_LV_6458-104_0_8_node_102 | 0.4 | n |  | TRUE
11 | bus_LV_6458-104_0_8_node_98 | 0.4 | n |  | TRUE
12 | bus_LV_6458-104_0_8_node_5 | 0.4 | n |  | TRUE
13 | bus_LV_6458-104_0_8_node_6 | 0.4 | n |  | TRUE
14 | bus_LV_6458-104_0_8_node_7 | 0.4 | n |  | TRUE
15 | bus_LV_6458-104_0_8_node_8 | 0.4 | n |  | TRUE
16 | bus_LV_6458-104_0_8_node_9 | 0.4 | n |  | TRUE
17 | bus_LV_6458-104_0_8_node_42 | 0.4 | n |  | TRUE
18 | bus_LV_6458-104_0_8_node_14 | 0.4 | n |  | TRUE
19 | bus_LV_6458-104_0_8_node_55 | 0.4 | n |  | TRUE
20 | bus_LV_6458-104_0_8_node_28 | 0.4 | n |  | TRUE
21 | bus_LV_6458-104_0_8_node_12 | 0.4 | n |  | TRUE
22 | bus_LV_6458-104_0_8_node_10 | 0.4 | n |  | TRUE
23 | bus_LV_6458-104_0_8_node_11 | 0.4 | n |  | TRUE
24 | bus_LV_6458-104_0_8_node_13 | 0.4 | n |  | TRUE
25 | bus_LV_6458-104_0_8_node_15 | 0.4 | n |  | TRUE
26 | bus_LV_6458-104_0_8_node_33 | 0.4 | n |  | TRUE
27 | bus_LV_6458-104_0_8_node_76 | 0.4 | n |  | TRUE
28 | bus_LV_6458-104_0_8_node_31 | 0.4 | n |  | TRUE
29 | bus_LV_6458-104_0_8_node_16 | 0.4 | n |  | TRUE
30 | bus_LV_6458-104_0_8_node_17 | 0.4 | n |  | TRUE
31 | bus_LV_6458-104_0_8_node_18 | 0.4 | n |  | TRUE
32 | bus_LV_6458-104_0_8_node_19 | 0.4 | n |  | TRUE
33 | bus_LV_6458-104_0_8_node_54 | 0.4 | n |  | TRUE
34 | bus_LV_6458-104_0_8_node_20 | 0.4 | n |  | TRUE
35 | bus_LV_6458-104_0_8_node_21 | 0.4 | n |  | TRUE
36 | bus_LV_6458-104_0_8_node_22 | 0.4 | n |  | TRUE
37 | bus_LV_6458-104_0_8_node_23 | 0.4 | n |  | TRUE
38 | bus_LV_6458-104_0_8_node_24 | 0.4 | n |  | TRUE
39 | bus_LV_6458-104_0_8_node_38 | 0.4 | n |  | TRUE
40 | bus_LV_6458-104_0_8_node_34 | 0.4 | n |  | TRUE
41 | bus_LV_6458-104_0_8_node_39 | 0.4 | n |  | TRUE
42 | bus_LV_6458-104_0_8_node_43 | 0.4 | n |  | TRUE
43 | bus_LV_6458-104_0_8_node_35 | 0.4 | n |  | TRUE
44 | bus_LV_6458-104_0_8_node_61 | 0.4 | n |  | TRUE
45 | bus_LV_6458-104_0_8_node_26 | 0.4 | n |  | TRUE
46 | bus_LV_6458-104_0_8_node_40 | 0.4 | n |  | TRUE
47 | bus_LV_6458-104_0_8_node_25 | 0.4 | n |  | TRUE
48 | bus_LV_6458-104_0_8_node_27 | 0.4 | n |  | TRUE
49 | bus_LV_6458-104_0_8_node_29 | 0.4 | n |  | TRUE
50 | bus_LV_6458-104_0_8_node_30 | 0.4 | n |  | TRUE
51 | bus_LV_6458-104_0_8_node_32 | 0.4 | n |  | TRUE
52 | bus_LV_6458-104_0_8_node_63 | 0.4 | n |  | TRUE
53 | bus_LV_6458-104_0_8_node_59 | 0.4 | n |  | TRUE
54 | bus_LV_6458-104_0_8_node_89 | 0.4 | n |  | TRUE
55 | bus_LV_6458-104_0_8_node_69 | 0.4 | n |  | TRUE
56 | bus_LV_6458-104_0_8_node_57 | 0.4 | n |  | TRUE
57 | bus_LV_6458-104_0_8_node_125 | 0.4 | n |  | TRUE
58 | bus_LV_6458-104_0_8_node_36 | 0.4 | n |  | TRUE
59 | bus_LV_6458-104_0_8_node_71 | 0.4 | n |  | TRUE
60 | bus_LV_6458-104_0_8_node_37 | 0.4 | n |  | TRUE
61 | bus_LV_6458-104_0_8_node_92 | 0.4 | n |  | TRUE
62 | bus_LV_6458-104_0_8_node_72 | 0.4 | n |  | TRUE
63 | bus_LV_6458-104_0_8_node_73 | 0.4 | n |  | TRUE
64 | bus_LV_6458-104_0_8_node_46 | 0.4 | n |  | TRUE
65 | bus_LV_6458-104_0_8_node_93 | 0.4 | n |  | TRUE
66 | bus_LV_6458-104_0_8_node_41 | 0.4 | n |  | TRUE
67 | bus_LV_6458-104_0_8_node_56 | 0.4 | n |  | TRUE
68 | bus_LV_6458-104_0_8_node_44 | 0.4 | n |  | TRUE
69 | bus_LV_6458-104_0_8_node_45 | 0.4 | n |  | TRUE
70 | bus_LV_6458-104_0_8_node_52 | 0.4 | n |  | TRUE
71 | bus_LV_6458-104_0_8_node_51 | 0.4 | n |  | TRUE
72 | bus_LV_6458-104_0_8_node_47 | 0.4 | n |  | TRUE
73 | bus_LV_6458-104_0_8_node_48 | 0.4 | n |  | TRUE
74 | bus_LV_6458-104_0_8_node_49 | 0.4 | n |  | TRUE
75 | bus_LV_6458-104_0_8_node_50 | 0.4 | n |  | TRUE
76 | bus_LV_6458-104_0_8_node_53 | 0.4 | n |  | TRUE
77 | bus_LV_6458-104_0_8_node_62 | 0.4 | n |  | TRUE
78 | bus_LV_6458-104_0_8_node_123 | 0.4 | n |  | TRUE
79 | bus_LV_6458-104_0_8_node_58 | 0.4 | n |  | TRUE
80 | bus_LV_6458-104_0_8_node_60 | 0.4 | n |  | TRUE
81 | bus_LV_6458-104_0_8_node_94 | 0.4 | n |  | TRUE
82 | bus_LV_6458-104_0_8_node_95 | 0.4 | n |  | TRUE
83 | bus_LV_6458-104_0_8_node_124 | 0.4 | n |  | TRUE
84 | bus_LV_6458-104_0_8_node_111 | 0.4 | n |  | TRUE
85 | bus_LV_6458-104_0_8_node_90 | 0.4 | n |  | TRUE
86 | bus_LV_6458-104_0_8_node_67 | 0.4 | n |  | TRUE
87 | bus_LV_6458-104_0_8_node_105 | 0.4 | n |  | TRUE
88 | bus_LV_6458-104_0_8_node_106 | 0.4 | n |  | TRUE
89 | bus_LV_6458-104_0_8_node_66 | 0.4 | n |  | TRUE
90 | bus_LV_6458-104_0_8_node_68 | 0.4 | n |  | TRUE
91 | bus_LV_6458-104_0_8_node_70 | 0.4 | n |  | TRUE
92 | bus_LV_6458-104_0_8_node_74 | 0.4 | n |  | TRUE
93 | bus_LV_6458-104_0_8_node_109 | 0.4 | n |  | TRUE
94 | bus_LV_6458-104_0_8_node_107 | 0.4 | n |  | TRUE
95 | bus_LV_6458-104_0_8_node_77 | 0.4 | n |  | TRUE
96 | bus_LV_6458-104_0_8_node_78 | 0.4 | n |  | TRUE
97 | bus_LV_6458-104_0_8_node_79 | 0.4 | n |  | TRUE
98 | bus_LV_6458-104_0_8_node_85 | 0.4 | n |  | TRUE
99 | bus_LV_6458-104_0_8_node_86 | 0.4 | n |  | TRUE
100 | bus_LV_6458-104_0_8_node_87 | 0.4 | n |  | TRUE
101 | bus_LV_6458-104_0_8_node_82 | 0.4 | n |  | TRUE
102 | bus_LV_6458-104_0_8_node_84 | 0.4 | n |  | TRUE
103 | bus_LV_6458-104_0_8_node_88 | 0.4 | n |  | TRUE
104 | bus_LV_6458-104_0_8_node_91 | 0.4 | n |  | TRUE
105 | bus_LV_6458-104_0_8_node_113 | 0.4 | n |  | TRUE
106 | bus_LV_6458-104_0_8_node_112 | 0.4 | n |  | TRUE
107 | bus_LV_6458-104_0_8_node_101 | 0.4 | n |  | TRUE
108 | bus_LV_6458-104_0_8_node_103 | 0.4 | n |  | TRUE
109 | bus_LV_6458-104_0_8_node_118 | 0.4 | n |  | TRUE
110 | bus_LV_6458-104_0_8_node_116 | 0.4 | n |  | TRUE
111 | bus_LV_6458-104_0_8_node_108 | 0.4 | n |  | TRUE
112 | bus_LV_6458-104_0_8_node_110 | 0.4 | n |  | TRUE
113 | bus_LV_6458-104_0_8_node_114 | 0.4 | n |  | TRUE
114 | bus_LV_6458-104_0_8_node_115 | 0.4 | n |  | TRUE
115 | bus_LV_6458-104_0_8_node_120 | 0.4 | n |  | TRUE
116 | bus_LV_6458-104_0_8_node_121 | 0.4 | n |  | TRUE
117 | bus_LV_6458-104_0_8_node_117 | 0.4 | n |  | TRUE
118 | bus_LV_6458-104_0_8_node_119 | 0.4 | n |  | TRUE
119 | bus_LV_6458-104_0_8_node_122 | 0.4 | n |  | TRUE
120 | bus_MV_641_0_node_0 | 20 | n |  | TRUE

## load
| name | bus | p_mw | q_mvar | const_z_percent | const_i_percent | sn_mva | scaling | in_service | type
0 | LV_6458-104_0_8_load_0 | 0 | 0.0032548 | 0.00081574 | 0 | 0 |  | 1 | TRUE | wye
1 | LV_6458-104_0_8_load_1 | 1 | 0.010804 | 0.0027076 | 0 | 0 |  | 1 | TRUE | wye
2 | LV_6458-104_0_8_load_99 | 7 | 0.0064045 | 0.0016051 | 0 | 0 |  | 1 | TRUE | wye
3 | LV_6458-104_0_8_load_83 | 8 | 0.001264 | 0.00031678 | 0 | 0 |  | 1 | TRUE | wye
4 | LV_6458-104_0_8_load_80 | 9 | 0.0048632 | 0.0012188 | 0 | 0 |  | 1 | TRUE | wye
5 | LV_6458-104_0_8_load_102 | 10 | 0.0029665 | 0.00074347 | 0 | 0 |  | 1 | TRUE | wye
6 | LV_6458-104_0_8_load_98 | 11 | 0.0043933 | 0.0011011 | 0 | 0 |  | 1 | TRUE | wye
7 | LV_6458-104_0_8_load_5 | 12 | 0.0053568 | 0.0013425 | 0 | 0 |  | 1 | TRUE | wye
8 | LV_6458-104_0_8_load_6 | 13 | 0.0052982 | 0.0013279 | 0 | 0 |  | 1 | TRUE | wye
9 | LV_6458-104_0_8_load_7 | 14 | 0.0055279 | 0.0013854 | 0 | 0 |  | 1 | TRUE | wye
10 | LV_6458-104_0_8_load_8 | 15 | 0.0065714 | 0.001647 | 0 | 0 |  | 1 | TRUE | wye
11 | LV_6458-104_0_8_load_9 | 16 | 0.0058258 | 0.0014601 | 0 | 0 |  | 1 | TRUE | wye
12 | LV_6458-104_0_8_load_14 | 18 | 0.0012747 | 0.00031948 | 0 | 0 |  | 1 | TRUE | wye
13 | LV_6458-104_0_8_load_55 | 19 | 0.0021129 | 0.00052953 | 0 | 0 |  | 1 | TRUE | wye
14 | LV_6458-104_0_8_load_10 | 22 | 0.0062646 | 0.0015701 | 0 | 0 |  | 1 | TRUE | wye
15 | LV_6458-104_0_8_load_11 | 23 | 0.0060651 | 0.0015201 | 0 | 0 |  | 1 | TRUE | wye
16 | LV_6458-104_0_8_load_13 | 24 | 0.011898 | 0.002982 | 0 | 0 |  | 1 | TRUE | wye
17 | LV_6458-104_0_8_load_15 | 25 | 0.0075274 | 0.0018865 | 0 | 0 |  | 1 | TRUE | wye
18 | LV_6458-104_0_8_load_16 | 29 | 0.0025667 | 0.00064328 | 0 | 0 |  | 1 | TRUE | wye
19 | LV_6458-104_0_8_load_17 | 30 | 0.0020991 | 0.00052609 | 0 | 0 |  | 1 | TRUE | wye
20 | LV_6458-104_0_8_load_18 | 31 | 0.0028409 | 0.000712 | 0 | 0 |  | 1 | TRUE | wye
21 | LV_6458-104_0_8_load_19 | 32 | 0.0021135 | 0.00052969 | 0 | 0 |  | 1 | TRUE | wye
22 | LV_6458-104_0_8_load_54 | 33 | 0.0040885 | 0.0010247 | 0 | 0 |  | 1 | TRUE | wye
23 | LV_6458-104_0_8_load_20 | 34 | 0.00398 | 0.00099748 | 0 | 0 |  | 1 | TRUE | wye
24 | LV_6458-104_0_8_load_21 | 35 | 0.016117 | 0.0040393 | 0 | 0 |  | 1 | TRUE | wye
25 | LV_6458-104_0_8_load_22 | 36 | 0.0037953 | 0.00095119 | 0 | 0 |  | 1 | TRUE | wye
26 | LV_6458-104_0_8_load_38 | 39 | 0.019766 | 0.0049537 | 0 | 0 |  | 1 | TRUE | wye
27 | LV_6458-104_0_8_load_34 | 40 | 0.012605 | 0.003159 | 0 | 0 |  | 1 | TRUE | wye
28 | LV_6458-104_0_8_load_39 | 41 | 0.0037777 | 0.00094679 | 0 | 0 |  | 1 | TRUE | wye
29 | LV_6458-104_0_8_load_43 | 42 | 0.0098264 | 0.0024627 | 0 | 0 |  | 1 | TRUE | wye
30 | LV_6458-104_0_8_load_61 | 44 | 0.0024533 | 0.00061484 | 0 | 0 |  | 1 | TRUE | wye
31 | LV_6458-104_0_8_load_26 | 45 | 0.0023569 | 0.00059069 | 0 | 0 |  | 1 | TRUE | wye
32 | LV_6458-104_0_8_load_40 | 46 | 0.0047585 | 0.0011926 | 0 | 0 |  | 1 | TRUE | wye
33 | LV_6458-104_0_8_load_25 | 47 | 0.0031764 | 0.00079609 | 0 | 0 |  | 1 | TRUE | wye
34 | LV_6458-104_0_8_load_27 | 48 | 0.0033378 | 0.00083654 | 0 | 0 |  | 1 | TRUE | wye
35 | LV_6458-104_0_8_load_29 | 49 | 0.0054205 | 0.0013585 | 0 | 0 |  | 1 | TRUE | wye
36 | LV_6458-104_0_8_load_30 | 50 | 0.0042274 | 0.0010595 | 0 | 0 |  | 1 | TRUE | wye
37 | LV_6458-104_0_8_load_89 | 54 | 0.00088744 | 0.00022241 | 0 | 0 |  | 1 | TRUE | wye
38 | LV_6458-104_0_8_load_69 | 55 | 0.0014982 | 0.00037549 | 0 | 0 |  | 1 | TRUE | wye
39 | LV_6458-104_0_8_load_57 | 56 | 0.019013 | 0.0047651 | 0 | 0 |  | 1 | TRUE | wye
40 | LV_6458-104_0_8_load_125 | 57 | 0.0037314 | 0.00093518 | 0 | 0 |  | 1 | TRUE | wye
41 | LV_6458-104_0_8_load_36 | 58 | 0.0099913 | 0.0025041 | 0 | 0 |  | 1 | TRUE | wye
42 | LV_6458-104_0_8_load_37 | 60 | 0.0056512 | 0.0014163 | 0 | 0 |  | 1 | TRUE | wye
43 | LV_6458-104_0_8_load_72 | 62 | 0.0019148 | 0.00047991 | 0 | 0 |  | 1 | TRUE | wye
44 | LV_6458-104_0_8_load_73 | 63 | 0.0028898 | 0.00072424 | 0 | 0 |  | 1 | TRUE | wye
45 | LV_6458-104_0_8_load_46 | 64 | 0.0042464 | 0.0010643 | 0 | 0 |  | 1 | TRUE | wye
46 | LV_6458-104_0_8_load_41 | 66 | 0.0033097 | 0.00082949 | 0 | 0 |  | 1 | TRUE | wye
47 | LV_6458-104_0_8_load_56 | 67 | 0.003719 | 0.00093206 | 0 | 0 |  | 1 | TRUE | wye
48 | LV_6458-104_0_8_load_45 | 69 | 0.012522 | 0.0031384 | 0 | 0 |  | 1 | TRUE | wye
49 | LV_6458-104_0_8_load_47 | 72 | 0.0028251 | 0.00070804 | 0 | 0 |  | 1 | TRUE | wye
50 | LV_6458-104_0_8_load_48 | 73 | 0.0016518 | 0.00041397 | 0 | 0 |  | 1 | TRUE | wye
51 | LV_6458-104_0_8_load_49 | 74 | 0.005085 | 0.0012744 | 0 | 0 |  | 1 | TRUE | wye
52 | LV_6458-104_0_8_load_50 | 75 | 0.0039568 | 0.00099168 | 0 | 0 |  | 1 | TRUE | wye
53 | LV_6458-104_0_8_load_53 | 76 | 0.012378 | 0.0031021 | 0 | 0 |  | 1 | TRUE | wye
54 | LV_6458-104_0_8_load_62 | 77 | 0.0098878 | 0.0024781 | 0 | 0 |  | 1 | TRUE | wye
55 | LV_6458-104_0_8_load_58 | 79 | 0.012974 | 0.0032517 | 0 | 0 |  | 1 | TRUE | wye
56 | LV_6458-104_0_8_load_60 | 80 | 0.039902 | 0.01 | 0 | 0 |  | 1 | TRUE | wye
57 | LV_6458-104_0_8_load_94 | 81 | 0.013782 | 0.003454 | 0 | 0 |  | 1 | TRUE | wye
58 | LV_6458-104_0_8_load_124 | 83 | 0.0088943 | 0.0022291 | 0 | 0 |  | 1 | TRUE | wye
59 | LV_6458-104_0_8_load_111 | 84 | 0.0044132 | 0.001106 | 0 | 0 |  | 1 | TRUE | wye
60 | LV_6458-104_0_8_load_67 | 86 | 0.0032601 | 0.00081707 | 0 | 0 |  | 1 | TRUE | wye
61 | LV_6458-104_0_8_load_105 | 87 | 0.00046924 | 0.0001176 | 0 | 0 |  | 1 | TRUE | wye
62 | LV_6458-104_0_8_load_66 | 89 | 0.037685 | 0.0094447 | 0 | 0 |  | 1 | TRUE | wye
63 | LV_6458-104_0_8_load_68 | 90 | 0.0021193 | 0.00053115 | 0 | 0 |  | 1 | TRUE | wye
64 | LV_6458-104_0_8_load_70 | 91 | 0.0018662 | 0.00046772 | 0 | 0 |  | 1 | TRUE | wye
65 | LV_6458-104_0_8_load_74 | 92 | 0.007633 | 0.001913 | 0 | 0 |  | 1 | TRUE | wye
66 | LV_6458-104_0_8_load_107 | 94 | 0.013205 | 0.0033096 | 0 | 0 |  | 1 | TRUE | wye
67 | LV_6458-104_0_8_load_77 | 95 | 0.00044857 | 0.00011242 | 0 | 0 |  | 1 | TRUE | wye
68 | LV_6458-104_0_8_load_78 | 96 | 0.0014805 | 0.00037106 | 0 | 0 |  | 1 | TRUE | wye
69 | LV_6458-104_0_8_load_79 | 97 | 0.0032424 | 0.00081262 | 0 | 0 |  | 1 | TRUE | wye
70 | LV_6458-104_0_8_load_87 | 100 | 0.0012395 | 0.00031064 | 0 | 0 |  | 1 | TRUE | wye
71 | LV_6458-104_0_8_load_84 | 102 | 0.083432 | 0.02091 | 0 | 0 |  | 1 | TRUE | wye
72 | LV_6458-104_0_8_load_88 | 103 | 0.0014624 | 0.00036652 | 0 | 0 |  | 1 | TRUE | wye
73 | LV_6458-104_0_8_load_91 | 104 | 0.0025788 | 0.0006463 | 0 | 0 |  | 1 | TRUE | wye
74 | LV_6458-104_0_8_load_113 | 105 | 0.0068803 | 0.0017244 | 0 | 0 |  | 1 | TRUE | wye
75 | LV_6458-104_0_8_load_112 | 106 | 0.0074365 | 0.0018638 | 0 | 0 |  | 1 | TRUE | wye
76 | LV_6458-104_0_8_load_101 | 107 | 0.0057924 | 0.0014517 | 0 | 0 |  | 1 | TRUE | wye
77 | LV_6458-104_0_8_load_103 | 108 | 0.011947 | 0.0029943 | 0 | 0 |  | 1 | TRUE | wye
78 | LV_6458-104_0_8_load_116 | 110 | 0.0024138 | 0.00060496 | 0 | 0 |  | 1 | TRUE | wye
79 | LV_6458-104_0_8_load_108 | 111 | 0.0027305 | 0.00068432 | 0 | 0 |  | 1 | TRUE | wye
80 | LV_6458-104_0_8_load_110 | 112 | 0.0046294 | 0.0011602 | 0 | 0 |  | 1 | TRUE | wye
81 | LV_6458-104_0_8_load_121 | 116 | 0.0098756 | 0.002475 | 0 | 0 |  | 1 | TRUE | wye
82 | LV_6458-104_0_8_load_122 | 119 | 0.0070189 | 0.0017591 | 0 | 0 |  | 1 | TRUE | wye

## ext_grid
| name | bus | vm_pu | va_degree | slack_weight | in_service
0 |  | 79 | 1 | 0 | 1 | TRUE

## line
| name | std_type | from_bus | to_bus | length_km | r_ohm_per_km | x_ohm_per_km | c_nf_per_km | g_us_per_km | max_i_ka | df | parallel | type | in_service
0 | LV_6458-104_0_8_line_0 |  | 0 | 1 | 0.064305 | 0.125 | 0.08 | 261 | 0 | 0.364 | 1 | 1 | cs | TRUE
1 | LV_6458-104_0_8_line_1 |  | 0 | 2 | 0.0062914 | 0.125 | 0.08 | 261 | 0 | 0.364 | 1 | 1 | cs | TRUE
2 | LV_6458-104_0_8_line_2 |  | 1 | 3 | 0.0047044 | 0.125 | 0.08 | 261 | 0 | 0.364 | 1 | 1 | cs | TRUE
3 | LV_6458-104_0_8_line_3 |  | 2 | 4 | 0.032909 | 0.125 | 0.08 | 261 | 0 | 0.364 | 1 | 1 | cs | TRUE
4 | LV_6458-104_0_8_line_4 |  | 3 | 5 | 0.019291 | 0.125 | 0.08 | 261 | 0 | 0.364 | 1 | 1 | cs | TRUE
5 | LV_6458-104_0_8_line_5 |  | 3 | 6 | 0.038902 | 0.125 | 0.08 | 261 | 0 | 0.364 | 1 | 1 | cs | TRUE
6 | LV_6458-104_0_8_line_6 |  | 4 | 7 | 0.11229 | 0.125 | 0.08 | 261 | 0 | 0.364 | 1 | 1 | cs | TRUE
7 | LV_6458-104_0_8_line_7 |  | 5 | 8 | 0.0055358 | 0.125 | 0.08 | 261 | 0 | 0.364 | 1 | 1 | cs | TRUE
8 | LV_6458-104_0_8_line_8 |  | 5 | 9 | 0.037917 | 0.125 | 0.08 | 261 | 0 | 0.364 | 1 | 1 | cs | TRUE
9 | LV_6458-104_0_8_line_9 |  | 6 | 10 | 0.016276 | 0.125 | 0.08 | 261 | 0 | 0.364 | 1 | 1 | cs | TRUE
10 | LV_6458-104_0_8_line_10 |  | 7 | 11 | 0.011097 | 0.125 | 0.08 | 261 | 0 | 0.364 | 1 | 1 | cs | TRUE
11 | LV_6458-104_0_8_line_11 |  | 8 | 103 | 0.019914 | 0.125 | 0.08 | 261 | 0 | 0.364 | 1 | 1 | cs | TRUE
12 | LV_6458-104_0_8_line_12 |  | 9 | 101 | 0.073679 | 0.125 | 0.08 | 261 | 0 | 0.364 | 1 | 1 | cs | TRUE
13 | LV_6458-104_0_8_line_13 |  | 10 | 107 | 0.0010492 | 0.125 | 0.08 | 261 | 0 | 0.364 | 1 | 1 | cs | TRUE
14 | LV_6458-104_0_8_line_14 |  | 12 | 13 | 0.024351 | 0.125 | 0.08 | 261 | 0 | 0.364 | 1 | 1 | cs | TRUE
15 | LV_6458-104_0_8_line_15 |  | 12 | 14 | 0.0035613 | 0.125 | 0.08 | 261 | 0 | 0.364 | 1 | 1 | cs | TRUE
16 | LV_6458-104_0_8_line_16 |  | 13 | 15 | 0.031955 | 0.125 | 0.08 | 261 | 0 | 0.364 | 1 | 1 | cs | TRUE
17 | LV_6458-104_0_8_line_17 |  | 14 | 16 | 0.0065394 | 0.125 | 0.08 | 261 | 0 | 0.364 | 1 | 1 | cs | TRUE
18 | LV_6458-104_0_8_line_18 |  | 15 | 17 | 0.0057599 | 0.125 | 0.08 | 261 | 0 | 0.364 | 1 | 1 | cs | TRUE
19 | LV_6458-104_0_8_line_19 |  | 16 | 18 | 0.024178 | 0.125 | 0.08 | 261 | 0 | 0.364 | 1 | 1 | cs | TRUE
20 | LV_6458-104_0_8_line_20 |  | 17 | 19 | 0.013216 | 0.125 | 0.08 | 261 | 0 | 0.364 | 1 | 1 | cs | TRUE
21 | LV_6458-104_0_8_line_21 |  | 17 | 20 | 0.022284 | 0.125 | 0.08 | 261 | 0 | 0.364 | 1 | 2 | cs | TRUE
22 | LV_6458-104_0_8_line_22 |  | 18 | 21 | 0.044262 | 0.125 | 0.08 | 261 | 0 | 0.364 | 1 | 1 | cs | TRUE
23 | LV_6458-104_0_8_line_23 |  | 19 | 33 | 0.008747 | 0.125 | 0.08 | 261 | 0 | 0.364 | 1 | 1 | cs | TRUE
24 | LV_6458-104_0_8_line_24 |  | 20 | 44 | 0.029581 | 0.125 | 0.08 | 261 | 0 | 0.364 | 1 | 1 | cs | TRUE
25 | LV_6458-104_0_8_line_25 |  | 20 | 45 | 0.0068698 | 0.125 | 0.08 | 261 | 0 | 0.364 | 1 | 1 | cs | TRUE
26 | LV_6458-104_0_8_line_26 |  | 20 | 38 | 0.054674 | 0.125 | 0.08 | 261 | 0 | 0.364 | 1 | 4 | cs | TRUE
27 | LV_6458-104_0_8_line_27 |  | 21 | 25 | 0.025465 | 0.125 | 0.08 | 261 | 0 | 0.364 | 1 | 1 | cs | TRUE
28 | LV_6458-104_0_8_line_28 |  | 21 | 22 | 0.019377 | 0.125 | 0.08 | 261 | 0 | 0.364 | 1 | 1 | cs | TRUE
29 | LV_6458-104_0_8_line_29 |  | 22 | 23 | 0.033227 | 0.125 | 0.08 | 261 | 0 | 0.364 | 1 | 1 | cs | TRUE
30 | LV_6458-104_0_8_line_30 |  | 23 | 24 | 0.0077611 | 0.125 | 0.08 | 261 | 0 | 0.364 | 1 | 1 | cs | TRUE
31 | LV_6458-104_0_8_line_31 |  | 25 | 26 | 0.035486 | 0.125 | 0.08 | 261 | 0 | 0.364 | 1 | 1 | cs | TRUE
32 | LV_6458-104_0_8_line_32 |  | 26 | 27 | 0.060002 | 0.125 | 0.08 | 261 | 0 | 0.364 | 1 | 1 | cs | TRUE
33 | LV_6458-104_0_8_line_33 |  | 26 | 28 | 0.016464 | 0.125 | 0.08 | 261 | 0 | 0.364 | 1 | 1 | cs | TRUE
34 | LV_6458-104_0_8_line_34 |  | 27 | 57 | 0.013521 | 0.125 | 0.08 | 261 | 0 | 0.364 | 1 | 1 | cs | TRUE
35 | LV_6458-104_0_8_line_35 |  | 28 | 49 | 0.023117 | 0.125 | 0.08 | 261 | 0 | 0.364 | 1 | 1 | cs | TRUE
36 | LV_6458-104_0_8_line_36 |  | 29 | 30 | 0.012419 | 0.125 | 0.08 | 261 | 0 | 0.364 | 1 | 1 | cs | TRUE
37 | LV_6458-104_0_8_line_37 |  | 29 | 31 | 0.0024385 | 0.125 | 0.08 | 261 | 0 | 0.364 | 1 | 1 | cs | TRUE
38 | LV_6458-104_0_8_line_38 |  | 30 | 32 | 0.011998 | 0.125 | 0.08 | 261 | 0 | 0.364 | 1 | 1 | cs | TRUE
39 | LV_6458-104_0_8_line_39 |  | 32 | 33 | 0.0035891 | 0.125 | 0.08 | 261 | 0 | 0.364 | 1 | 1 | cs | TRUE
40 | LV_6458-104_0_8_line_40 |  | 34 | 35 | 0.010974 | 0.125 | 0.08 | 261 | 0 | 0.364 | 1 | 4 | cs | TRUE
41 | LV_6458-104_0_8_line_41 |  | 34 | 36 | 0.026221 | 0.125 | 0.08 | 261 | 0 | 0.364 | 1 | 4 | cs | TRUE
42 | LV_6458-104_0_8_line_42 |  | 35 | 37 | 0.03222 | 0.125 | 0.08 | 261 | 0 | 0.364 | 1 | 4 | cs | TRUE
43 | LV_6458-104_0_8_line_43 |  | 36 | 38 | 0.011266 | 0.125 | 0.08 | 261 | 0 | 0.364 | 1 | 4 | cs | TRUE
44 | LV_6458-104_0_8_line_44 |  | 37 | 39 | 0.024249 | 0.125 | 0.08 | 261 | 0 | 0.364 | 1 | 1 | cs | TRUE
45 | LV_6458-104_0_8_line_45 |  | 37 | 40 | 0.014561 | 0.125 | 0.08 | 261 | 0 | 0.364 | 1 | 4 | cs | TRUE
46 | LV_6458-104_0_8_line_46 |  | 38 | 41 | 0.013589 | 0.125 | 0.08 | 261 | 0 | 0.364 | 1 | 1 | cs | TRUE
47 | LV_6458-104_0_8_line_47 |  | 39 | 42 | 0.027213 | 0.125 | 0.08 | 261 | 0 | 0.364 | 1 | 1 | cs | TRUE
48 | LV_6458-104_0_8_line_48 |  | 40 | 43 | 0.018988 | 0.125 | 0.08 | 261 | 0 | 0.364 | 1 | 4 | cs | TRUE
49 | LV_6458-104_0_8_line_49 |  | 41 | 46 | 0.0080313 | 0.125 | 0.08 | 261 | 0 | 0.364 | 1 | 1 | cs | TRUE
50 | LV_6458-104_0_8_line_50 |  | 43 | 58 | 0.014634 | 0.125 | 0.08 | 261 | 0 | 0.364 | 1 | 4 | cs | TRUE
51 | LV_6458-104_0_8_line_51 |  | 45 | 47 | 0.027014 | 0.125 | 0.08 | 261 | 0 | 0.364 | 1 | 1 | cs | TRUE
52 | LV_6458-104_0_8_line_52 |  | 46 | 66 | 0.022214 | 0.125 | 0.08 | 261 | 0 | 0.364 | 1 | 1 | cs | TRUE
53 | LV_6458-104_0_8_line_53 |  | 47 | 48 | 0.014515 | 0.125 | 0.08 | 261 | 0 | 0.364 | 1 | 1 | cs | TRUE
54 | LV_6458-104_0_8_line_54 |  | 50 | 51 | 0.0065358 | 0.125 | 0.08 | 261 | 0 | 0.364 | 1 | 1 | cs | TRUE
55 | LV_6458-104_0_8_line_55 |  | 51 | 52 | 0.053388 | 0.125 | 0.08 | 261 | 0 | 0.364 | 1 | 4 | cs | TRUE
56 | LV_6458-104_0_8_line_56 |  | 51 | 53 | 0.020407 | 0.125 | 0.08 | 261 | 0 | 0.364 | 1 | 4 | cs | TRUE
57 | LV_6458-104_0_8_line_57 |  | 52 | 54 | 0.047373 | 0.125 | 0.08 | 261 | 0 | 0.364 | 1 | 4 | cs | TRUE
58 | LV_6458-104_0_8_line_58 |  | 52 | 55 | 0.012211 | 0.125 | 0.08 | 261 | 0 | 0.364 | 1 | 1 | cs | TRUE
59 | LV_6458-104_0_8_line_59 |  | 53 | 56 | 0.013173 | 0.125 | 0.08 | 261 | 0 | 0.364 | 1 | 4 | cs | TRUE
60 | LV_6458-104_0_8_line_60 |  | 54 | 85 | 0.01547 | 0.125 | 0.08 | 261 | 0 | 0.364 | 1 | 4 | cs | TRUE
61 | LV_6458-104_0_8_line_61 |  | 55 | 86 | 0.019769 | 0.125 | 0.08 | 261 | 0 | 0.364 | 1 | 1 | cs | TRUE
62 | LV_6458-104_0_8_line_62 |  | 56 | 79 | 0.047148 | 0.125 | 0.08 | 261 | 0 | 0.364 | 1 | 4 | cs | TRUE
63 | LV_6458-104_0_8_line_63 |  | 58 | 59 | 0.02019 | 0.125 | 0.08 | 261 | 0 | 0.364 | 1 | 4 | cs | TRUE
64 | LV_6458-104_0_8_line_64 |  | 59 | 62 | 0.032241 | 0.125 | 0.08 | 261 | 0 | 0.364 | 1 | 1 | cs | TRUE
65 | LV_6458-104_0_8_line_65 |  | 59 | 63 | 0.018498 | 0.125 | 0.08 | 261 | 0 | 0.364 | 1 | 4 | cs | TRUE
66 | LV_6458-104_0_8_line_66 |  | 59 | 64 | 0.027542 | 0.125 | 0.08 | 261 | 0 | 0.364 | 1 | 1 | cs | TRUE
67 | LV_6458-104_0_8_line_67 |  | 60 | 61 | 0.028409 | 0.125 | 0.08 | 261 | 0 | 0.364 | 1 | 1 | cs | TRUE
68 | LV_6458-104_0_8_line_68 |  | 61 | 65 | 0.03303 | 0.125 | 0.08 | 261 | 0 | 0.364 | 1 | 4 | cs | TRUE
69 | LV_6458-104_0_8_line_69 |  | 61 | 63 | 0.022944 | 0.125 | 0.08 | 261 | 0 | 0.364 | 1 | 4 | cs | TRUE
70 | LV_6458-104_0_8_line_70 |  | 62 | 93 | 0.021091 | 0.125 | 0.08 | 261 | 0 | 0.364 | 1 | 1 | cs | TRUE
71 | LV_6458-104_0_8_line_71 |  | 64 | 68 | 0.021457 | 0.125 | 0.08 | 261 | 0 | 0.364 | 1 | 1 | cs | TRUE
72 | LV_6458-104_0_8_line_72 |  | 65 | 82 | 0.02056 | 0.125 | 0.08 | 261 | 0 | 0.364 | 1 | 4 | cs | TRUE
73 | LV_6458-104_0_8_line_73 |  | 65 | 105 | 0.023716 | 0.125 | 0.08 | 261 | 0 | 0.364 | 1 | 1 | cs | TRUE
74 | LV_6458-104_0_8_line_74 |  | 66 | 67 | 0.00033846 | 0.125 | 0.08 | 261 | 0 | 0.364 | 1 | 1 | cs | TRUE
75 | LV_6458-104_0_8_line_75 |  | 68 | 69 | 0.056946 | 0.125 | 0.08 | 261 | 0 | 0.364 | 1 | 1 | cs | TRUE
76 | LV_6458-104_0_8_line_76 |  | 69 | 70 | 0.0067079 | 0.125 | 0.08 | 261 | 0 | 0.364 | 1 | 1 | cs | TRUE
77 | LV_6458-104_0_8_line_77 |  | 70 | 71 | 0.023008 | 0.125 | 0.08 | 261 | 0 | 0.364 | 1 | 1 | cs | TRUE
78 | LV_6458-104_0_8_line_78 |  | 71 | 76 | 0.024165 | 0.125 | 0.08 | 261 | 0 | 0.364 | 1 | 1 | cs | TRUE
79 | LV_6458-104_0_8_line_79 |  | 71 | 75 | 0.0091702 | 0.125 | 0.08 | 261 | 0 | 0.364 | 1 | 1 | cs | TRUE
80 | LV_6458-104_0_8_line_80 |  | 72 | 73 | 0.0064826 | 0.125 | 0.08 | 261 | 0 | 0.364 | 1 | 1 | cs | TRUE
81 | LV_6458-104_0_8_line_81 |  | 72 | 74 | 0.025076 | 0.125 | 0.08 | 261 | 0 | 0.364 | 1 | 1 | cs | TRUE
82 | LV_6458-104_0_8_line_82 |  | 73 | 75 | 0.035178 | 0.125 | 0.08 | 261 | 0 | 0.364 | 1 | 1 | cs | TRUE
83 | LV_6458-104_0_8_line_83 |  | 77 | 78 | 0.029917 | 0.125 | 0.08 | 261 | 0 | 0.364 | 1 | 1 | cs | TRUE
84 | LV_6458-104_0_8_line_84 |  | 78 | 83 | 0.016247 | 0.125 | 0.08 | 261 | 0 | 0.364 | 1 | 1 | cs | TRUE
85 | LV_6458-104_0_8_line_85 |  | 78 | 84 | 0.039856 | 0.125 | 0.08 | 261 | 0 | 0.364 | 1 | 1 | cs | TRUE
86 | LV_6458-104_0_8_line_86 |  | 79 | 80 | 0.041924 | 0.125 | 0.08 | 261 | 0 | 0.364 | 1 | 4 | cs | TRUE
87 | LV_6458-104_0_8_line_87 |  | 80 | 81 | 0.033187 | 0.125 | 0.08 | 261 | 0 | 0.364 | 1 | 4 | cs | TRUE
88 | LV_6458-104_0_8_line_88 |  | 81 | 82 | 0.024874 | 0.125 | 0.08 | 261 | 0 | 0.364 | 1 | 4 | cs | TRUE
89 | LV_6458-104_0_8_line_89 |  | 84 | 93 | 0.022317 | 0.125 | 0.08 | 261 | 0 | 0.364 | 1 | 1 | cs | TRUE
90 | LV_6458-104_0_8_line_90 |  | 85 | 104 | 0.049876 | 0.125 | 0.08 | 261 | 0 | 0.364 | 1 | 1 | cs | TRUE
91 | LV_6458-104_0_8_line_91 |  | 85 | 100 | 0.0077071 | 0.125 | 0.08 | 261 | 0 | 0.364 | 1 | 4 | cs | TRUE
92 | LV_6458-104_0_8_line_92 |  | 86 | 89 | 0.010998 | 0.125 | 0.08 | 261 | 0 | 0.364 | 1 | 1 | cs | TRUE
93 | LV_6458-104_0_8_line_93 |  | 87 | 88 | 0.021637 | 0.125 | 0.08 | 261 | 0 | 0.364 | 1 | 1 | cs | TRUE
94 | LV_6458-104_0_8_line_94 |  | 88 | 109 | 0.23272 | 0.125 | 0.08 | 261 | 0 | 0.364 | 1 | 1 | cs | TRUE
95 | LV_6458-104_0_8_line_95 |  | 89 | 90 | 0.0083062 | 0.125 | 0.08 | 261 | 0 | 0.364 | 1 | 1 | cs | TRUE
96 | LV_6458-104_0_8_line_96 |  | 90 | 91 | 0.012719 | 0.125 | 0.08 | 261 | 0 | 0.364 | 1 | 1 | cs | TRUE
97 | LV_6458-104_0_8_line_97 |  | 91 | 92 | 0.017864 | 0.125 | 0.08 | 261 | 0 | 0.364 | 1 | 1 | cs | TRUE
98 | LV_6458-104_0_8_line_98 |  | 93 | 94 | 0.0066195 | 0.125 | 0.08 | 261 | 0 | 0.364 | 1 | 1 | cs | TRUE
99 | LV_6458-104_0_8_line_99 |  | 94 | 111 | 0.032998 | 0.125 | 0.08 | 261 | 0 | 0.364 | 1 | 1 | cs | TRUE
100 | LV_6458-104_0_8_line_100 |  | 95 | 96 | 0.0085319 | 0.125 | 0.08 | 261 | 0 | 0.364 | 1 | 1 | cs | TRUE
101 | LV_6458-104_0_8_line_101 |  | 96 | 97 | 0.014177 | 0.125 | 0.08 | 261 | 0 | 0.364 | 1 | 1 | cs | TRUE
102 | LV_6458-104_0_8_line_102 |  | 97 | 98 | 0.010531 | 0.125 | 0.08 | 261 | 0 | 0.364 | 1 | 1 | cs | TRUE
103 | LV_6458-104_0_8_line_103 |  | 98 | 99 | 0.043095 | 0.125 | 0.08 | 261 | 0 | 0.364 | 1 | 3 | cs | TRUE
104 | LV_6458-104_0_8_line_104 |  | 98 | 100 | 0.025828 | 0.125 | 0.08 | 261 | 0 | 0.364 | 1 | 3 | cs | TRUE
105 | LV_6458-104_0_8_line_105 |  | 99 | 103 | 0.010478 | 0.125 | 0.08 | 261 | 0 | 0.364 | 1 | 1 | cs | TRUE
106 | LV_6458-104_0_8_line_106 |  | 101 | 102 | 0.0076769 | 0.125 | 0.08 | 261 | 0 | 0.364 | 1 | 1 | cs | TRUE
107 | LV_6458-104_0_8_line_107 |  | 105 | 106 | 0.041235 | 0.125 | 0.08 | 261 | 0 | 0.364 | 1 | 1 | cs | TRUE
108 | LV_6458-104_0_8_line_108 |  | 107 | 108 | 0.031171 | 0.125 | 0.08 | 261 | 0 | 0.364 | 1 | 1 | cs | TRUE
109 | LV_6458-104_0_8_line_109 |  | 109 | 110 | 0.087964 | 0.125 | 0.08 | 261 | 0 | 0.364 | 1 | 1 | cs | TRUE
110 | LV_6458-104_0_8_line_110 |  | 110 | 117 | 0.017543 | 0.125 | 0.08 | 261 | 0 | 0.364 | 1 | 1 | cs | TRUE
111 | LV_6458-104_0_8_line_111 |  | 111 | 112 | 0.023969 | 0.125 | 0.08 | 261 | 0 | 0.364 | 1 | 1 | cs | TRUE
112 | LV_6458-104_0_8_line_112 |  | 112 | 113 | 0.050789 | 0.125 | 0.08 | 261 | 0 | 0.364 | 1 | 1 | cs | TRUE
113 | LV_6458-104_0_8_line_113 |  | 113 | 114 | 0.063348 | 0.125 | 0.08 | 261 | 0 | 0.364 | 1 | 1 | cs | TRUE
114 | LV_6458-104_0_8_line_114 |  | 114 | 115 | 0.012112 | 0.125 | 0.08 | 261 | 0 | 0.364 | 1 | 1 | cs | TRUE
115 | LV_6458-104_0_8_line_115 |  | 115 | 116 | 0.036937 | 0.125 | 0.08 | 261 | 0 | 0.364 | 1 | 1 | cs | TRUE
116 | LV_6458-104_0_8_line_116 |  | 116 | 118 | 0.0169 | 0.125 | 0.08 | 261 | 0 | 0.364 | 1 | 1 | cs | TRUE
117 | LV_6458-104_0_8_line_117 |  | 117 | 118 | 0.04379 | 0.125 | 0.08 | 261 | 0 | 0.364 | 1 | 1 | cs | TRUE
118 | LV_6458-104_0_8_line_118 |  | 118 | 119 | 0.013601 | 0.125 | 0.08 | 261 | 0 | 0.364 | 1 | 1 | cs | TRUE

## trafo
| name | std_type | hv_bus | lv_bus | sn_mva | vn_hv_kv | vn_lv_kv | vk_percent | vkr_percent | pfe_kw | i0_percent | shift_degree | tap_side | tap_neutral | tap_min | tap_max | tap_step_percent | tap_step_degree | tap_pos | tap_phase_shifter | parallel | df | in_service
0 | LV_6458-104_0_8_trafo_58 | 0.63 MVA 20/0.4 kV | 120 | 79 | 0.63 | 20 | 0.4 | 6 | 1.206 | 1.65 | 0.2619 | 150 | hv | 0 | -2 | 2 | 2.5 | 0 | 0 | FALSE | 1 | 1 | TRUE

## line_geodata
| x0 | y0 | x1 | y1 | x2 | y2 | x3 | y3 | x4 | y4 | x5 | y5
0 | 2559380.0249 | 1204219.9992 | 2559348.7758 | 1204244.2697 | 2559326.5289 | 1204255.0891
1 | 2559384.9936 | 1204216.1401 | 2559380.0249 | 1204219.9992
2 | 2559322.2983 | 1204257.1466 | 2559326.5289 | 1204255.0891
3 | 2559384.9936 | 1204216.1401 | 2559403.936 | 1204208.262 | 2559416.0497 | 1204205.2667
4 | 2559322.2983 | 1204257.1466 | 2559304.4564 | 1204264.6061
5 | 2559322.2983 | 1204257.1466 | 2559328.3616 | 1204266.077 | 2559334.9906 | 1204274.2808 | 2559342.3226 | 1204280.7344 | 2559348.9996 | 1204284.8467
6 | 2559416.0497 | 1204205.2667 | 2559410.0947 | 1204194.3678 | 2559360.9801 | 1204163.1738 | 2559333.9707 | 1204148.3498 | 2559324.9714 | 1204154.4532
7 | 2559304.4564 | 1204264.6061 | 2559300.2832 | 1204260.9688
8 | 2559304.4564 | 1204264.6061 | 2559313.1852 | 1204279.5104 | 2559328.0794 | 1204293.8057
9 | 2559348.9996 | 1204284.8467 | 2559364.6347 | 1204289.368
10 | 2559315.7884 | 1204151.8958 | 2559322.2635 | 1204156.2897 | 2559324.9714 | 1204154.4532
11 | 2559300.2832 | 1204260.9688 | 2559293.6731 | 1204255.2077 | 2559286.1118 | 1204247.0191
12 | 2559394.9972 | 1204324.2776 | 2559344.5859 | 1204303.5875 | 2559328.0794 | 1204293.8057
13 | 2559365.6426 | 1204289.6595 | 2559364.6347 | 1204289.368
14 | 2559081.7866 | 1204495.5241 | 2559096.9449 | 1204494.7356 | 2559105.6763 | 1204493.386 | 2559106.011 | 1204493.3451
15 | 2559081.7866 | 1204495.5241 | 2559078.2302 | 1204495.7091
16 | 2559106.011 | 1204493.3451 | 2559119.4643 | 1204491.7015 | 2559137.7035 | 1204489.2647
17 | 2559078.2302 | 1204495.7091 | 2559078.2302 | 1204495.7091 | 2559071.864 | 1204494.2141
18 | 2559143.4127 | 1204488.502 | 2559137.7035 | 1204489.2647
19 | 2559071.864 | 1204494.2141 | 2559065.6275 | 1204492.7496 | 2559064.1854 | 1204481.0528 | 2559066.2764 | 1204475.4433
20 | 2559143.4127 | 1204488.502 | 2559144.1229 | 1204501.6993
21 | 2559143.4127 | 1204488.502 | 2559155.6115 | 1204486.9286 | 2559165.5474 | 1204485.9488
22 | 2559086.4404 | 1204436.2189 | 2559071.5354 | 1204461.3356 | 2559066.2764 | 1204475.4433
23 | 2559144.5929 | 1204510.4336 | 2559144.1229 | 1204501.6993
24 | 2559165.5474 | 1204485.9488 | 2559168.2841 | 1204515.4025
25 | 2559165.5474 | 1204485.9488 | 2559172.3839 | 1204485.2729
26 | 2559165.5474 | 1204485.9488 | 2559155.6115 | 1204486.9286 | 2559158.2026 | 1204469.8678 | 2559160.9613 | 1204460.5881 | 2559173.8016 | 1204454.9413 | 2559177.3309 | 1204453.7498
27 | 2559086.4404 | 1204436.2189 | 2559099.4386 | 1204414.3206
28 | 2559086.4404 | 1204436.2189 | 2559092.9396 | 1204446.5691 | 2559099.7791 | 1204444.4666
29 | 2559099.7791 | 1204444.4666 | 2559131.5394 | 1204434.7035
30 | 2559138.9579 | 1204432.423 | 2559131.5394 | 1204434.7035
31 | 2559114.9656 | 1204382.7372 | 2559112.5734 | 1204392.1923 | 2559099.4386 | 1204414.3206
32 | 2559114.9656 | 1204382.7372 | 2559064.3545 | 1204373.9909 | 2559061.1243 | 1204382.1622
33 | 2559117.19 | 1204366.5683 | 2559117.1766 | 1204374.5841 | 2559114.9656 | 1204382.7372
34 | 2559061.1243 | 1204382.1622 | 2559056.2035 | 1204394.7558
35 | 2559117.19 | 1204366.5683 | 2559140.0187 | 1204370.2049
36 | 2559146.0979 | 1204538.3996 | 2559145.4305 | 1204525.9981
37 | 2559146.2289 | 1204540.8346 | 2559146.0979 | 1204538.3996
38 | 2559145.4305 | 1204525.9981 | 2559144.7858 | 1204514.0176
39 | 2559144.5929 | 1204510.4336 | 2559144.7858 | 1204514.0176
40 | 2559224.6264 | 1204445.825 | 2559220.9462 | 1204445.2796 | 2559213.6994 | 1204445.5894
41 | 2559188.0039 | 1204450.1439 | 2559192.6469 | 1204448.5752 | 2559206.0859 | 1204445.915 | 2559213.6994 | 1204445.5894
42 | 2559256.6572 | 1204448.9595 | 2559239.9457 | 1204448.0956 | 2559224.6264 | 1204445.825
43 | 2559177.3309 | 1204453.7498 | 2559188.0039 | 1204450.1439
44 | 2559256.6572 | 1204448.9595 | 2559253.6953 | 1204473.0267
45 | 2559256.6572 | 1204448.9595 | 2559271.1996 | 1204448.2183
46 | 2559177.3309 | 1204453.7498 | 2559178.0309 | 1204440.1783
47 | 2559275.3595 | 1204484.1904 | 2559266.8277 | 1204483.3761 | 2559257.0124 | 1204480.8641 | 2559253.6953 | 1204473.0267
48 | 2559290.1632 | 1204447.2517 | 2559271.1996 | 1204448.2183
49 | 2559178.0309 | 1204440.1783 | 2559178.4446 | 1204432.1577
50 | 2559290.1632 | 1204447.2517 | 2559291.4839 | 1204454.6135 | 2559295.832 | 1204459.6978 | 2559296.2954 | 1204459.7329
51 | 2559172.3839 | 1204485.2729 | 2559180.5311 | 1204484.4675 | 2559181.8311 | 1204495.4426 | 2559189.5866 | 1204495.9897
52 | 2559179.589 | 1204409.9728 | 2559178.4446 | 1204432.1577
53 | 2559195.1861 | 1204509.3812 | 2559189.5866 | 1204495.9897
54 | 2559200.8551 | 1204379.7466 | 2559194.3868 | 1204378.8097
55 | 2559200.8551 | 1204379.7466 | 2559202.011 | 1204370.8114 | 2559207.1484 | 1204326.7402
56 | 2559221.0524 | 1204383.0435 | 2559200.8551 | 1204379.7466
57 | 2559207.1484 | 1204326.7402 | 2559212.3492 | 1204320.8012 | 2559223.7822 | 1204320.6562 | 2559236.1164 | 1204295.4699
58 | 2559207.1484 | 1204326.7402 | 2559199.3094 | 1204317.3774
59 | 2559221.0524 | 1204383.0435 | 2559234.0529 | 1204385.1678
60 | 2559245.048 | 1204283.3117 | 2559240.2578 | 1204287.0132 | 2559236.1164 | 1204295.4699
61 | 2559179.5676 | 1204316.3366 | 2559199.3094 | 1204317.3774
62 | 2559234.0529 | 1204385.1678 | 2559277.0824 | 1204392.1988 | 2559280.5735 | 1204392.8327
63 | 2559316.4279 | 1204461.258 | 2559296.2954 | 1204459.7329
64 | 2559316.4279 | 1204461.258 | 2559346.6365 | 1204472.5242
65 | 2559316.4279 | 1204461.258 | 2559324.9773 | 1204456.6303 | 2559331.6285 | 1204450.9041
66 | 2559316.4279 | 1204461.258 | 2559312.732 | 1204471.4557 | 2559313.824 | 1204475.3949 | 2559313.2611 | 1204482.0914 | 2559310.8297 | 1204487.4531
67 | 2559347.5693 | 1204437.4652 | 2559319.8328 | 1204436.2983 | 2559319.1964 | 1204436.4208
68 | 2559378.8447 | 1204426.579 | 2559347.5693 | 1204437.4652
69 | 2559347.5693 | 1204437.4652 | 2559348.3368 | 1204440.6729 | 2559334.219 | 1204448.6738 | 2559331.6285 | 1204450.9041
70 | 2559366.3979 | 1204479.8941 | 2559346.6365 | 1204472.5242
71 | 2559295.7959 | 1204498.9203 | 2559304.0787 | 1204498.708 | 2559308.907 | 1204491.6933 | 2559310.8297 | 1204487.4531
72 | 2559379.6631 | 1204406.0396 | 2559378.8447 | 1204426.579
73 | 2559378.8447 | 1204426.579 | 2559395.7764 | 1204420.6825 | 2559401.5621 | 1204420.7808
74 | 2559179.6064 | 1204409.6348 | 2559179.589 | 1204409.9728
75 | 2559295.7959 | 1204498.9203 | 2559292.1661 | 1204506.5383 | 2559261.0589 | 1204538.5802 | 2559258.2785 | 1204541.2421
76 | 2559253.4332 | 1204545.881 | 2559258.2785 | 1204541.2421
77 | 2559253.4332 | 1204545.881 | 2559242.6418 | 1204550.7909 | 2559232.4497 | 1204555.4522
78 | 2559232.4497 | 1204555.4522 | 2559226.0148 | 1204568.8816 | 2559220.2682 | 1204576.1602
79 | 2559232.4497 | 1204555.4522 | 2559223.2798 | 1204555.515
80 | 2559181.9232 | 1204554.4211 | 2559188.3973 | 1204554.0904
81 | 2559181.9232 | 1204554.4211 | 2559172.6461 | 1204554.8948 | 2559157.3147 | 1204551.1311
82 | 2559223.2798 | 1204555.515 | 2559196.0817 | 1204555.7013 | 2559191.0034 | 1204553.9574 | 2559188.3973 | 1204554.0904
83 | 2559365.1345 | 1204539.9924 | 2559340.2023 | 1204542.8085 | 2559335.3767 | 1204542.852
84 | 2559365.1345 | 1204539.9924 | 2559381.2506 | 1204537.9333
85 | 2559365.1345 | 1204539.9924 | 2559359.4423 | 1204520.7536 | 2559357.8978 | 1204514.027 | 2559360.4716 | 1204501.3958
86 | 2559280.5735 | 1204392.8327 | 2559294.3116 | 1204395.3272 | 2559322.0473 | 1204398.8747
87 | 2559354.9662 | 1204403.0852 | 2559322.0473 | 1204398.8747
88 | 2559379.6631 | 1204406.0396 | 2559368.7384 | 1204404.8467 | 2559354.9662 | 1204403.0852
89 | 2559366.3979 | 1204479.8941 | 2559361.3867 | 1204496.9046 | 2559360.4716 | 1204501.3958
90 | 2559245.048 | 1204283.3117 | 2559255.6073 | 1204295.5575 | 2559269.7397 | 1204304.1102 | 2559285.0189 | 1204311.9816
91 | 2559245.048 | 1204283.3117 | 2559240.2848 | 1204277.2527
92 | 2559168.585 | 1204315.7575 | 2559179.5676 | 1204316.3366
93 | 2559382.13 | 1204893.577 | 2559370.0373 | 1204898.3289 | 2559364.0268 | 1204904.5409
94 | 2559483.2724 | 1204683.9804 | 2559382.13 | 1204893.577
95 | 2559168.585 | 1204315.7575 | 2559160.2903 | 1204315.3202
96 | 2559147.6237 | 1204314.3634 | 2559149.6757 | 1204314.7605 | 2559160.2903 | 1204315.3202
97 | 2559130.085 | 1204310.9688 | 2559147.6237 | 1204314.3634
98 | 2559366.3979 | 1204479.8941 | 2559372.6085 | 1204482.1848
99 | 2559372.6085 | 1204482.1848 | 2559403.5675 | 1204493.6036
100 | 2559206.8835 | 1204260.2974 | 2559215.2271 | 1204258.5146
101 | 2559229.0909 | 1204255.5522 | 2559215.2271 | 1204258.5146
102 | 2559239.0768 | 1204255.6257 | 2559236.0915 | 1204254.0564 | 2559229.0909 | 1204255.5522
103 | 2559239.0768 | 1204255.6257 | 2559259.9712 | 1204248.4565 | 2559279.0037 | 1204239.3212
104 | 2559239.0768 | 1204255.6257 | 2559233.7088 | 1204261.6103 | 2559234.1121 | 1204269.4009 | 2559240.2848 | 1204277.2527
105 | 2559279.0037 | 1204239.3212 | 2559286.1118 | 1204247.0191
106 | 2559394.9972 | 1204324.2776 | 2559394.8759 | 1204329.926 | 2559396.7769 | 1204330.6302
107 | 2559442.7913 | 1204421.4813 | 2559401.5621 | 1204420.7808
108 | 2559395.8628 | 1204297.2675 | 2559374.3141 | 1204292.1671 | 2559365.6426 | 1204289.6595
109 | 2559483.2724 | 1204683.9804 | 2559416.7652 | 1204626.4096
110 | 2559402.1591 | 1204618.162 | 2559407.7075 | 1204618.5689 | 2559416.7652 | 1204626.4096
111 | 2559403.5675 | 1204493.6036 | 2559407.7712 | 1204495.154 | 2559424.0263 | 1204505.9036
112 | 2559467.2631 | 1204532.5368 | 2559433.0804 | 1204511.8911 | 2559424.0263 | 1204505.9036
113 | 2559467.2631 | 1204532.5368 | 2559428.5272 | 1204582.7401
114 | 2559429.5282 | 1204594.5511 | 2559430.029 | 1204586.5542 | 2559428.5272 | 1204582.7401
115 | 2559429.5282 | 1204594.5511 | 2559394.6466 | 1204582.4005
116 | 2559379.415 | 1204582.6303 | 2559384.8902 | 1204579.002 | 2559394.6466 | 1204582.4005
117 | 2559379.415 | 1204582.6303 | 2559378.5923 | 1204586.9272 | 2559380.9859 | 1204593.2256 | 2559402.1591 | 1204618.162
118 | 2559379.415 | 1204582.6303 | 2559369.7472 | 1204580.5283 | 2559366.2025 | 1204581.6157

## bus_geodata
| x | y | coords
0 | 2559380.0249 | 1204219.9992
1 | 2559326.5289 | 1204255.0891
2 | 2559384.9936 | 1204216.1401
3 | 2559322.2983 | 1204257.1466
4 | 2559416.0497 | 1204205.2667
5 | 2559304.4564 | 1204264.6061
6 | 2559348.9996 | 1204284.8467
7 | 2559324.9714 | 1204154.4532
8 | 2559300.2832 | 1204260.9688
9 | 2559328.0794 | 1204293.8057
10 | 2559364.6347 | 1204289.368
11 | 2559315.7884 | 1204151.8958
12 | 2559081.7866 | 1204495.5241
13 | 2559106.011 | 1204493.3451
14 | 2559078.2302 | 1204495.7091
15 | 2559137.7035 | 1204489.2647
16 | 2559071.864 | 1204494.2141
17 | 2559143.4127 | 1204488.502
18 | 2559066.2764 | 1204475.4433
19 | 2559144.1229 | 1204501.6993
20 | 2559165.5474 | 1204485.9488
21 | 2559086.4404 | 1204436.2189
22 | 2559099.7791 | 1204444.4666
23 | 2559131.5394 | 1204434.7035
24 | 2559138.9579 | 1204432.423
25 | 2559099.4386 | 1204414.3206
26 | 2559114.9656 | 1204382.7372
27 | 2559061.1243 | 1204382.1622
28 | 2559117.19 | 1204366.5683
29 | 2559146.0979 | 1204538.3996
30 | 2559145.4305 | 1204525.9981
31 | 2559146.2289 | 1204540.8346
32 | 2559144.7858 | 1204514.0176
33 | 2559144.5929 | 1204510.4336
34 | 2559213.6994 | 1204445.5894
35 | 2559224.6264 | 1204445.825
36 | 2559188.0039 | 1204450.1439
37 | 2559256.6572 | 1204448.9595
38 | 2559177.3309 | 1204453.7498
39 | 2559253.6953 | 1204473.0267
40 | 2559271.1996 | 1204448.2183
41 | 2559178.0309 | 1204440.1783
42 | 2559275.3595 | 1204484.1904
43 | 2559290.1632 | 1204447.2517
44 | 2559168.2841 | 1204515.4025
45 | 2559172.3839 | 1204485.2729
46 | 2559178.4446 | 1204432.1577
47 | 2559189.5866 | 1204495.9897
48 | 2559195.1861 | 1204509.3812
49 | 2559140.0187 | 1204370.2049
50 | 2559194.3868 | 1204378.8097
51 | 2559200.8551 | 1204379.7466
52 | 2559207.1484 | 1204326.7402
53 | 2559221.0524 | 1204383.0435
54 | 2559236.1164 | 1204295.4699
55 | 2559199.3094 | 1204317.3774
56 | 2559234.0529 | 1204385.1678
57 | 2559056.2035 | 1204394.7558
58 | 2559296.2954 | 1204459.7329
59 | 2559316.4279 | 1204461.258
60 | 2559319.1964 | 1204436.4208
61 | 2559347.5693 | 1204437.4652
62 | 2559346.6365 | 1204472.5242
63 | 2559331.6285 | 1204450.9041
64 | 2559310.8297 | 1204487.4531
65 | 2559378.8447 | 1204426.579
66 | 2559179.589 | 1204409.9728
67 | 2559179.6064 | 1204409.6348
68 | 2559295.7959 | 1204498.9203
69 | 2559258.2785 | 1204541.2421
70 | 2559253.4332 | 1204545.881
71 | 2559232.4497 | 1204555.4522
72 | 2559181.9232 | 1204554.4211
73 | 2559188.3973 | 1204554.0904
74 | 2559157.3147 | 1204551.1311
75 | 2559223.2798 | 1204555.515
76 | 2559220.2682 | 1204576.1602
77 | 2559335.3767 | 1204542.852
78 | 2559365.1345 | 1204539.9924
79 | 2559280.5735 | 1204392.8327
80 | 2559322.0473 | 1204398.8747
81 | 2559354.9662 | 1204403.0852
82 | 2559379.6631 | 1204406.0396
83 | 2559381.2506 | 1204537.9333
84 | 2559360.4716 | 1204501.3958
85 | 2559245.048 | 1204283.3117
86 | 2559179.5676 | 1204316.3366
87 | 2559364.0268 | 1204904.5409
88 | 2559382.13 | 1204893.5771
89 | 2559168.585 | 1204315.7575
90 | 2559160.2903 | 1204315.3202
91 | 2559147.6237 | 1204314.3634
92 | 2559130.085 | 1204310.9688
93 | 2559366.3979 | 1204479.8941
94 | 2559372.6085 | 1204482.1848
95 | 2559206.8835 | 1204260.2974
96 | 2559215.2271 | 1204258.5146
97 | 2559229.0909 | 1204255.5522
98 | 2559239.0768 | 1204255.6257
99 | 2559279.0037 | 1204239.3212
100 | 2559240.2848 | 1204277.2527
101 | 2559394.9972 | 1204324.2776
102 | 2559396.7769 | 1204330.6302
103 | 2559286.1118 | 1204247.0191
104 | 2559285.0189 | 1204311.9816
105 | 2559401.5621 | 1204420.7808
106 | 2559442.7913 | 1204421.4813
107 | 2559365.6426 | 1204289.6595
108 | 2559395.8628 | 1204297.2675
109 | 2559483.2724 | 1204683.9804
110 | 2559416.7652 | 1204626.4096
111 | 2559403.5675 | 1204493.6036
112 | 2559424.0263 | 1204505.9036
113 | 2559467.2631 | 1204532.5368
114 | 2559428.5272 | 1204582.7401
115 | 2559429.5282 | 1204594.5511
116 | 2559394.6466 | 1204582.4005
117 | 2559402.1591 | 1204618.162
118 | 2559379.415 | 1204582.6303
119 | 2559366.2025 | 1204581.6157
120 | 2559221.0524 | 1204383.0435

## line_std_types
| c_nf_per_km | r_ohm_per_km | x_ohm_per_km | max_i_ka | type | q_mm2 | alpha | voltage_rating
NAYY 4x50 SE | 210 | 0.642 | 0.083 | 0.142 | cs | 50 | 0.00403 | LV
NAYY 4x120 SE | 264 | 0.225 | 0.08 | 0.242 | cs | 120 | 0.00403 | LV
NAYY 4x150 SE | 261 | 0.208 | 0.08 | 0.27 | cs | 150 | 0.00403 | LV
NA2XS2Y 1x95 RM/25 12/20 kV | 216 | 0.313 | 0.132 | 0.252 | cs | 95 | 0.00403 | MV
NA2XS2Y 1x185 RM/25 12/20 kV | 273 | 0.161 | 0.117 | 0.362 | cs | 185 | 0.00403 | MV
NA2XS2Y 1x240 RM/25 12/20 kV | 304 | 0.122 | 0.112 | 0.421 | cs | 240 | 0.00403 | MV
NA2XS2Y 1x95 RM/25 6/10 kV | 315 | 0.313 | 0.123 | 0.249 | cs | 95 | 0.00403 | MV
NA2XS2Y 1x185 RM/25 6/10 kV | 406 | 0.161 | 0.11 | 0.358 | cs | 185 | 0.00403 | MV
NA2XS2Y 1x240 RM/25 6/10 kV | 456 | 0.122 | 0.105 | 0.416 | cs | 240 | 0.00403 | MV
NA2XS2Y 1x150 RM/25 12/20 kV | 250 | 0.206 | 0.116 | 0.319 | cs | 150 | 0.00403 | MV
NA2XS2Y 1x120 RM/25 12/20 kV | 230 | 0.253 | 0.119 | 0.283 | cs | 120 | 0.00403 | MV
NA2XS2Y 1x70 RM/25 12/20 kV | 190 | 0.443 | 0.132 | 0.22 | cs | 70 | 0.00403 | MV
NA2XS2Y 1x150 RM/25 6/10 kV | 360 | 0.206 | 0.11 | 0.315 | cs | 150 | 0.00403 | MV
NA2XS2Y 1x120 RM/25 6/10 kV | 340 | 0.253 | 0.113 | 0.28 | cs | 120 | 0.00403 | MV
NA2XS2Y 1x70 RM/25 6/10 kV | 280 | 0.443 | 0.123 | 0.217 | cs | 70 | 0.00403 | MV
N2XS(FL)2Y 1x120 RM/35 64/110 kV | 112 | 0.153 | 0.166 | 0.366 | cs | 120 | 0.00393 | HV
N2XS(FL)2Y 1x185 RM/35 64/110 kV | 125 | 0.099 | 0.156 | 0.457 | cs | 185 | 0.00393 | HV
N2XS(FL)2Y 1x240 RM/35 64/110 kV | 135 | 0.075 | 0.149 | 0.526 | cs | 240 | 0.00393 | HV
N2XS(FL)2Y 1x300 RM/35 64/110 kV | 144 | 0.06 | 0.144 | 0.588 | cs | 300 | 0.00393 | HV
15-AL1/3-ST1A 0.4 | 11 | 1.8769 | 0.35 | 0.105 | ol | 16 | 0.00403 | LV
24-AL1/4-ST1A 0.4 | 11.25 | 1.2012 | 0.335 | 0.14 | ol | 24 | 0.00403 | LV
48-AL1/8-ST1A 0.4 | 12.2 | 0.5939 | 0.3 | 0.21 | ol | 48 | 0.00403 | LV
94-AL1/15-ST1A 0.4 | 13.2 | 0.306 | 0.29 | 0.35 | ol | 94 | 0.00403 | LV
34-AL1/6-ST1A 10.0 | 9.7 | 0.8342 | 0.36 | 0.17 | ol | 34 | 0.00403 | MV
48-AL1/8-ST1A 10.0 | 10.1 | 0.5939 | 0.35 | 0.21 | ol | 48 | 0.00403 | MV
70-AL1/11-ST1A 10.0 | 10.4 | 0.4132 | 0.339 | 0.29 | ol | 70 | 0.00403 | MV
94-AL1/15-ST1A 10.0 | 10.75 | 0.306 | 0.33 | 0.35 | ol | 94 | 0.00403 | MV
122-AL1/20-ST1A 10.0 | 11.1 | 0.2376 | 0.323 | 0.41 | ol | 122 | 0.00403 | MV
149-AL1/24-ST1A 10.0 | 11.25 | 0.194 | 0.315 | 0.47 | ol | 149 | 0.00403 | MV
34-AL1/6-ST1A 20.0 | 9.15 | 0.8342 | 0.382 | 0.17 | ol | 34 | 0.00403 | MV
48-AL1/8-ST1A 20.0 | 9.5 | 0.5939 | 0.372 | 0.21 | ol | 48 | 0.00403 | MV
70-AL1/11-ST1A 20.0 | 9.7 | 0.4132 | 0.36 | 0.29 | ol | 70 | 0.00403 | MV
94-AL1/15-ST1A 20.0 | 10 | 0.306 | 0.35 | 0.35 | ol | 94 | 0.00403 | MV
122-AL1/20-ST1A 20.0 | 10.3 | 0.2376 | 0.344 | 0.41 | ol | 122 | 0.00403 | MV
149-AL1/24-ST1A 20.0 | 10.5 | 0.194 | 0.337 | 0.47 | ol | 149 | 0.00403 | MV
184-AL1/30-ST1A 20.0 | 10.75 | 0.1571 | 0.33 | 0.535 | ol | 184 | 0.00403 | MV
243-AL1/39-ST1A 20.0 | 11 | 0.1188 | 0.32 | 0.645 | ol | 243 | 0.00403 | MV
48-AL1/8-ST1A 110.0 | 8 | 0.5939 | 0.46 | 0.21 | ol | 48 | 0.00403 | HV
70-AL1/11-ST1A 110.0 | 8.4 | 0.4132 | 0.45 | 0.29 | ol | 70 | 0.00403 | HV
94-AL1/15-ST1A 110.0 | 8.65 | 0.306 | 0.44 | 0.35 | ol | 94 | 0.00403 | HV
122-AL1/20-ST1A 110.0 | 8.5 | 0.2376 | 0.43 | 0.41 | ol | 122 | 0.00403 | HV
149-AL1/24-ST1A 110.0 | 8.75 | 0.194 | 0.41 | 0.47 | ol | 149 | 0.00403 | HV
184-AL1/30-ST1A 110.0 | 8.8 | 0.1571 | 0.4 | 0.535 | ol | 184 | 0.00403 | HV
243-AL1/39-ST1A 110.0 | 9 | 0.1188 | 0.39 | 0.645 | ol | 243 | 0.00403 | HV
305-AL1/39-ST1A 110.0 | 9.2 | 0.0949 | 0.38 | 0.74 | ol | 305 | 0.00403 | HV
490-AL1/64-ST1A 110.0 | 9.75 | 0.059 | 0.37 | 0.96 | ol | 490 | 0.00403 | HV
679-AL1/86-ST1A 110.0 | 9.95 | 0.042 | 0.36 | 1.15 | ol | 679 | 0.00403 | HV
490-AL1/64-ST1A 220.0 | 10 | 0.059 | 0.285 | 0.96 | ol | 490 | 0.00403 | HV
679-AL1/86-ST1A 220.0 | 11.7 | 0.042 | 0.275 | 1.15 | ol | 679 | 0.00403 | HV
490-AL1/64-ST1A 380.0 | 11 | 0.059 | 0.253 | 0.96 | ol | 490 | 0.00403 | HV
679-AL1/86-ST1A 380.0 | 14.6 | 0.042 | 0.25 | 1.15 | ol | 679 | 0.00403 | HV

## trafo_std_types
| i0_percent | pfe_kw | vkr_percent | sn_mva | vn_lv_kv | vn_hv_kv | vk_percent | shift_degree | vector_group | tap_side | tap_neutral | tap_min | tap_max | tap_step_degree | tap_step_percent | tap_phase_shifter
160 MVA 380/110 kV | 0.06 | 60 | 0.25 | 160 | 110 | 380 | 12.2 | 0 | Yy0 | hv | 0 | -9 | 9 | 0 | 1.5 | FALSE
100 MVA 220/110 kV | 0.06 | 55 | 0.26 | 100 | 110 | 220 | 12 | 0 | Yy0 | hv | 0 | -9 | 9 | 0 | 1.5 | FALSE
63 MVA 110/20 kV | 0.04 | 22 | 0.32 | 63 | 20 | 110 | 18 | 150 | YNd5 | hv | 0 | -9 | 9 | 0 | 1.5 | FALSE
40 MVA 110/20 kV | 0.05 | 18 | 0.34 | 40 | 20 | 110 | 16.2 | 150 | YNd5 | hv | 0 | -9 | 9 | 0 | 1.5 | FALSE
25 MVA 110/20 kV | 0.07 | 14 | 0.41 | 25 | 20 | 110 | 12 | 150 | YNd5 | hv | 0 | -9 | 9 | 0 | 1.5 | FALSE
63 MVA 110/10 kV | 0.04 | 22 | 0.32 | 63 | 10 | 110 | 18 | 150 | YNd5 | hv | 0 | -9 | 9 | 0 | 1.5 | FALSE
40 MVA 110/10 kV | 0.05 | 18 | 0.34 | 40 | 10 | 110 | 16.2 | 150 | YNd5 | hv | 0 | -9 | 9 | 0 | 1.5 | FALSE
25 MVA 110/10 kV | 0.07 | 14 | 0.41 | 25 | 10 | 110 | 12 | 150 | YNd5 | hv | 0 | -9 | 9 | 0 | 1.5 | FALSE
0.25 MVA 20/0.4 kV | 0.32 | 0.8 | 1.44 | 0.25 | 0.4 | 20 | 6 | 150 | Yzn5 | hv | 0 | -2 | 2 | 0 | 2.5 | FALSE
0.4 MVA 20/0.4 kV | 0.3375 | 1.35 | 1.425 | 0.4 | 0.4 | 20 | 6 | 150 | Dyn5 | hv | 0 | -2 | 2 | 0 | 2.5 | FALSE
0.63 MVA 20/0.4 kV | 0.2619 | 1.65 | 1.206 | 0.63 | 0.4 | 20 | 6 | 150 | Dyn5 | hv | 0 | -2 | 2 | 0 | 2.5 | FALSE
0.25 MVA 10/0.4 kV | 0.24 | 0.6 | 1.2 | 0.25 | 0.4 | 10 | 4 | 150 | Dyn5 | hv | 0 | -2 | 2 | 0 | 2.5 | FALSE
0.4 MVA 10/0.4 kV | 0.2375 | 0.95 | 1.325 | 0.4 | 0.4 | 10 | 4 | 150 | Dyn5 | hv | 0 | -2 | 2 | 0 | 2.5 | FALSE
0.63 MVA 10/0.4 kV | 0.1873 | 1.18 | 1.0794 | 0.63 | 0.4 | 10 | 4 | 150 | Dyn5 | hv | 0 | -2 | 2 | 0 | 2.5 | FALSE

## trafo3w_std_types
| sn_hv_mva | sn_mv_mva | sn_lv_mva | vn_hv_kv | vn_mv_kv | vn_lv_kv | vk_hv_percent | vk_mv_percent | vk_lv_percent | vkr_hv_percent | vkr_mv_percent | vkr_lv_percent | pfe_kw | i0_percent | shift_mv_degree | shift_lv_degree | vector_group | tap_side | tap_neutral | tap_min | tap_max | tap_step_percent
63/25/38 MVA 110/20/10 kV | 63 | 25 | 38 | 110 | 20 | 10 | 10.4 | 10.4 | 10.4 | 0.28 | 0.32 | 0.35 | 35 | 0.89 | 0 | 0 | YN0yn0yn0 | hv | 0 | -10 | 10 | 1.2
63/25/38 MVA 110/10/10 kV | 63 | 25 | 38 | 110 | 10 | 10 | 10.4 | 10.4 | 10.4 | 0.28 | 0.32 | 0.35 | 35 | 0.89 | 0 | 0 | YN0yn0yn0 | hv | 0 | -10 | 10 | 1.2

## fuse_std_types
| fuse_type | i_rated_a | t_avg | t_min | t_total | x_avg | x_min | x_total
HV 100A | HV 100A | 100 | 0 | [10.0, 3.64, 0.854, 0.281, 0.1, 0.0531, 0.022, 0.01] | [10.0, 4.267, 1.21, 0.403, 0.1, 0.058, 0.022, 0.01] | 0 | [300.0, 350.0, 450.0, 550.0, 700.0, 850.0, 1200.0, 1752.0] | [600.0, 700.0, 900.0, 1150.0, 1665.0, 2000.0, 3000.0, 4313.0]
HV 10A | HV 10A | 10 | 0 | [10.0, 1675.0, 0.344, 0.156, 0.1, 0.0417, 0.0171, 0.01] | [10.0, 1.3, 0.3, 0.155, 0.1, 0.0555, 0.023, 0.01] | 0 | [30.0, 32.0, 35.0, 37.0, 39.0, 50.0, 70.0, 88.0] | [60.0, 70.0, 80.0, 87.0, 94.0, 110.0, 150.0, 216.0]
HV 125A | HV 125A | 125 | 0 | [10.0, 1.82, 0.344, 0.1, 0.0467, 0.0269, 0.01] | [10.0, 2.478, 0.426, 0.1, 0.0427, 0.0211, 0.01] | 0 | [375.0, 500.0, 700.0, 925.0, 1200.0, 1500.0, 2341.0] | [750.0, 1000.0, 1500.0, 2200.0, 3000.0, 4000.0, 5765.0]
HV 160A | HV 160A | 160 | 0 | [10.0, 4.15, 1.03, 0.198, 0.1, 0.051, 0.0172, 0.01] | [10.0, 2.3, 0.734, 0.274, 0.1, 0.046, 0.0177, 0.01] | 0 | [480.0, 550.0, 700.0, 1000.0, 1260.0, 1600.0, 2500.0, 3227.0] | [960.0, 1300.0, 1700.0, 2200.0, 2996.0, 4000.0, 6000.0, 7946.0]
HV 16A | HV 16A | 16 | 0 | [10.0, 0.352, 0.164, 0.1, 0.0649, 0.0342, 0.01] | [10.0, 2.34, 0.722, 0.181, 0.1, 0.055, 0.0296, 0.01] | 0 | [48.0, 60.0, 65.0, 71.0, 80.0, 100.0, 162.0] | [96.0, 110.0, 125.0, 150.0, 168.0, 200.0, 250.0, 398.0]
HV 200A | HV 200A | 200 | 0 | [10.0, 4.267, 1.21, 0.403, 0.1, 0.058, 0.022, 0.01] | [10.0, 3.73, 1.654, 0.328, 0.1, 0.0531, 0.019, 0.01] | 0 | [600.0, 700.0, 900.0, 1150.0, 1665.0, 2000.0, 3000.0, 4313.0] | [1200.0, 1500.0, 1800.0, 2700.0, 3960.0, 5000.0, 7500.0, 10620.0]
HV 20A | HV 20A | 20 | 0 | [10.0, 1.3, 0.3, 0.155, 0.1, 0.0555, 0.023, 0.01] | [10.0, 1.3, 0.161, 0.1, 0.0611, 0.0399, 0.0141, 0.01] | 0 | [60.0, 70.0, 80.0, 87.0, 94.0, 110.0, 150.0, 216.0] | [120.0, 150.0, 200.0, 223.0, 260.0, 300.0, 450.0, 532.0]
HV 25A | HV 25A | 25 | 0 | [10.0, 2.512, 0.833, 0.299, 0.1, 0.0372, 0.0223, 0.01] | [10.0, 3.125, 0.597, 0.198, 0.1, 0.0378, 0.022, 0.01] | 0 | [75.0, 82.0, 90.0, 100.0, 124.0, 170.0, 200.0, 289.0] | [150.0, 170.0, 210.0, 250.0, 294.0, 400.0, 500.0, 711.0]
HV 31.5A | HV 31.5A | 31.5 | 0 | [10.0, 2.34, 0.722, 0.181, 0.1, 0.055, 0.0296, 0.01] | [10.0, 2.84, 0.368, 0.164, 0.1, 0.0621, 0.0378, 0.0195, 0.01] | 0 | [95.0, 110.0, 125.0, 150.0, 165.0, 200.0, 250.0, 390.0] | [189.0, 220.0, 300.0, 350.0, 393.0, 450.0, 530.0, 700.0, 960.0]
HV 40A | HV 40A | 40 | 0 | [10.0, 1.3, 0.161, 0.1, 0.0611, 0.0399, 0.0141, 0.01] | [10.0, 2.05, 0.369, 0.198, 0.1, 0.051, 0.0298, 0.01] | 0 | [120.0, 150.0, 200.0, 223.0, 260.0, 300.0, 450.0, 532.0] | [240.0, 300.0, 400.0, 450.0, 530.0, 650.0, 800.0, 1311.0]
HV 50A | HV 50A | 50 | 0 | [10.0, 3.215, 0.597, 0.198, 0.1, 0.0378, 0.022, 0.01] | [10.0, 3.64, 0.854, 0.281, 0.1, 0.0531, 0.022, 0.01] | 0 | [150.0, 170.0, 210.0, 250.0, 294.0, 400.0, 500.0, 711.0] | [300.0, 350.0, 450.0, 550.0, 700.0, 850.0, 1200.0, 1752.0]
HV 6.3A | HV 6.3A | 6.3 | 0 | [10.0, 1.39, 0.344, 0.168, 0.1, 0.056, 0.0263, 0.01] | [10.0, 1.711, 0.516, 0.198, 0.1, 0.0634, 0.0303, 0.01] | 0 | [19.0, 19.5, 20.4, 20.8, 22.0, 25.0, 32.0, 48.0] | [38.0, 40.0, 43.0, 48.0, 53.0, 60.0, 75.0, 118.0]
HV 63A | HV 63A | 63 | 0 | [10.0, 2.84, 0.368, 0.164, 0.1, 0.0621, 0.0378, 0.0195, 0.01] | [10.0, 1.82, 0.344, 0.1, 0.0467, 0.0269, 0.01] | 0 | [189.0, 220.0, 300.0, 350.0, 393.0, 450.0, 530.0, 700.0, 961.0] | [378.0, 500.0, 700.0, 934.0, 1200.0, 1500.0, 2366.0]
HV 80A | HV 80A | 80 | 0 | [10.0, 2.05, 0.369, 0.198, 0.1, 0.051, 0.0298, 0.01] | [10.0, 4.15, 1.03, 0.198, 0.1, 0.051, 0.0172, 0.01] | 0 | [240.0, 300.0, 400.0, 450.0, 530.0, 650.0, 800.0, 1311.0] | [480.0, 550.0, 700.0, 1000.0, 1260.0, 1600.0, 2500.0, 3227.0]
Siemens NH-1-100 | Siemens NH-1-100 | 100 | [5400.0, 2000.0, 400.0, 20.0, 1.0, 0.2, 0.012, 0.004] | 0 | 0 | [150.0, 190.0, 250.0, 430.0, 900.0, 1250.0, 2700.0, 3600.0] | 0 | 0
Siemens NH-1-125 | Siemens NH-1-125 | 125 | [4800.0, 120.0, 7.0, 0.1, 0.004] | 0 | 0 | [180.0, 400.0, 740.0, 2000.0, 4250.0] | 0 | 0
Siemens NH-1-16 | Siemens NH-1-16 | 16 | [4000.0, 400.0, 2.0, 0.1, 0.04, 0.01] | 0 | 0 | [26.0, 35.0, 75.0, 150.0, 200.0, 300.0] | 0 | 0
Siemens NH-1-160 | Siemens NH-1-160 | 160 | [4800.0, 120.0, 7.0, 0.1, 0.004] | 0 | 0 | [210.0, 500.0, 900.0, 2300.0, 5000.0] | 0 | 0
Siemens NH-1-25 | Siemens NH-1-25 | 25 | [4000.0, 1000.0, 10.0, 0.2, 0.02, 0.01] | 0 | 0 | [40.0, 50.0, 100.0, 210.0, 400.0, 500.0] | 0 | 0
Siemens NH-1-50 | Siemens NH-1-50 | 50 | [4000.0, 40.0, 4.0, 1.0, 0.02, 0.01] | 0 | 0 | [86.0, 200.0, 300.0, 400.0, 1000.0, 1280.0] | 0 | 0
Siemens NH-1-63 | Siemens NH-1-63 | 63 | [4000.0, 100.0, 10.0, 2.0, 0.04, 0.01] | 0 | 0 | [100.0, 200.0, 300.0, 400.0, 1000.0, 1500.0] | 0 | 0
Siemens NH-1-80 | Siemens NH-1-80 | 80 | [4800.0, 120.0, 7.0, 0.1, 0.01] | 0 | 0 | [150.58, 250.0, 450.0, 1150.0, 2470.0] | 0 | 0
Siemens NH-2-1000 | Siemens NH-2-1000 | 1000 | [4800.0, 120.0, 7.0, 0.1, 0.004] | 0 | 0 | [1900.0, 3500.0, 8400.0, 24000.0, 52000.0] | 0 | 0
Siemens NH-2-200 | Siemens NH-2-200 | 200 | [4800.0, 120.0, 7.0, 0.1, 0.004] | 0 | 0 | [280.0, 650.0, 1200.0, 3000.0, 7000.0] | 0 | 0
Siemens NH-2-224 | Siemens NH-2-224 | 224 | [4800.0, 120.0, 7.0, 0.2, 0.04, 0.004] | 0 | 0 | [400.0, 750.0, 1453.0, 3025.0, 4315.0, 7600.0] | 0 | 0
Siemens NH-2-250 | Siemens NH-2-250 | 250 | [4800.0, 120.0, 7.0, 0.1, 0.004] | 0 | 0 | [450.0, 800.0, 1650.0, 4000.0, 8500.0] | 0 | 0
Siemens NH-2-315 | Siemens NH-2-315 | 315 | [4800.0, 120.0, 7.0, 0.1, 0.004] | 0 | 0 | [550.0, 920.0, 1900.0, 5000.0, 11000.0] | 0 | 0
Siemens NH-2-355 | Siemens NH-2-355 | 355 | [4800.0, 120.0, 6.0, 0.1, 0.004] | 0 | 0 | [650.0, 1116.27, 2350.0, 5840.0, 12790.0] | 0 | 0
Siemens NH-2-400 | Siemens NH-2-400 | 400 | [4800.0, 120.0, 7.0, 0.1, 0.004] | 0 | 0 | [720.0, 1350.0, 2800.0, 6500.0, 15000.0] | 0 | 0
Siemens NH-2-425 | Siemens NH-2-425 | 425 | [4800.0, 120.0, 7.0, 0.1, 0.004] | 0 | 0 | [850.0, 1500.0, 3050.0, 7500.0, 16500.0] | 0 | 0
Siemens NH-2-630 | Siemens NH-2-630 | 630 | [4800.0, 120.0, 7.0, 0.1, 0.004] | 0 | 0 | [1200.0, 2000.0, 4800.0, 12000.0, 26000.0] | 0 | 0

## dtypes
| element | column | dtype
0 | bus | name | object
1 | bus | vn_kv | float64
2 | bus | type | object
3 | bus | zone | object
4 | bus | in_service | bool
5 | load | name | object
6 | load | bus | uint32
7 | load | p_mw | float64
8 | load | q_mvar | float64
9 | load | const_z_percent | float64
10 | load | const_i_percent | float64
11 | load | sn_mva | float64
12 | load | scaling | float64
13 | load | in_service | bool
14 | load | type | object
15 | ext_grid | name | object
16 | ext_grid | bus | uint32
17 | ext_grid | vm_pu | float64
18 | ext_grid | va_degree | float64
19 | ext_grid | slack_weight | float64
20 | ext_grid | in_service | bool
21 | line | name | object
22 | line | std_type | object
23 | line | from_bus | uint32
24 | line | to_bus | uint32
25 | line | length_km | float64
26 | line | r_ohm_per_km | float64
27 | line | x_ohm_per_km | float64
28 | line | c_nf_per_km | float64
29 | line | g_us_per_km | float64
30 | line | max_i_ka | float64
31 | line | df | float64
32 | line | parallel | uint32
33 | line | type | object
34 | line | in_service | bool
35 | trafo | name | object
36 | trafo | std_type | object
37 | trafo | hv_bus | uint32
38 | trafo | lv_bus | uint32
39 | trafo | sn_mva | float64
40 | trafo | vn_hv_kv | float64
41 | trafo | vn_lv_kv | float64
42 | trafo | vk_percent | float64
43 | trafo | vkr_percent | float64
44 | trafo | pfe_kw | float64
45 | trafo | i0_percent | float64
46 | trafo | shift_degree | float64
47 | trafo | tap_side | object
48 | trafo | tap_neutral | int32
49 | trafo | tap_min | int32
50 | trafo | tap_max | int32
51 | trafo | tap_step_percent | float64
52 | trafo | tap_step_degree | float64
53 | trafo | tap_pos | int32
54 | trafo | tap_phase_shifter | bool
55 | trafo | parallel | uint32
56 | trafo | df | float64
57 | trafo | in_service | bool
58 | line_geodata | coords | object
59 | bus_geodata | x | float64
60 | bus_geodata | y | float64
61 | bus_geodata | coords | object

## parameters
| version | format_version | converged | OPF_converged | name | f_hz | sn_mva
0 | 2.14.6 | 2.14.0 | FALSE | FALSE |  | 50 | 1