## bus
| name | vn_kv | type | zone | in_service
0 | bus_LV_6458-108_0_4_node_0 | 0.4 | n |  | TRUE
1 | bus_LV_6458-108_0_4_node_5 | 0.4 | n |  | TRUE
2 | bus_LV_6458-108_0_4_node_6 | 0.4 | n |  | TRUE
3 | bus_LV_6458-108_0_4_node_4 | 0.4 | n |  | TRUE
4 | bus_LV_6458-108_0_4_node_2 | 0.4 | n |  | TRUE
5 | bus_LV_6458-108_0_4_node_3 | 0.4 | n |  | TRUE
6 | bus_LV_6458-108_0_4_node_7 | 0.4 | n |  | TRUE
7 | bus_LV_6458-108_0_4_node_8 | 0.4 | n |  | TRUE
8 | bus_LV_6458-108_0_4_node_32 | 0.4 | n |  | TRUE
9 | bus_LV_6458-108_0_4_node_92 | 0.4 | n |  | TRUE
10 | bus_LV_6458-108_0_4_node_9 | 0.4 | n |  | TRUE
11 | bus_LV_6458-108_0_4_node_35 | 0.4 | n |  | TRUE
12 | bus_LV_6458-108_0_4_node_30 | 0.4 | n |  | TRUE
13 | bus_LV_6458-108_0_4_node_91 | 0.4 | n |  | TRUE
14 | bus_LV_6458-108_0_4_node_10 | 0.4 | n |  | TRUE
15 | bus_LV_6458-108_0_4_node_11 | 0.4 | n |  | TRUE
16 | bus_LV_6458-108_0_4_node_12 | 0.4 | n |  | TRUE
17 | bus_LV_6458-108_0_4_node_13 | 0.4 | n |  | TRUE
18 | bus_LV_6458-108_0_4_node_14 | 0.4 | n |  | TRUE
19 | bus_LV_6458-108_0_4_node_15 | 0.4 | n |  | TRUE
20 | bus_LV_6458-108_0_4_node_16 | 0.4 | n |  | TRUE
21 | bus_LV_6458-108_0_4_node_47 | 0.4 | n |  | TRUE
22 | bus_LV_6458-108_0_4_node_21 | 0.4 | n |  | TRUE
23 | bus_LV_6458-108_0_4_node_48 | 0.4 | n |  | TRUE
24 | bus_LV_6458-108_0_4_node_19 | 0.4 | n |  | TRUE
25 | bus_LV_6458-108_0_4_node_17 | 0.4 | n |  | TRUE
26 | bus_LV_6458-108_0_4_node_18 | 0.4 | n |  | TRUE
27 | bus_LV_6458-108_0_4_node_20 | 0.4 | n |  | TRUE
28 | bus_LV_6458-108_0_4_node_22 | 0.4 | n |  | TRUE
29 | bus_LV_6458-108_0_4_node_39 | 0.4 | n |  | TRUE
30 | bus_LV_6458-108_0_4_node_45 | 0.4 | n |  | TRUE
31 | bus_LV_6458-108_0_4_node_23 | 0.4 | n |  | TRUE
32 | bus_LV_6458-108_0_4_node_24 | 0.4 | n |  | TRUE
33 | bus_LV_6458-108_0_4_node_25 | 0.4 | n |  | TRUE
34 | bus_LV_6458-108_0_4_node_26 | 0.4 | n |  | TRUE
35 | bus_LV_6458-108_0_4_node_27 | 0.4 | n |  | TRUE
36 | bus_LV_6458-108_0_4_node_28 | 0.4 | n |  | TRUE
37 | bus_LV_6458-108_0_4_node_29 | 0.4 | n |  | TRUE
38 | bus_LV_6458-108_0_4_node_53 | 0.4 | n |  | TRUE
39 | bus_LV_6458-108_0_4_node_50 | 0.4 | n |  | TRUE
40 | bus_LV_6458-108_0_4_node_36 | 0.4 | n |  | TRUE
41 | bus_LV_6458-108_0_4_node_51 | 0.4 | n |  | TRUE
42 | bus_LV_6458-108_0_4_node_31 | 0.4 | n |  | TRUE
43 | bus_LV_6458-108_0_4_node_33 | 0.4 | n |  | TRUE
44 | bus_LV_6458-108_0_4_node_34 | 0.4 | n |  | TRUE
45 | bus_LV_6458-108_0_4_node_37 | 0.4 | n |  | TRUE
46 | bus_LV_6458-108_0_4_node_38 | 0.4 | n |  | TRUE
47 | bus_LV_6458-108_0_4_node_109 | 0.4 | n |  | TRUE
48 | bus_LV_6458-108_0_4_node_41 | 0.4 | n |  | TRUE
49 | bus_LV_6458-108_0_4_node_107 | 0.4 | n |  | TRUE
50 | bus_LV_6458-108_0_4_node_40 | 0.4 | n |  | TRUE
51 | bus_LV_6458-108_0_4_node_46 | 0.4 | n |  | TRUE
52 | bus_LV_6458-108_0_4_node_42 | 0.4 | n |  | TRUE
53 | bus_LV_6458-108_0_4_node_43 | 0.4 | n |  | TRUE
54 | bus_LV_6458-108_0_4_node_44 | 0.4 | n |  | TRUE
55 | bus_LV_6458-108_0_4_node_79 | 0.4 | n |  | TRUE
56 | bus_LV_6458-108_0_4_node_80 | 0.4 | n |  | TRUE
57 | bus_LV_6458-108_0_4_node_115 | 0.4 | n |  | TRUE
58 | bus_LV_6458-108_0_4_node_86 | 0.4 | n |  | TRUE
59 | bus_LV_6458-108_0_4_node_104 | 0.4 | n |  | TRUE
60 | bus_LV_6458-108_0_4_node_49 | 0.4 | n |  | TRUE
61 | bus_LV_6458-108_0_4_node_67 | 0.4 | n |  | TRUE
62 | bus_LV_6458-108_0_4_node_65 | 0.4 | n |  | TRUE
63 | bus_LV_6458-108_0_4_node_52 | 0.4 | n |  | TRUE
64 | bus_LV_6458-108_0_4_node_69 | 0.4 | n |  | TRUE
65 | bus_LV_6458-108_0_4_node_70 | 0.4 | n |  | TRUE
66 | bus_LV_6458-108_0_4_node_54 | 0.4 | n |  | TRUE
67 | bus_LV_6458-108_0_4_node_55 | 0.4 | n |  | TRUE
68 | bus_LV_6458-108_0_4_node_56 | 0.4 | n |  | TRUE
69 | bus_LV_6458-108_0_4_node_57 | 0.4 | n |  | TRUE
70 | bus_LV_6458-108_0_4_node_58 | 0.4 | n |  | TRUE
71 | bus_LV_6458-108_0_4_node_59 | 0.4 | n |  | TRUE
72 | bus_LV_6458-108_0_4_node_60 | 0.4 | n |  | TRUE
73 | bus_LV_6458-108_0_4_node_61 | 0.4 | n |  | TRUE
74 | bus_LV_6458-108_0_4_node_76 | 0.4 | n |  | TRUE
75 | bus_LV_6458-108_0_4_node_81 | 0.4 | n |  | TRUE
76 | bus_LV_6458-108_0_4_node_111 | 0.4 | n |  | TRUE
77 | bus_LV_6458-108_0_4_node_112 | 0.4 | n |  | TRUE
78 | bus_LV_6458-108_0_4_node_74 | 0.4 | n |  | TRUE
79 | bus_LV_6458-108_0_4_node_82 | 0.4 | n |  | TRUE
80 | bus_LV_6458-108_0_4_node_62 | 0.4 | n |  | TRUE
81 | bus_LV_6458-108_0_4_node_63 | 0.4 | n |  | TRUE
82 | bus_LV_6458-108_0_4_node_64 | 0.4 | n |  | TRUE
83 | bus_LV_6458-108_0_4_node_68 | 0.4 | n |  | TRUE
84 | bus_LV_6458-108_0_4_node_84 | 0.4 | n |  | TRUE
85 | bus_LV_6458-108_0_4_node_66 | 0.4 | n |  | TRUE
86 | bus_LV_6458-108_0_4_node_85 | 0.4 | n |  | TRUE
87 | bus_LV_6458-108_0_4_node_71 | 0.4 | n |  | TRUE
88 | bus_LV_6458-108_0_4_node_72 | 0.4 | n |  | TRUE
89 | bus_LV_6458-108_0_4_node_87 | 0.4 | n |  | TRUE
90 | bus_LV_6458-108_0_4_node_118 | 0.4 | n |  | TRUE
91 | bus_LV_6458-108_0_4_node_88 | 0.4 | n |  | TRUE
92 | bus_LV_6458-108_0_4_node_73 | 0.4 | n |  | TRUE
93 | bus_LV_6458-108_0_4_node_75 | 0.4 | n |  | TRUE
94 | bus_LV_6458-108_0_4_node_77 | 0.4 | n |  | TRUE
95 | bus_LV_6458-108_0_4_node_78 | 0.4 | n |  | TRUE
96 | bus_LV_6458-108_0_4_node_83 | 0.4 | n |  | TRUE
97 | bus_LV_6458-108_0_4_node_108 | 0.4 | n |  | TRUE
98 | bus_LV_6458-108_0_4_node_89 | 0.4 | n |  | TRUE
99 | bus_LV_6458-108_0_4_node_90 | 0.4 | n |  | TRUE
100 | bus_LV_6458-108_0_4_node_110 | 0.4 | n |  | TRUE
101 | bus_LV_6458-108_0_4_node_105 | 0.4 | n |  | TRUE
102 | bus_LV_6458-108_0_4_node_93 | 0.4 | n |  | TRUE
103 | bus_LV_6458-108_0_4_node_94 | 0.4 | n |  | TRUE
104 | bus_LV_6458-108_0_4_node_95 | 0.4 | n |  | TRUE
105 | bus_LV_6458-108_0_4_node_103 | 0.4 | n |  | TRUE
106 | bus_LV_6458-108_0_4_node_119 | 0.4 | n |  | TRUE
107 | bus_LV_6458-108_0_4_node_96 | 0.4 | n |  | TRUE
108 | bus_LV_6458-108_0_4_node_97 | 0.4 | n |  | TRUE
109 | bus_LV_6458-108_0_4_node_98 | 0.4 | n |  | TRUE
110 | bus_LV_6458-108_0_4_node_99 | 0.4 | n |  | TRUE
111 | bus_LV_6458-108_0_4_node_100 | 0.4 | n |  | TRUE
112 | bus_LV_6458-108_0_4_node_101 | 0.4 | n |  | TRUE
113 | bus_LV_6458-108_0_4_node_102 | 0.4 | n |  | TRUE
114 | bus_LV_6458-108_0_4_node_106 | 0.4 | n |  | TRUE
115 | bus_LV_6458-108_0_4_node_114 | 0.4 | n |  | TRUE
116 | bus_LV_6458-108_0_4_node_116 | 0.4 | n |  | TRUE
117 | bus_MV_327_0_node_41 | 20 | n |  | TRUE

## load
| name | bus | p_mw | q_mvar | const_z_percent | const_i_percent | sn_mva | scaling | in_service | type
0 | LV_6458-108_0_4_load_0 | 0 | 0.0026791 | 0.00067145 | 0 | 0 |  | 1 | TRUE | wye
1 | LV_6458-108_0_4_load_5 | 1 | 0.0054125 | 0.0013565 | 0 | 0 |  | 1 | TRUE | wye
2 | LV_6458-108_0_4_load_6 | 2 | 0.0017886 | 0.00044827 | 0 | 0 |  | 1 | TRUE | wye
3 | LV_6458-108_0_4_load_4 | 3 | 0.0053724 | 0.0013465 | 0 | 0 |  | 1 | TRUE | wye
4 | LV_6458-108_0_4_load_7 | 6 | 0.0024698 | 0.00061898 | 0 | 0 |  | 1 | TRUE | wye
5 | LV_6458-108_0_4_load_8 | 7 | 0.0017536 | 0.00043948 | 0 | 0 |  | 1 | TRUE | wye
6 | LV_6458-108_0_4_load_92 | 9 | 0.0012472 | 0.00031257 | 0 | 0 |  | 1 | TRUE | wye
7 | LV_6458-108_0_4_load_9 | 10 | 0.0040574 | 0.0010169 | 0 | 0 |  | 1 | TRUE | wye
8 | LV_6458-108_0_4_load_35 | 11 | 0.002237 | 0.00056064 | 0 | 0 |  | 1 | TRUE | wye
9 | LV_6458-108_0_4_load_30 | 12 | 0.0012855 | 0.00032218 | 0 | 0 |  | 1 | TRUE | wye
10 | LV_6458-108_0_4_load_91 | 13 | 0.0021579 | 0.00054082 | 0 | 0 |  | 1 | TRUE | wye
11 | LV_6458-108_0_4_load_10 | 14 | 0.0038469 | 0.00096413 | 0 | 0 |  | 1 | TRUE | wye
12 | LV_6458-108_0_4_load_11 | 15 | 0.0020097 | 0.00050367 | 0 | 0 |  | 1 | TRUE | wye
13 | LV_6458-108_0_4_load_12 | 16 | 0.0030766 | 0.00077108 | 0 | 0 |  | 1 | TRUE | wye
14 | LV_6458-108_0_4_load_13 | 17 | 0.0033547 | 0.00084076 | 0 | 0 |  | 1 | TRUE | wye
15 | LV_6458-108_0_4_load_14 | 18 | 0.0035976 | 0.00090164 | 0 | 0 |  | 1 | TRUE | wye
16 | LV_6458-108_0_4_load_15 | 19 | 0.0024858 | 0.00062299 | 0 | 0 |  | 1 | TRUE | wye
17 | LV_6458-108_0_4_load_16 | 20 | 0.0010024 | 0.00025123 | 0 | 0 |  | 1 | TRUE | wye
18 | LV_6458-108_0_4_load_47 | 21 | 0.0018077 | 0.00045306 | 0 | 0 |  | 1 | TRUE | wye
19 | LV_6458-108_0_4_load_21 | 22 | 0.0024682 | 0.0006186 | 0 | 0 |  | 1 | TRUE | wye
20 | LV_6458-108_0_4_load_48 | 23 | 0.001448 | 0.00036291 | 0 | 0 |  | 1 | TRUE | wye
21 | LV_6458-108_0_4_load_19 | 24 | 0.0034151 | 0.00085591 | 0 | 0 |  | 1 | TRUE | wye
22 | LV_6458-108_0_4_load_17 | 25 | 0.0038496 | 0.00096479 | 0 | 0 |  | 1 | TRUE | wye
23 | LV_6458-108_0_4_load_18 | 26 | 0.0027536 | 0.00069011 | 0 | 0 |  | 1 | TRUE | wye
24 | LV_6458-108_0_4_load_20 | 27 | 0.0039527 | 0.00099064 | 0 | 0 |  | 1 | TRUE | wye
25 | LV_6458-108_0_4_load_22 | 28 | 0.0027778 | 0.00069619 | 0 | 0 |  | 1 | TRUE | wye
26 | LV_6458-108_0_4_load_39 | 29 | 0.003068 | 0.0007689 | 0 | 0 |  | 1 | TRUE | wye
27 | LV_6458-108_0_4_load_45 | 30 | 0.005026 | 0.0012596 | 0 | 0 |  | 1 | TRUE | wye
28 | LV_6458-108_0_4_load_23 | 31 | 0.0031441 | 0.00078797 | 0 | 0 |  | 1 | TRUE | wye
29 | LV_6458-108_0_4_load_24 | 32 | 0.0025771 | 0.00064587 | 0 | 0 |  | 1 | TRUE | wye
30 | LV_6458-108_0_4_load_25 | 33 | 0.0066456 | 0.0016655 | 0 | 0 |  | 1 | TRUE | wye
31 | LV_6458-108_0_4_load_27 | 35 | 0.0057035 | 0.0014294 | 0 | 0 |  | 1 | TRUE | wye
32 | LV_6458-108_0_4_load_28 | 36 | 0.0017091 | 0.00042835 | 0 | 0 |  | 1 | TRUE | wye
33 | LV_6458-108_0_4_load_29 | 37 | 0.0021058 | 0.00052775 | 0 | 0 |  | 1 | TRUE | wye
34 | LV_6458-108_0_4_load_53 | 38 | 0.0032538 | 0.00081549 | 0 | 0 |  | 1 | TRUE | wye
35 | LV_6458-108_0_4_load_50 | 39 | 0.0018895 | 0.00047355 | 0 | 0 |  | 1 | TRUE | wye
36 | LV_6458-108_0_4_load_36 | 40 | 0.0019889 | 0.00049847 | 0 | 0 |  | 1 | TRUE | wye
37 | LV_6458-108_0_4_load_51 | 41 | 0.0021235 | 0.00053221 | 0 | 0 |  | 1 | TRUE | wye
38 | LV_6458-108_0_4_load_33 | 43 | 0.0016749 | 0.00041977 | 0 | 0 |  | 1 | TRUE | wye
39 | LV_6458-108_0_4_load_34 | 44 | 0.0021104 | 0.00052891 | 0 | 0 |  | 1 | TRUE | wye
40 | LV_6458-108_0_4_load_37 | 45 | 0.0015666 | 0.00039263 | 0 | 0 |  | 1 | TRUE | wye
41 | LV_6458-108_0_4_load_38 | 46 | 0.0012304 | 0.00030838 | 0 | 0 |  | 1 | TRUE | wye
42 | LV_6458-108_0_4_load_109 | 47 | 0.0024656 | 0.00061794 | 0 | 0 |  | 1 | TRUE | wye
43 | LV_6458-108_0_4_load_41 | 48 | 0.0018765 | 0.00047029 | 0 | 0 |  | 1 | TRUE | wye
44 | LV_6458-108_0_4_load_107 | 49 | 0.0019899 | 0.00049872 | 0 | 0 |  | 1 | TRUE | wye
45 | LV_6458-108_0_4_load_40 | 50 | 0.0016206 | 0.00040615 | 0 | 0 |  | 1 | TRUE | wye
46 | LV_6458-108_0_4_load_46 | 51 | 0.0027825 | 0.00069736 | 0 | 0 |  | 1 | TRUE | wye
47 | LV_6458-108_0_4_load_42 | 52 | 0.0034536 | 0.00086555 | 0 | 0 |  | 1 | TRUE | wye
48 | LV_6458-108_0_4_load_43 | 53 | 0.0014583 | 0.00036549 | 0 | 0 |  | 1 | TRUE | wye
49 | LV_6458-108_0_4_load_44 | 54 | 0.0022489 | 0.00056362 | 0 | 0 |  | 1 | TRUE | wye
50 | LV_6458-108_0_4_load_79 | 55 | 0.0027524 | 0.00068981 | 0 | 0 |  | 1 | TRUE | wye
51 | LV_6458-108_0_4_load_80 | 56 | 0.0024148 | 0.00060521 | 0 | 0 |  | 1 | TRUE | wye
52 | LV_6458-108_0_4_load_115 | 57 | 0.002686 | 0.00067318 | 0 | 0 |  | 1 | TRUE | wye
53 | LV_6458-108_0_4_load_86 | 58 | 0.0037997 | 0.00095231 | 0 | 0 |  | 1 | TRUE | wye
54 | LV_6458-108_0_4_load_104 | 59 | 0.0014966 | 0.00037509 | 0 | 0 |  | 1 | TRUE | wye
55 | LV_6458-108_0_4_load_49 | 60 | 0.0020868 | 0.00052301 | 0 | 0 |  | 1 | TRUE | wye
56 | LV_6458-108_0_4_load_67 | 61 | 0.0021984 | 0.00055097 | 0 | 0 |  | 1 | TRUE | wye
57 | LV_6458-108_0_4_load_52 | 63 | 0.0015497 | 0.0003884 | 0 | 0 |  | 1 | TRUE | wye
58 | LV_6458-108_0_4_load_69 | 64 | 0.0029018 | 0.00072727 | 0 | 0 |  | 1 | TRUE | wye
59 | LV_6458-108_0_4_load_70 | 65 | 0.011169 | 0.0027992 | 0 | 0 |  | 1 | TRUE | wye
60 | LV_6458-108_0_4_load_54 | 66 | 0.0019025 | 0.00047681 | 0 | 0 |  | 1 | TRUE | wye
61 | LV_6458-108_0_4_load_55 | 67 | 0.001084 | 0.00027168 | 0 | 0 |  | 1 | TRUE | wye
62 | LV_6458-108_0_4_load_56 | 68 | 0.0012681 | 0.00031782 | 0 | 0 |  | 1 | TRUE | wye
63 | LV_6458-108_0_4_load_58 | 70 | 0.0027341 | 0.00068524 | 0 | 0 |  | 1 | TRUE | wye
64 | LV_6458-108_0_4_load_59 | 71 | 0.001625 | 0.00040727 | 0 | 0 |  | 1 | TRUE | wye
65 | LV_6458-108_0_4_load_60 | 72 | 0.0017923 | 0.00044919 | 0 | 0 |  | 1 | TRUE | wye
66 | LV_6458-108_0_4_load_76 | 74 | 0.001077 | 0.00026992 | 0 | 0 |  | 1 | TRUE | wye
67 | LV_6458-108_0_4_load_81 | 75 | 0.0015851 | 0.00039726 | 0 | 0 |  | 1 | TRUE | wye
68 | LV_6458-108_0_4_load_111 | 76 | 0.0022815 | 0.0005718 | 0 | 0 |  | 1 | TRUE | wye
69 | LV_6458-108_0_4_load_112 | 77 | 0.0019663 | 0.0004928 | 0 | 0 |  | 1 | TRUE | wye
70 | LV_6458-108_0_4_load_74 | 78 | 0.0015348 | 0.00038465 | 0 | 0 |  | 1 | TRUE | wye
71 | LV_6458-108_0_4_load_82 | 79 | 0.0015055 | 0.00037732 | 0 | 0 |  | 1 | TRUE | wye
72 | LV_6458-108_0_4_load_62 | 80 | 0.0030683 | 0.00076898 | 0 | 0 |  | 1 | TRUE | wye
73 | LV_6458-108_0_4_load_63 | 81 | 0.0030689 | 0.00076913 | 0 | 0 |  | 1 | TRUE | wye
74 | LV_6458-108_0_4_load_64 | 82 | 0.0030689 | 0.00076914 | 0 | 0 |  | 1 | TRUE | wye
75 | LV_6458-108_0_4_load_68 | 83 | 0.0030674 | 0.00076877 | 0 | 0 |  | 1 | TRUE | wye
76 | LV_6458-108_0_4_load_84 | 84 | 0.0038011 | 0.00095264 | 0 | 0 |  | 1 | TRUE | wye
77 | LV_6458-108_0_4_load_66 | 85 | 0.0026453 | 0.00066298 | 0 | 0 |  | 1 | TRUE | wye
78 | LV_6458-108_0_4_load_85 | 86 | 0.0038012 | 0.00095267 | 0 | 0 |  | 1 | TRUE | wye
79 | LV_6458-108_0_4_load_71 | 87 | 0.002862 | 0.00071729 | 0 | 0 |  | 1 | TRUE | wye
80 | LV_6458-108_0_4_load_72 | 88 | 0.0021561 | 0.00054038 | 0 | 0 |  | 1 | TRUE | wye
81 | LV_6458-108_0_4_load_87 | 89 | 0.0019819 | 0.00049671 | 0 | 0 |  | 1 | TRUE | wye
82 | LV_6458-108_0_4_load_118 | 90 | 0.0028684 | 0.0007189 | 0 | 0 |  | 1 | TRUE | wye
83 | LV_6458-108_0_4_load_88 | 91 | 0.0034415 | 0.00086252 | 0 | 0 |  | 1 | TRUE | wye
84 | LV_6458-108_0_4_load_73 | 92 | 0.0011364 | 0.00028481 | 0 | 0 |  | 1 | TRUE | wye
85 | LV_6458-108_0_4_load_75 | 93 | 0.0017263 | 0.00043265 | 0 | 0 |  | 1 | TRUE | wye
86 | LV_6458-108_0_4_load_77 | 94 | 0.0025388 | 0.00063629 | 0 | 0 |  | 1 | TRUE | wye
87 | LV_6458-108_0_4_load_78 | 95 | 0.0018915 | 0.00047406 | 0 | 0 |  | 1 | TRUE | wye
88 | LV_6458-108_0_4_load_83 | 96 | 0.0021942 | 0.00054993 | 0 | 0 |  | 1 | TRUE | wye
89 | LV_6458-108_0_4_load_108 | 97 | 0.0035208 | 0.00088239 | 0 | 0 |  | 1 | TRUE | wye
90 | LV_6458-108_0_4_load_89 | 98 | 0.0010827 | 0.00027135 | 0 | 0 |  | 1 | TRUE | wye
91 | LV_6458-108_0_4_load_90 | 99 | 0.0013991 | 0.00035065 | 0 | 0 |  | 1 | TRUE | wye
92 | LV_6458-108_0_4_load_110 | 100 | 0.0016617 | 0.00041645 | 0 | 0 |  | 1 | TRUE | wye
93 | LV_6458-108_0_4_load_105 | 101 | 0.0013988 | 0.00035057 | 0 | 0 |  | 1 | TRUE | wye
94 | LV_6458-108_0_4_load_93 | 102 | 0.0023772 | 0.00059579 | 0 | 0 |  | 1 | TRUE | wye
95 | LV_6458-108_0_4_load_94 | 103 | 0.0017368 | 0.00043528 | 0 | 0 |  | 1 | TRUE | wye
96 | LV_6458-108_0_4_load_103 | 105 | 0.0023193 | 0.00058128 | 0 | 0 |  | 1 | TRUE | wye
97 | LV_6458-108_0_4_load_119 | 106 | 0.0051185 | 0.0012828 | 0 | 0 |  | 1 | TRUE | wye
98 | LV_6458-108_0_4_load_96 | 107 | 0.0014635 | 0.0003668 | 0 | 0 |  | 1 | TRUE | wye
99 | LV_6458-108_0_4_load_97 | 108 | 0.0015 | 0.00037594 | 0 | 0 |  | 1 | TRUE | wye
100 | LV_6458-108_0_4_load_98 | 109 | 0.0013475 | 0.00033772 | 0 | 0 |  | 1 | TRUE | wye
101 | LV_6458-108_0_4_load_99 | 110 | 0.0030362 | 0.00076094 | 0 | 0 |  | 1 | TRUE | wye
102 | LV_6458-108_0_4_load_100 | 111 | 0.0017501 | 0.00043861 | 0 | 0 |  | 1 | TRUE | wye
103 | LV_6458-108_0_4_load_102 | 113 | 0.0012882 | 0.00032286 | 0 | 0 |  | 1 | TRUE | wye
104 | LV_6458-108_0_4_load_106 | 114 | 0.0020672 | 0.00051808 | 0 | 0 |  | 1 | TRUE | wye
105 | LV_6458-108_0_4_load_114 | 115 | 0.002268 | 0.00056841 | 0 | 0 |  | 1 | TRUE | wye
106 | LV_6458-108_0_4_load_116 | 116 | 0.0030264 | 0.0007585 | 0 | 0 |  | 1 | TRUE | wye

## ext_grid
| name | bus | vm_pu | va_degree | slack_weight | in_service
0 |  | 53 | 1 | 0 | 1 | TRUE

## line
| name | std_type | from_bus | to_bus | length_km | r_ohm_per_km | x_ohm_per_km | c_nf_per_km | g_us_per_km | max_i_ka | df | parallel | type | in_service
0 | LV_6458-108_0_4_line_0 |  | 0 | 1 | 0.10508 | 0.125 | 0.08 | 261 | 0 | 0.364 | 1 | 1 | cs | TRUE
1 | LV_6458-108_0_4_line_1 |  | 1 | 2 | 0.0003078 | 0.125 | 0.08 | 261 | 0 | 0.364 | 1 | 1 | cs | TRUE
2 | LV_6458-108_0_4_line_2 |  | 1 | 3 | 0.032572 | 0.125 | 0.08 | 261 | 0 | 0.364 | 1 | 1 | cs | TRUE
3 | LV_6458-108_0_4_line_3 |  | 2 | 10 | 0.033995 | 0.125 | 0.08 | 261 | 0 | 0.364 | 1 | 1 | cs | TRUE
4 | LV_6458-108_0_4_line_4 |  | 3 | 4 | 0.039446 | 0.125 | 0.08 | 261 | 0 | 0.364 | 1 | 1 | cs | TRUE
5 | LV_6458-108_0_4_line_5 |  | 4 | 5 | 0.048554 | 0.125 | 0.08 | 261 | 0 | 0.364 | 1 | 1 | cs | TRUE
6 | LV_6458-108_0_4_line_6 |  | 5 | 6 | 0.012054 | 0.125 | 0.08 | 261 | 0 | 0.364 | 1 | 2 | cs | TRUE
7 | LV_6458-108_0_4_line_7 |  | 5 | 7 | 0.027929 | 0.125 | 0.08 | 261 | 0 | 0.364 | 1 | 1 | cs | TRUE
8 | LV_6458-108_0_4_line_8 |  | 6 | 8 | 0.014422 | 0.125 | 0.08 | 261 | 0 | 0.364 | 1 | 2 | cs | TRUE
9 | LV_6458-108_0_4_line_9 |  | 7 | 9 | 0.014984 | 0.125 | 0.08 | 261 | 0 | 0.364 | 1 | 1 | cs | TRUE
10 | LV_6458-108_0_4_line_10 |  | 8 | 11 | 0.041799 | 0.125 | 0.08 | 261 | 0 | 0.364 | 1 | 2 | cs | TRUE
11 | LV_6458-108_0_4_line_11 |  | 8 | 12 | 0.034656 | 0.125 | 0.08 | 261 | 0 | 0.364 | 1 | 1 | cs | TRUE
12 | LV_6458-108_0_4_line_12 |  | 9 | 13 | 0.020294 | 0.125 | 0.08 | 261 | 0 | 0.364 | 1 | 1 | cs | TRUE
13 | LV_6458-108_0_4_line_13 |  | 11 | 46 | 0.016086 | 0.125 | 0.08 | 261 | 0 | 0.364 | 1 | 2 | cs | TRUE
14 | LV_6458-108_0_4_line_14 |  | 13 | 102 | 0.0062288 | 0.125 | 0.08 | 261 | 0 | 0.364 | 1 | 1 | cs | TRUE
15 | LV_6458-108_0_4_line_15 |  | 14 | 15 | 0.018424 | 0.125 | 0.08 | 261 | 0 | 0.364 | 1 | 1 | cs | TRUE
16 | LV_6458-108_0_4_line_16 |  | 14 | 16 | 0.0045866 | 0.125 | 0.08 | 261 | 0 | 0.364 | 1 | 1 | cs | TRUE
17 | LV_6458-108_0_4_line_17 |  | 15 | 17 | 0.003567 | 0.125 | 0.08 | 261 | 0 | 0.364 | 1 | 1 | cs | TRUE
18 | LV_6458-108_0_4_line_18 |  | 16 | 18 | 0.0037069 | 0.125 | 0.08 | 261 | 0 | 0.364 | 1 | 1 | cs | TRUE
19 | LV_6458-108_0_4_line_19 |  | 17 | 19 | 0.011113 | 0.125 | 0.08 | 261 | 0 | 0.364 | 1 | 1 | cs | TRUE
20 | LV_6458-108_0_4_line_20 |  | 18 | 20 | 0.0046899 | 0.125 | 0.08 | 261 | 0 | 0.364 | 1 | 1 | cs | TRUE
21 | LV_6458-108_0_4_line_21 |  | 19 | 21 | 0.0097282 | 0.125 | 0.08 | 261 | 0 | 0.364 | 1 | 1 | cs | TRUE
22 | LV_6458-108_0_4_line_22 |  | 20 | 22 | 0.012976 | 0.125 | 0.08 | 261 | 0 | 0.364 | 1 | 1 | cs | TRUE
23 | LV_6458-108_0_4_line_23 |  | 21 | 23 | 0.0222 | 0.125 | 0.08 | 261 | 0 | 0.364 | 1 | 1 | cs | TRUE
24 | LV_6458-108_0_4_line_24 |  | 22 | 24 | 0.0068956 | 0.125 | 0.08 | 261 | 0 | 0.364 | 1 | 1 | cs | TRUE
25 | LV_6458-108_0_4_line_25 |  | 23 | 60 | 0.0019289 | 0.125 | 0.08 | 261 | 0 | 0.364 | 1 | 1 | cs | TRUE
26 | LV_6458-108_0_4_line_26 |  | 24 | 25 | 0.00018353 | 0.125 | 0.08 | 261 | 0 | 0.364 | 1 | 1 | cs | TRUE
27 | LV_6458-108_0_4_line_27 |  | 25 | 26 | 0.0012884 | 0.125 | 0.08 | 261 | 0 | 0.364 | 1 | 1 | cs | TRUE
28 | LV_6458-108_0_4_line_28 |  | 26 | 27 | 0.019607 | 0.125 | 0.08 | 261 | 0 | 0.364 | 1 | 1 | cs | TRUE
29 | LV_6458-108_0_4_line_29 |  | 27 | 28 | 0.0013823 | 0.125 | 0.08 | 261 | 0 | 0.364 | 1 | 1 | cs | TRUE
30 | LV_6458-108_0_4_line_30 |  | 28 | 29 | 0.010123 | 0.125 | 0.08 | 261 | 0 | 0.364 | 1 | 1 | cs | TRUE
31 | LV_6458-108_0_4_line_31 |  | 29 | 30 | 0.024916 | 0.125 | 0.08 | 261 | 0 | 0.364 | 1 | 1 | cs | TRUE
32 | LV_6458-108_0_4_line_32 |  | 30 | 51 | 0.0022841 | 0.125 | 0.08 | 261 | 0 | 0.364 | 1 | 1 | cs | TRUE
33 | LV_6458-108_0_4_line_33 |  | 31 | 32 | 0.0066901 | 0.125 | 0.08 | 261 | 0 | 0.364 | 1 | 1 | cs | TRUE
34 | LV_6458-108_0_4_line_34 |  | 31 | 33 | 0.023198 | 0.125 | 0.08 | 261 | 0 | 0.364 | 1 | 1 | cs | TRUE
35 | LV_6458-108_0_4_line_35 |  | 32 | 34 | 0.036076 | 0.125 | 0.08 | 261 | 0 | 0.364 | 1 | 1 | cs | TRUE
36 | LV_6458-108_0_4_line_36 |  | 33 | 35 | 0.0025299 | 0.125 | 0.08 | 261 | 0 | 0.364 | 1 | 1 | cs | TRUE
37 | LV_6458-108_0_4_line_37 |  | 34 | 36 | 0.018557 | 0.125 | 0.08 | 261 | 0 | 0.364 | 1 | 2 | cs | TRUE
38 | LV_6458-108_0_4_line_38 |  | 34 | 37 | 0.021086 | 0.125 | 0.08 | 261 | 0 | 0.364 | 1 | 2 | cs | TRUE
39 | LV_6458-108_0_4_line_39 |  | 36 | 38 | 0.000172 | 0.125 | 0.08 | 261 | 0 | 0.364 | 1 | 2 | cs | TRUE
40 | LV_6458-108_0_4_line_40 |  | 37 | 39 | 0.0109 | 0.125 | 0.08 | 261 | 0 | 0.364 | 1 | 2 | cs | TRUE
41 | LV_6458-108_0_4_line_41 |  | 38 | 40 | 0.031879 | 0.125 | 0.08 | 261 | 0 | 0.364 | 1 | 2 | cs | TRUE
42 | LV_6458-108_0_4_line_42 |  | 39 | 41 | 0.014357 | 0.125 | 0.08 | 261 | 0 | 0.364 | 1 | 2 | cs | TRUE
43 | LV_6458-108_0_4_line_43 |  | 40 | 43 | 0.0021633 | 0.125 | 0.08 | 261 | 0 | 0.364 | 1 | 2 | cs | TRUE
44 | LV_6458-108_0_4_line_44 |  | 41 | 63 | 0.0029894 | 0.125 | 0.08 | 261 | 0 | 0.364 | 1 | 1 | cs | TRUE
45 | LV_6458-108_0_4_line_45 |  | 42 | 43 | 0.017856 | 0.125 | 0.08 | 261 | 0 | 0.364 | 1 | 2 | cs | TRUE
46 | LV_6458-108_0_4_line_46 |  | 42 | 44 | 0.013665 | 0.125 | 0.08 | 261 | 0 | 0.364 | 1 | 2 | cs | TRUE
47 | LV_6458-108_0_4_line_47 |  | 44 | 45 | 0.025646 | 0.125 | 0.08 | 261 | 0 | 0.364 | 1 | 2 | cs | TRUE
48 | LV_6458-108_0_4_line_48 |  | 45 | 47 | 0.0033177 | 0.125 | 0.08 | 261 | 0 | 0.364 | 1 | 2 | cs | TRUE
49 | LV_6458-108_0_4_line_49 |  | 46 | 48 | 0.012268 | 0.125 | 0.08 | 261 | 0 | 0.364 | 1 | 2 | cs | TRUE
50 | LV_6458-108_0_4_line_50 |  | 47 | 49 | 0.029425 | 0.125 | 0.08 | 261 | 0 | 0.364 | 1 | 2 | cs | TRUE
51 | LV_6458-108_0_4_line_51 |  | 48 | 50 | 0.013473 | 0.125 | 0.08 | 261 | 0 | 0.364 | 1 | 2 | cs | TRUE
52 | LV_6458-108_0_4_line_52 |  | 49 | 97 | 0.043173 | 0.125 | 0.08 | 261 | 0 | 0.364 | 1 | 2 | cs | TRUE
53 | LV_6458-108_0_4_line_53 |  | 50 | 52 | 0.012832 | 0.125 | 0.08 | 261 | 0 | 0.364 | 1 | 2 | cs | TRUE
54 | LV_6458-108_0_4_line_54 |  | 51 | 57 | 0.008446 | 0.125 | 0.08 | 261 | 0 | 0.364 | 1 | 1 | cs | TRUE
55 | LV_6458-108_0_4_line_55 |  | 52 | 53 | 0.018806 | 0.125 | 0.08 | 261 | 0 | 0.364 | 1 | 2 | cs | TRUE
56 | LV_6458-108_0_4_line_56 |  | 53 | 54 | 0.0040186 | 0.125 | 0.08 | 261 | 0 | 0.364 | 1 | 2 | cs | TRUE
57 | LV_6458-108_0_4_line_57 |  | 54 | 55 | 0.029638 | 0.125 | 0.08 | 261 | 0 | 0.364 | 1 | 2 | cs | TRUE
58 | LV_6458-108_0_4_line_58 |  | 55 | 56 | 0.0022402 | 0.125 | 0.08 | 261 | 0 | 0.364 | 1 | 2 | cs | TRUE
59 | LV_6458-108_0_4_line_59 |  | 56 | 95 | 0.017931 | 0.125 | 0.08 | 261 | 0 | 0.364 | 1 | 2 | cs | TRUE
60 | LV_6458-108_0_4_line_60 |  | 57 | 58 | 0.085484 | 0.125 | 0.08 | 261 | 0 | 0.364 | 1 | 1 | cs | TRUE
61 | LV_6458-108_0_4_line_61 |  | 57 | 59 | 0.030888 | 0.125 | 0.08 | 261 | 0 | 0.364 | 1 | 1 | cs | TRUE
62 | LV_6458-108_0_4_line_62 |  | 58 | 86 | 0.018779 | 0.125 | 0.08 | 261 | 0 | 0.364 | 1 | 1 | cs | TRUE
63 | LV_6458-108_0_4_line_63 |  | 59 | 105 | 0.018478 | 0.125 | 0.08 | 261 | 0 | 0.364 | 1 | 1 | cs | TRUE
64 | LV_6458-108_0_4_line_64 |  | 60 | 61 | 0.023424 | 0.125 | 0.08 | 261 | 0 | 0.364 | 1 | 1 | cs | TRUE
65 | LV_6458-108_0_4_line_65 |  | 61 | 62 | 0.025731 | 0.125 | 0.08 | 261 | 0 | 0.364 | 1 | 1 | cs | TRUE
66 | LV_6458-108_0_4_line_66 |  | 62 | 85 | 0.017304 | 0.125 | 0.08 | 261 | 0 | 0.364 | 1 | 1 | cs | TRUE
67 | LV_6458-108_0_4_line_67 |  | 63 | 64 | 0.023075 | 0.125 | 0.08 | 261 | 0 | 0.364 | 1 | 1 | cs | TRUE
68 | LV_6458-108_0_4_line_68 |  | 64 | 65 | 0.005159 | 0.125 | 0.08 | 261 | 0 | 0.364 | 1 | 1 | cs | TRUE
69 | LV_6458-108_0_4_line_69 |  | 65 | 87 | 0.033291 | 0.125 | 0.08 | 261 | 0 | 0.364 | 1 | 1 | cs | TRUE
70 | LV_6458-108_0_4_line_70 |  | 66 | 67 | 0.0015267 | 0.125 | 0.08 | 261 | 0 | 0.364 | 1 | 1 | cs | TRUE
71 | LV_6458-108_0_4_line_71 |  | 66 | 68 | 0.029719 | 0.125 | 0.08 | 261 | 0 | 0.364 | 1 | 1 | cs | TRUE
72 | LV_6458-108_0_4_line_72 |  | 67 | 69 | 0.01779 | 0.125 | 0.08 | 261 | 0 | 0.364 | 1 | 1 | cs | TRUE
73 | LV_6458-108_0_4_line_73 |  | 68 | 70 | 0.0033425 | 0.125 | 0.08 | 261 | 0 | 0.364 | 1 | 1 | cs | TRUE
74 | LV_6458-108_0_4_line_74 |  | 69 | 71 | 0.040938 | 0.125 | 0.08 | 261 | 0 | 0.364 | 1 | 2 | cs | TRUE
75 | LV_6458-108_0_4_line_75 |  | 69 | 72 | 0.012132 | 0.125 | 0.08 | 261 | 0 | 0.364 | 1 | 2 | cs | TRUE
76 | LV_6458-108_0_4_line_76 |  | 70 | 73 | 0.034869 | 0.125 | 0.08 | 261 | 0 | 0.364 | 1 | 1 | cs | TRUE
77 | LV_6458-108_0_4_line_77 |  | 71 | 74 | 0.0019032 | 0.125 | 0.08 | 261 | 0 | 0.364 | 1 | 2 | cs | TRUE
78 | LV_6458-108_0_4_line_78 |  | 72 | 75 | 0.0043207 | 0.125 | 0.08 | 261 | 0 | 0.364 | 1 | 2 | cs | TRUE
79 | LV_6458-108_0_4_line_79 |  | 73 | 76 | 0.057881 | 0.125 | 0.08 | 261 | 0 | 0.364 | 1 | 1 | cs | TRUE
80 | LV_6458-108_0_4_line_80 |  | 73 | 77 | 0.011078 | 0.125 | 0.08 | 261 | 0 | 0.364 | 1 | 1 | cs | TRUE
81 | LV_6458-108_0_4_line_81 |  | 74 | 78 | 0.014141 | 0.125 | 0.08 | 261 | 0 | 0.364 | 1 | 2 | cs | TRUE
82 | LV_6458-108_0_4_line_82 |  | 75 | 79 | 0.023052 | 0.125 | 0.08 | 261 | 0 | 0.364 | 1 | 2 | cs | TRUE
83 | LV_6458-108_0_4_line_83 |  | 78 | 92 | 0.01508 | 0.125 | 0.08 | 261 | 0 | 0.364 | 1 | 2 | cs | TRUE
84 | LV_6458-108_0_4_line_84 |  | 79 | 96 | 0.006959 | 0.125 | 0.08 | 261 | 0 | 0.364 | 1 | 2 | cs | TRUE
85 | LV_6458-108_0_4_line_85 |  | 80 | 81 | 0.020424 | 0.125 | 0.08 | 261 | 0 | 0.364 | 1 | 1 | cs | TRUE
86 | LV_6458-108_0_4_line_86 |  | 81 | 82 | 0.0027448 | 0.125 | 0.08 | 261 | 0 | 0.364 | 1 | 1 | cs | TRUE
87 | LV_6458-108_0_4_line_87 |  | 82 | 83 | 0.024609 | 0.125 | 0.08 | 261 | 0 | 0.364 | 1 | 1 | cs | TRUE
88 | LV_6458-108_0_4_line_88 |  | 83 | 84 | 0.13227 | 0.125 | 0.08 | 261 | 0 | 0.364 | 1 | 1 | cs | TRUE
89 | LV_6458-108_0_4_line_89 |  | 84 | 86 | 0.034168 | 0.125 | 0.08 | 261 | 0 | 0.364 | 1 | 1 | cs | TRUE
90 | LV_6458-108_0_4_line_90 |  | 87 | 88 | 0.022609 | 0.125 | 0.08 | 261 | 0 | 0.364 | 1 | 1 | cs | TRUE
91 | LV_6458-108_0_4_line_91 |  | 88 | 89 | 0.025356 | 0.125 | 0.08 | 261 | 0 | 0.364 | 1 | 1 | cs | TRUE
92 | LV_6458-108_0_4_line_92 |  | 88 | 90 | 0.14659 | 0.125 | 0.08 | 261 | 0 | 0.364 | 1 | 1 | cs | TRUE
93 | LV_6458-108_0_4_line_93 |  | 89 | 91 | 0.01183 | 0.125 | 0.08 | 261 | 0 | 0.364 | 1 | 1 | cs | TRUE
94 | LV_6458-108_0_4_line_94 |  | 91 | 98 | 0.020059 | 0.125 | 0.08 | 261 | 0 | 0.364 | 1 | 1 | cs | TRUE
95 | LV_6458-108_0_4_line_95 |  | 92 | 93 | 0.019404 | 0.125 | 0.08 | 261 | 0 | 0.364 | 1 | 2 | cs | TRUE
96 | LV_6458-108_0_4_line_96 |  | 93 | 94 | 0.0048642 | 0.125 | 0.08 | 261 | 0 | 0.364 | 1 | 2 | cs | TRUE
97 | LV_6458-108_0_4_line_97 |  | 94 | 95 | 0.030952 | 0.125 | 0.08 | 261 | 0 | 0.364 | 1 | 2 | cs | TRUE
98 | LV_6458-108_0_4_line_98 |  | 96 | 97 | 0.033441 | 0.125 | 0.08 | 261 | 0 | 0.364 | 1 | 2 | cs | TRUE
99 | LV_6458-108_0_4_line_99 |  | 98 | 99 | 0.022515 | 0.125 | 0.08 | 261 | 0 | 0.364 | 1 | 1 | cs | TRUE
100 | LV_6458-108_0_4_line_100 |  | 99 | 100 | 0.0065512 | 0.125 | 0.08 | 261 | 0 | 0.364 | 1 | 1 | cs | TRUE
101 | LV_6458-108_0_4_line_101 |  | 100 | 101 | 0.012322 | 0.125 | 0.08 | 261 | 0 | 0.364 | 1 | 1 | cs | TRUE
102 | LV_6458-108_0_4_line_102 |  | 101 | 112 | 0.0041733 | 0.125 | 0.08 | 261 | 0 | 0.364 | 1 | 1 | cs | TRUE
103 | LV_6458-108_0_4_line_103 |  | 102 | 103 | 0.026742 | 0.125 | 0.08 | 261 | 0 | 0.364 | 1 | 1 | cs | TRUE
104 | LV_6458-108_0_4_line_104 |  | 103 | 104 | 0.014582 | 0.125 | 0.08 | 261 | 0 | 0.364 | 1 | 1 | cs | TRUE
105 | LV_6458-108_0_4_line_105 |  | 104 | 105 | 0.019831 | 0.125 | 0.08 | 261 | 0 | 0.364 | 1 | 1 | cs | TRUE
106 | LV_6458-108_0_4_line_106 |  | 104 | 106 | 0.098234 | 0.125 | 0.08 | 261 | 0 | 0.364 | 1 | 1 | cs | TRUE
107 | LV_6458-108_0_4_line_107 |  | 107 | 108 | 0.006158 | 0.125 | 0.08 | 261 | 0 | 0.364 | 1 | 1 | cs | TRUE
108 | LV_6458-108_0_4_line_108 |  | 107 | 109 | 0.016797 | 0.125 | 0.08 | 261 | 0 | 0.364 | 1 | 1 | cs | TRUE
109 | LV_6458-108_0_4_line_109 |  | 108 | 110 | 0.0061166 | 0.125 | 0.08 | 261 | 0 | 0.364 | 1 | 1 | cs | TRUE
110 | LV_6458-108_0_4_line_110 |  | 109 | 111 | 0.0067725 | 0.125 | 0.08 | 261 | 0 | 0.364 | 1 | 1 | cs | TRUE
111 | LV_6458-108_0_4_line_111 |  | 110 | 112 | 0.030275 | 0.125 | 0.08 | 261 | 0 | 0.364 | 1 | 1 | cs | TRUE
112 | LV_6458-108_0_4_line_112 |  | 111 | 113 | 0.014829 | 0.125 | 0.08 | 261 | 0 | 0.364 | 1 | 1 | cs | TRUE
113 | LV_6458-108_0_4_line_113 |  | 112 | 114 | 0.022153 | 0.125 | 0.08 | 261 | 0 | 0.364 | 1 | 1 | cs | TRUE
114 | LV_6458-108_0_4_line_114 |  | 113 | 115 | 0.0053387 | 0.125 | 0.08 | 261 | 0 | 0.364 | 1 | 1 | cs | TRUE
115 | LV_6458-108_0_4_line_115 |  | 115 | 116 | 0.18833 | 0.125 | 0.08 | 261 | 0 | 0.364 | 1 | 1 | cs | TRUE

## trafo
| name | std_type | hv_bus | lv_bus | sn_mva | vn_hv_kv | vn_lv_kv | vk_percent | vkr_percent | pfe_kw | i0_percent | shift_degree | tap_side | tap_neutral | tap_min | tap_max | tap_step_percent | tap_step_degree | tap_pos | tap_phase_shifter | parallel | df | in_service
0 | LV_6458-108_0_4_trafo_43 | 0.63 MVA 20/0.4 kV | 117 | 53 | 0.63 | 20 | 0.4 | 6 | 1.206 | 1.65 | 0.2619 | 150 | hv | 0 | -2 | 2 | 2.5 | 0 | 0 | FALSE | 1 | 1 | TRUE

## line_geodata
| x0 | y0 | x1 | y1 | x2 | y2 | x3 | y3
0 | 2556358.6452 | 1203511.6718 | 2556334.9957 | 1203614.0608
1 | 2556358.6452 | 1203511.6718 | 2556358.9505 | 1203511.7108
2 | 2556326.3514 | 1203507.4225 | 2556352.2422 | 1203510.8528 | 2556358.6452 | 1203511.6718
3 | 2556358.9505 | 1203511.7108 | 2556392.6709 | 1203516.0237
4 | 2556287.3404 | 1203505.5256 | 2556297.4608 | 1203503.5947 | 2556326.3514 | 1203507.4225
5 | 2556287.3404 | 1203505.5256 | 2556286.5708 | 1203484.6416 | 2556301.2506 | 1203461.1872
6 | 2556301.2506 | 1203461.1872 | 2556289.5496 | 1203464.0822
7 | 2556301.2506 | 1203461.1872 | 2556320.7401 | 1203447.203 | 2556322.8293 | 1203443.8609
8 | 2556275.5498 | 1203467.546 | 2556289.5496 | 1203464.0822
9 | 2556322.8293 | 1203443.8609 | 2556330.7716 | 1203431.1555
10 | 2556275.5498 | 1203467.546 | 2556253.4678 | 1203444.5061 | 2556245.9617 | 1203438.0725
11 | 2556275.5498 | 1203467.546 | 2556255.3921 | 1203478.5891 | 2556245.1162 | 1203484.1239
12 | 2556341.5289 | 1203413.9471 | 2556330.7716 | 1203431.1555
13 | 2556233.7483 | 1203427.6042 | 2556245.9617 | 1203438.0725
14 | 2556341.5289 | 1203413.9471 | 2556344.8306 | 1203408.6654
15 | 2556223.2196 | 1203291.7618 | 2556205.5638 | 1203286.4983
16 | 2556227.615 | 1203293.0721 | 2556223.2196 | 1203291.7618
17 | 2556205.5638 | 1203286.4983 | 2556202.1454 | 1203285.4792
18 | 2556227.615 | 1203293.0721 | 2556231.1674 | 1203294.1312
19 | 2556191.4959 | 1203282.3044 | 2556202.1454 | 1203285.4792
20 | 2556235.6618 | 1203295.471 | 2556231.1674 | 1203294.1312
21 | 2556191.4959 | 1203282.3044 | 2556182.1731 | 1203279.5252
22 | 2556248.0971 | 1203299.1782 | 2556235.6618 | 1203295.471
23 | 2556160.4559 | 1203275.1505 | 2556175.003 | 1203277.3876 | 2556182.1731 | 1203279.5252
24 | 2556248.0971 | 1203299.1782 | 2556254.7053 | 1203301.1482
25 | 2556160.4559 | 1203275.1505 | 2556158.5494 | 1203274.8573
26 | 2556254.8812 | 1203301.2006 | 2556254.7053 | 1203301.1482
27 | 2556254.8812 | 1203301.2006 | 2556256.1159 | 1203301.5687
28 | 2556274.9061 | 1203307.1704 | 2556256.1159 | 1203301.5687
29 | 2556276.2307 | 1203307.5653 | 2556274.9061 | 1203307.1704
30 | 2556276.2307 | 1203307.5653 | 2556285.9323 | 1203310.4575
31 | 2556285.9323 | 1203310.4575 | 2556289.5382 | 1203311.5324 | 2556308.7226 | 1203320.4453
32 | 2556310.7941 | 1203321.4077 | 2556308.7226 | 1203320.4453
33 | 2556161.6457 | 1203594.3295 | 2556161.2154 | 1203587.6533
34 | 2556161.6457 | 1203594.3295 | 2556163.138 | 1203617.4798
35 | 2556152.8731 | 1203552.8516 | 2556159.1111 | 1203569.2484 | 2556160.9081 | 1203582.8873 | 2556161.2154 | 1203587.6533
36 | 2556163.138 | 1203617.4798 | 2556163.3008 | 1203620.0044
37 | 2556152.8731 | 1203552.8516 | 2556165.8191 | 1203539.5569
38 | 2556152.8731 | 1203552.8516 | 2556136.071 | 1203540.1111
39 | 2556165.8191 | 1203539.5569 | 2556165.9391 | 1203539.4337
40 | 2556136.071 | 1203540.1111 | 2556127.386 | 1203533.5255
41 | 2556189.4305 | 1203517.9208 | 2556173.3072 | 1203531.8671 | 2556165.9391 | 1203539.4337
42 | 2556127.386 | 1203533.5255 | 2556115.9461 | 1203524.8509
43 | 2556189.4305 | 1203517.9208 | 2556191.0666 | 1203516.5055
44 | 2556113.5641 | 1203523.0447 | 2556115.9461 | 1203524.8509
45 | 2556205.468 | 1203505.9492 | 2556191.0666 | 1203516.5055 | 2556191.0666 | 1203516.5055
46 | 2556205.468 | 1203505.9492 | 2556196.5752 | 1203495.5743
47 | 2556196.5752 | 1203495.5743 | 2556185.3073 | 1203482.4285 | 2556179.417 | 1203476.5357
48 | 2556177.0716 | 1203474.1892 | 2556179.417 | 1203476.5357
49 | 2556233.7483 | 1203427.6042 | 2556229.946 | 1203424.3452 | 2556224.3142 | 1203419.7639
50 | 2556155.2122 | 1203454.5497 | 2556167.0723 | 1203464.1856 | 2556177.0716 | 1203474.1892
51 | 2556224.3142 | 1203419.7639 | 2556213.8624 | 1203411.2618
52 | 2556155.2122 | 1203454.5497 | 2556144.0325 | 1203445.4667 | 2556120.4037 | 1203429.0553
53 | 2556203.9079 | 1203403.1642 | 2556213.8624 | 1203411.2618
54 | 2556310.7941 | 1203321.4077 | 2556318.4538 | 1203324.9663
55 | 2556188.4635 | 1203392.4512 | 2556201.6246 | 1203401.3068 | 2556203.9079 | 1203403.1642
56 | 2556185.1294 | 1203390.2078 | 2556188.4635 | 1203392.4512
57 | 2556185.1294 | 1203390.2078 | 2556173.3171 | 1203382.2597 | 2556160.27 | 1203374.0764
58 | 2556158.3721 | 1203372.8861 | 2556160.27 | 1203374.0764
59 | 2556158.3721 | 1203372.8861 | 2556148.0537 | 1203366.4143 | 2556142.9236 | 1203363.8142
60 | 2556318.4538 | 1203324.9663 | 2556360.9352 | 1203250.7857
61 | 2556342.5934 | 1203344.0217 | 2556322.3067 | 1203326.7564 | 2556318.4538 | 1203324.9663
62 | 2556360.9352 | 1203250.7857 | 2556365.0083 | 1203232.454
63 | 2556342.5934 | 1203344.0217 | 2556346.9531 | 1203347.7321 | 2556354.6956 | 1203357.866
64 | 2556135.3977 | 1203271.2968 | 2556158.5494 | 1203274.8573
65 | 2556109.8503 | 1203268.3287 | 2556124.9867 | 1203269.6958 | 2556135.3977 | 1203271.2968
66 | 2556109.8503 | 1203268.3287 | 2556094.2921 | 1203275.9026
67 | 2556113.5641 | 1203523.0447 | 2556095.1776 | 1203509.1028
68 | 2556095.1776 | 1203509.1028 | 2556091.0668 | 1203505.9857
69 | 2556064.54 | 1203485.8712 | 2556091.0668 | 1203505.9857
70 | 2556033.7264 | 1203381.0115 | 2556035.1226 | 1203381.6293
71 | 2556006.7261 | 1203368.5985 | 2556022.1079 | 1203375.8701 | 2556033.7264 | 1203381.0115
72 | 2556051.3905 | 1203388.8281 | 2556035.1226 | 1203381.6293
73 | 2556006.7261 | 1203368.5985 | 2556003.7043 | 1203367.1699
74 | 2556051.3905 | 1203388.8281 | 2556069.0209 | 1203351.8811
75 | 2556051.3905 | 1203388.8281 | 2556061.8273 | 1203395.0132
76 | 2555972.2325 | 1203352.1583 | 2555986.5881 | 1203359.0784 | 2556003.7043 | 1203367.1699
77 | 2556069.8405 | 1203350.1635 | 2556069.0209 | 1203351.8811
78 | 2556061.8273 | 1203395.0132 | 2556065.5442 | 1203397.216
79 | 2555972.2325 | 1203352.1583 | 2556018.3852 | 1203317.2281
80 | 2555972.2325 | 1203352.1583 | 2555962.5368 | 1203357.5173
81 | 2556069.8405 | 1203350.1635 | 2556071.5463 | 1203346.5888 | 2556078.752 | 1203339.3982 | 2556078.752 | 1203339.3982
82 | 2556065.5442 | 1203397.216 | 2556077.3125 | 1203404.1902 | 2556085.4809 | 1203408.7863
83 | 2556092.7693 | 1203340.7998 | 2556084.6792 | 1203337.3312 | 2556078.752 | 1203339.3982
84 | 2556085.4809 | 1203408.7863 | 2556091.5458 | 1203412.1989
85 | 2556208.9759 | 1203205.1364 | 2556209.9542 | 1203204.4448 | 2556222.3173 | 1203189.7205
86 | 2556222.3173 | 1203189.7205 | 2556224.0822 | 1203187.6185
87 | 2556224.0822 | 1203187.6185 | 2556239.9064 | 1203168.7722
88 | 2556239.9064 | 1203168.7722 | 2556368.7214 | 1203198.825
89 | 2556368.7214 | 1203198.825 | 2556369.627 | 1203211.6665 | 2556365.0083 | 1203232.454
90 | 2556046.5247 | 1203472.2107 | 2556064.54 | 1203485.8712
91 | 2556026.3201 | 1203456.8902 | 2556046.5247 | 1203472.2107
92 | 2556046.5247 | 1203472.2107 | 2555966.5951 | 1203595.0938
93 | 2556026.3201 | 1203456.8902 | 2556016.8939 | 1203449.7426
94 | 2556000.91 | 1203437.6225 | 2556016.8939 | 1203449.7426
95 | 2556092.7693 | 1203340.7998 | 2556095.4111 | 1203341.9325 | 2556110.6776 | 1203348.2707
96 | 2556110.6776 | 1203348.2707 | 2556115.17 | 1203350.1359
97 | 2556142.9236 | 1203363.8142 | 2556119.4064 | 1203351.8947 | 2556115.17 | 1203350.1359
98 | 2556120.4037 | 1203429.0553 | 2556115.7129 | 1203425.7973 | 2556091.5458 | 1203412.1989
99 | 2555981.6939 | 1203425.9097 | 2555999.3641 | 1203436.4503 | 2556000.91 | 1203437.6225
100 | 2555981.6939 | 1203425.9097 | 2555976.0677 | 1203422.5536
101 | 2555965.4854 | 1203416.2411 | 2555976.0677 | 1203422.5536
102 | 2555961.9014 | 1203414.1032 | 2555965.4854 | 1203416.2411
103 | 2556359.0058 | 1203385.9891 | 2556344.8306 | 1203408.6654
104 | 2556366.7353 | 1203373.6242 | 2556359.0058 | 1203385.9891
105 | 2556366.7353 | 1203373.6242 | 2556354.6956 | 1203357.866
106 | 2556366.7353 | 1203373.6242 | 2556456.9169 | 1203412.5755
107 | 2555936.641 | 1203435.0229 | 2555942.0913 | 1203437.889
108 | 2555936.641 | 1203435.0229 | 2555921.7745 | 1203427.2051
109 | 2555947.505 | 1203440.7359 | 2555942.0913 | 1203437.889
110 | 2555915.7803 | 1203424.0529 | 2555921.7745 | 1203427.2051
111 | 2555961.9014 | 1203414.1032 | 2555947.505 | 1203440.7359 | 2555947.505 | 1203440.7359
112 | 2555902.6553 | 1203417.1509 | 2555915.7803 | 1203424.0529
113 | 2555961.9014 | 1203414.1032 | 2555958.875 | 1203412.2912 | 2555943.4088 | 1203401.9133
114 | 2555902.6553 | 1203417.1509 | 2555897.9301 | 1203414.6661
115 | 2555897.9301 | 1203414.6661 | 2555755.6467 | 1203538.0462

## bus_geodata
| x | y | coords
0 | 2556334.9957 | 1203614.0608
1 | 2556358.6452 | 1203511.6718
2 | 2556358.9505 | 1203511.7108
3 | 2556326.3514 | 1203507.4225
4 | 2556287.3404 | 1203505.5256
5 | 2556301.2506 | 1203461.1872
6 | 2556289.5496 | 1203464.0822
7 | 2556322.8293 | 1203443.8609
8 | 2556275.5498 | 1203467.546
9 | 2556330.7716 | 1203431.1555
10 | 2556392.6709 | 1203516.0237
11 | 2556245.9617 | 1203438.0725
12 | 2556245.1162 | 1203484.1239
13 | 2556341.5289 | 1203413.9471
14 | 2556223.2196 | 1203291.7618
15 | 2556205.5638 | 1203286.4983
16 | 2556227.615 | 1203293.0721
17 | 2556202.1454 | 1203285.4792
18 | 2556231.1674 | 1203294.1312
19 | 2556191.4959 | 1203282.3044
20 | 2556235.6618 | 1203295.471
21 | 2556182.1731 | 1203279.5252
22 | 2556248.0971 | 1203299.1782
23 | 2556160.4559 | 1203275.1505
24 | 2556254.7053 | 1203301.1482
25 | 2556254.8812 | 1203301.2006
26 | 2556256.1159 | 1203301.5687
27 | 2556274.9061 | 1203307.1704
28 | 2556276.2307 | 1203307.5653
29 | 2556285.9323 | 1203310.4575
30 | 2556308.7226 | 1203320.4453
31 | 2556161.6457 | 1203594.3295
32 | 2556161.2154 | 1203587.6533
33 | 2556163.138 | 1203617.4798
34 | 2556152.8731 | 1203552.8516
35 | 2556163.3008 | 1203620.0044
36 | 2556165.8191 | 1203539.5569
37 | 2556136.071 | 1203540.1111
38 | 2556165.9391 | 1203539.4337
39 | 2556127.386 | 1203533.5255
40 | 2556189.4305 | 1203517.9208
41 | 2556115.9461 | 1203524.8509
42 | 2556205.468 | 1203505.9492
43 | 2556191.0666 | 1203516.5055
44 | 2556196.5752 | 1203495.5743
45 | 2556179.417 | 1203476.5357
46 | 2556233.7483 | 1203427.6042
47 | 2556177.0716 | 1203474.1892
48 | 2556224.3142 | 1203419.7639
49 | 2556155.2122 | 1203454.5497
50 | 2556213.8624 | 1203411.2618
51 | 2556310.7941 | 1203321.4077
52 | 2556203.9079 | 1203403.1642
53 | 2556188.4635 | 1203392.4512
54 | 2556185.1294 | 1203390.2078
55 | 2556160.27 | 1203374.0764
56 | 2556158.3721 | 1203372.8861
57 | 2556318.4538 | 1203324.9663
58 | 2556360.9352 | 1203250.7857
59 | 2556342.5934 | 1203344.0217
60 | 2556158.5494 | 1203274.8573
61 | 2556135.3977 | 1203271.2968
62 | 2556109.8503 | 1203268.3287
63 | 2556113.5641 | 1203523.0447
64 | 2556095.1776 | 1203509.1028
65 | 2556091.0668 | 1203505.9857
66 | 2556033.7264 | 1203381.0115
67 | 2556035.1226 | 1203381.6293
68 | 2556006.7261 | 1203368.5985
69 | 2556051.3905 | 1203388.8281
70 | 2556003.7043 | 1203367.1699
71 | 2556069.0209 | 1203351.8811
72 | 2556061.8273 | 1203395.0132
73 | 2555972.2325 | 1203352.1583
74 | 2556069.8405 | 1203350.1635
75 | 2556065.5442 | 1203397.216
76 | 2556018.3852 | 1203317.2281
77 | 2555962.5368 | 1203357.5173
78 | 2556078.752 | 1203339.3982
79 | 2556085.4809 | 1203408.7864
80 | 2556208.9759 | 1203205.1364
81 | 2556222.3173 | 1203189.7205
82 | 2556224.0822 | 1203187.6185
83 | 2556239.9064 | 1203168.7722
84 | 2556368.7214 | 1203198.825
85 | 2556094.2921 | 1203275.9026
86 | 2556365.0083 | 1203232.454
87 | 2556064.54 | 1203485.8712
88 | 2556046.5247 | 1203472.2107
89 | 2556026.3201 | 1203456.8902
90 | 2555966.5951 | 1203595.0938
91 | 2556016.8939 | 1203449.7426
92 | 2556092.7693 | 1203340.7998
93 | 2556110.6776 | 1203348.2707
94 | 2556115.17 | 1203350.1359
95 | 2556142.9236 | 1203363.8142
96 | 2556091.5458 | 1203412.1989
97 | 2556120.4037 | 1203429.0553
98 | 2556000.91 | 1203437.6225
99 | 2555981.6939 | 1203425.9097
100 | 2555976.0677 | 1203422.5536
101 | 2555965.4854 | 1203416.2411
102 | 2556344.8306 | 1203408.6654
103 | 2556359.0058 | 1203385.9891
104 | 2556366.7353 | 1203373.6242
105 | 2556354.6956 | 1203357.866
106 | 2556456.9169 | 1203412.5755
107 | 2555936.641 | 1203435.0229
108 | 2555942.0913 | 1203437.889
109 | 2555921.7745 | 1203427.2051
110 | 2555947.505 | 1203440.7359
111 | 2555915.7803 | 1203424.0529
112 | 2555961.9014 | 1203414.1032
113 | 2555902.6553 | 1203417.1509
114 | 2555943.4088 | 1203401.9133
115 | 2555897.9301 | 1203414.6661
116 | 2555755.6467 | 1203538.0462
117 | 2556275.5498 | 1203467.546

## line_std_types
| c_nf_per_km | r_ohm_per_km | x_ohm_per_km | max_i_ka | type | q_mm2 | alpha | voltage_rating
NAYY 4x50 SE | 210 | 0.642 | 0.083 | 0.142 | cs | 50 | 0.00403 | LV
NAYY 4x120 SE | 264 | 0.225 | 0.08 | 0.242 | cs | 120 | 0.00403 | LV
NAYY 4x150 SE | 261 | 0.208 | 0.08 | 0.27 | cs | 150 | 0.00403 | LV
NA2XS2Y 1x95 RM/25 12/20 kV | 216 | 0.313 | 0.132 | 0.252 | cs | 95 | 0.00403 | MV
NA2XS2Y 1x185 RM/25 12/20 kV | 273 | 0.161 | 0.117 | 0.362 | cs | 185 | 0.00403 | MV
NA2XS2Y 1x240 RM/25 12/20 kV | 304 | 0.122 | 0.112 | 0.421 | cs | 240 | 0.00403 | MV
NA2XS2Y 1x95 RM/25 6/10 kV | 315 | 0.313 | 0.123 | 0.249 | cs | 95 | 0.00403 | MV
NA2XS2Y 1x185 RM/25 6/10 kV | 406 | 0.161 | 0.11 | 0.358 | cs | 185 | 0.00403 | MV
NA2XS2Y 1x240 RM/25 6/10 kV | 456 | 0.122 | 0.105 | 0.416 | cs | 240 | 0.00403 | MV
NA2XS2Y 1x150 RM/25 12/20 kV | 250 | 0.206 | 0.116 | 0.319 | cs | 150 | 0.00403 | MV
NA2XS2Y 1x120 RM/25 12/20 kV | 230 | 0.253 | 0.119 | 0.283 | cs | 120 | 0.00403 | MV
NA2XS2Y 1x70 RM/25 12/20 kV | 190 | 0.443 | 0.132 | 0.22 | cs | 70 | 0.00403 | MV
NA2XS2Y 1x150 RM/25 6/10 kV | 360 | 0.206 | 0.11 | 0.315 | cs | 150 | 0.00403 | MV
NA2XS2Y 1x120 RM/25 6/10 kV | 340 | 0.253 | 0.113 | 0.28 | cs | 120 | 0.00403 | MV
NA2XS2Y 1x70 RM/25 6/10 kV | 280 | 0.443 | 0.123 | 0.217 | cs | 70 | 0.00403 | MV
N2XS(FL)2Y 1x120 RM/35 64/110 kV | 112 | 0.153 | 0.166 | 0.366 | cs | 120 | 0.00393 | HV
N2XS(FL)2Y 1x185 RM/35 64/110 kV | 125 | 0.099 | 0.156 | 0.457 | cs | 185 | 0.00393 | HV
N2XS(FL)2Y 1x240 RM/35 64/110 kV | 135 | 0.075 | 0.149 | 0.526 | cs | 240 | 0.00393 | HV
N2XS(FL)2Y 1x300 RM/35 64/110 kV | 144 | 0.06 | 0.144 | 0.588 | cs | 300 | 0.00393 | HV
15-AL1/3-ST1A 0.4 | 11 | 1.8769 | 0.35 | 0.105 | ol | 16 | 0.00403 | LV
24-AL1/4-ST1A 0.4 | 11.25 | 1.2012 | 0.335 | 0.14 | ol | 24 | 0.00403 | LV
48-AL1/8-ST1A 0.4 | 12.2 | 0.5939 | 0.3 | 0.21 | ol | 48 | 0.00403 | LV
94-AL1/15-ST1A 0.4 | 13.2 | 0.306 | 0.29 | 0.35 | ol | 94 | 0.00403 | LV
34-AL1/6-ST1A 10.0 | 9.7 | 0.8342 | 0.36 | 0.17 | ol | 34 | 0.00403 | MV
48-AL1/8-ST1A 10.0 | 10.1 | 0.5939 | 0.35 | 0.21 | ol | 48 | 0.00403 | MV
70-AL1/11-ST1A 10.0 | 10.4 | 0.4132 | 0.339 | 0.29 | ol | 70 | 0.00403 | MV
94-AL1/15-ST1A 10.0 | 10.75 | 0.306 | 0.33 | 0.35 | ol | 94 | 0.00403 | MV
122-AL1/20-ST1A 10.0 | 11.1 | 0.2376 | 0.323 | 0.41 | ol | 122 | 0.00403 | MV
149-AL1/24-ST1A 10.0 | 11.25 | 0.194 | 0.315 | 0.47 | ol | 149 | 0.00403 | MV
34-AL1/6-ST1A 20.0 | 9.15 | 0.8342 | 0.382 | 0.17 | ol | 34 | 0.00403 | MV
48-AL1/8-ST1A 20.0 | 9.5 | 0.5939 | 0.372 | 0.21 | ol | 48 | 0.00403 | MV
70-AL1/11-ST1A 20.0 | 9.7 | 0.4132 | 0.36 | 0.29 | ol | 70 | 0.00403 | MV
94-AL1/15-ST1A 20.0 | 10 | 0.306 | 0.35 | 0.35 | ol | 94 | 0.00403 | MV
122-AL1/20-ST1A 20.0 | 10.3 | 0.2376 | 0.344 | 0.41 | ol | 122 | 0.00403 | MV
149-AL1/24-ST1A 20.0 | 10.5 | 0.194 | 0.337 | 0.47 | ol | 149 | 0.00403 | MV
184-AL1/30-ST1A 20.0 | 10.75 | 0.1571 | 0.33 | 0.535 | ol | 184 | 0.00403 | MV
243-AL1/39-ST1A 20.0 | 11 | 0.1188 | 0.32 | 0.645 | ol | 243 | 0.00403 | MV
48-AL1/8-ST1A 110.0 | 8 | 0.5939 | 0.46 | 0.21 | ol | 48 | 0.00403 | HV
70-AL1/11-ST1A 110.0 | 8.4 | 0.4132 | 0.45 | 0.29 | ol | 70 | 0.00403 | HV
94-AL1/15-ST1A 110.0 | 8.65 | 0.306 | 0.44 | 0.35 | ol | 94 | 0.00403 | HV
122-AL1/20-ST1A 110.0 | 8.5 | 0.2376 | 0.43 | 0.41 | ol | 122 | 0.00403 | HV
149-AL1/24-ST1A 110.0 | 8.75 | 0.194 | 0.41 | 0.47 | ol | 149 | 0.00403 | HV
184-AL1/30-ST1A 110.0 | 8.8 | 0.1571 | 0.4 | 0.535 | ol | 184 | 0.00403 | HV
243-AL1/39-ST1A 110.0 | 9 | 0.1188 | 0.39 | 0.645 | ol | 243 | 0.00403 | HV
305-AL1/39-ST1A 110.0 | 9.2 | 0.0949 | 0.38 | 0.74 | ol | 305 | 0.00403 | HV
490-AL1/64-ST1A 110.0 | 9.75 | 0.059 | 0.37 | 0.96 | ol | 490 | 0.00403 | HV
679-AL1/86-ST1A 110.0 | 9.95 | 0.042 | 0.36 | 1.15 | ol | 679 | 0.00403 | HV
490-AL1/64-ST1A 220.0 | 10 | 0.059 | 0.285 | 0.96 | ol | 490 | 0.00403 | HV
679-AL1/86-ST1A 220.0 | 11.7 | 0.042 | 0.275 | 1.15 | ol | 679 | 0.00403 | HV
490-AL1/64-ST1A 380.0 | 11 | 0.059 | 0.253 | 0.96 | ol | 490 | 0.00403 | HV
679-AL1/86-ST1A 380.0 | 14.6 | 0.042 | 0.25 | 1.15 | ol | 679 | 0.00403 | HV

## trafo_std_types
| i0_percent | pfe_kw | vkr_percent | sn_mva | vn_lv_kv | vn_hv_kv | vk_percent | shift_degree | vector_group | tap_side | tap_neutral | tap_min | tap_max | tap_step_degree | tap_step_percent | tap_phase_shifter
160 MVA 380/110 kV | 0.06 | 60 | 0.25 | 160 | 110 | 380 | 12.2 | 0 | Yy0 | hv | 0 | -9 | 9 | 0 | 1.5 | FALSE
100 MVA 220/110 kV | 0.06 | 55 | 0.26 | 100 | 110 | 220 | 12 | 0 | Yy0 | hv | 0 | -9 | 9 | 0 | 1.5 | FALSE
63 MVA 110/20 kV | 0.04 | 22 | 0.32 | 63 | 20 | 110 | 18 | 150 | YNd5 | hv | 0 | -9 | 9 | 0 | 1.5 | FALSE
40 MVA 110/20 kV | 0.05 | 18 | 0.34 | 40 | 20 | 110 | 16.2 | 150 | YNd5 | hv | 0 | -9 | 9 | 0 | 1.5 | FALSE
25 MVA 110/20 kV | 0.07 | 14 | 0.41 | 25 | 20 | 110 | 12 | 150 | YNd5 | hv | 0 | -9 | 9 | 0 | 1.5 | FALSE
63 MVA 110/10 kV | 0.04 | 22 | 0.32 | 63 | 10 | 110 | 18 | 150 | YNd5 | hv | 0 | -9 | 9 | 0 | 1.5 | FALSE
40 MVA 110/10 kV | 0.05 | 18 | 0.34 | 40 | 10 | 110 | 16.2 | 150 | YNd5 | hv | 0 | -9 | 9 | 0 | 1.5 | FALSE
25 MVA 110/10 kV | 0.07 | 14 | 0.41 | 25 | 10 | 110 | 12 | 150 | YNd5 | hv | 0 | -9 | 9 | 0 | 1.5 | FALSE
0.25 MVA 20/0.4 kV | 0.32 | 0.8 | 1.44 | 0.25 | 0.4 | 20 | 6 | 150 | Yzn5 | hv | 0 | -2 | 2 | 0 | 2.5 | FALSE
0.4 MVA 20/0.4 kV | 0.3375 | 1.35 | 1.425 | 0.4 | 0.4 | 20 | 6 | 150 | Dyn5 | hv | 0 | -2 | 2 | 0 | 2.5 | FALSE
0.63 MVA 20/0.4 kV | 0.2619 | 1.65 | 1.206 | 0.63 | 0.4 | 20 | 6 | 150 | Dyn5 | hv | 0 | -2 | 2 | 0 | 2.5 | FALSE
0.25 MVA 10/0.4 kV | 0.24 | 0.6 | 1.2 | 0.25 | 0.4 | 10 | 4 | 150 | Dyn5 | hv | 0 | -2 | 2 | 0 | 2.5 | FALSE
0.4 MVA 10/0.4 kV | 0.2375 | 0.95 | 1.325 | 0.4 | 0.4 | 10 | 4 | 150 | Dyn5 | hv | 0 | -2 | 2 | 0 | 2.5 | FALSE
0.63 MVA 10/0.4 kV | 0.1873 | 1.18 | 1.0794 | 0.63 | 0.4 | 10 | 4 | 150 | Dyn5 | hv | 0 | -2 | 2 | 0 | 2.5 | FALSE

## trafo3w_std_types
| sn_hv_mva | sn_mv_mva | sn_lv_mva | vn_hv_kv | vn_mv_kv | vn_lv_kv | vk_hv_percent | vk_mv_percent | vk_lv_percent | vkr_hv_percent | vkr_mv_percent | vkr_lv_percent | pfe_kw | i0_percent | shift_mv_degree | shift_lv_degree | vector_group | tap_side | tap_neutral | tap_min | tap_max | tap_step_percent
63/25/38 MVA 110/20/10 kV | 63 | 25 | 38 | 110 | 20 | 10 | 10.4 | 10.4 | 10.4 | 0.28 | 0.32 | 0.35 | 35 | 0.89 | 0 | 0 | YN0yn0yn0 | hv | 0 | -10 | 10 | 1.2
63/25/38 MVA 110/10/10 kV | 63 | 25 | 38 | 110 | 10 | 10 | 10.4 | 10.4 | 10.4 | 0.28 | 0.32 | 0.35 | 35 | 0.89 | 0 | 0 | YN0yn0yn0 | hv | 0 | -10 | 10 | 1.2

## fuse_std_types
| fuse_type | i_rated_a | t_avg | t_min | t_total | x_avg | x_min | x_total
HV 100A | HV 100A | 100 | 0 | [10.0, 3.64, 0.854, 0.281, 0.1, 0.0531, 0.022, 0.01] | [10.0, 4.267, 1.21, 0.403, 0.1, 0.058, 0.022, 0.01] | 0 | [300.0, 350.0, 450.0, 550.0, 700.0, 850.0, 1200.0, 1752.0] | [600.0, 700.0, 900.0, 1150.0, 1665.0, 2000.0, 3000.0, 4313.0]
HV 10A | HV 10A | 10 | 0 | [10.0, 1675.0, 0.344, 0.156, 0.1, 0.0417, 0.0171, 0.01] | [10.0, 1.3, 0.3, 0.155, 0.1, 0.0555, 0.023, 0.01] | 0 | [30.0, 32.0, 35.0, 37.0, 39.0, 50.0, 70.0, 88.0] | [60.0, 70.0, 80.0, 87.0, 94.0, 110.0, 150.0, 216.0]
HV 125A | HV 125A | 125 | 0 | [10.0, 1.82, 0.344, 0.1, 0.0467, 0.0269, 0.01] | [10.0, 2.478, 0.426, 0.1, 0.0427, 0.0211, 0.01] | 0 | [375.0, 500.0, 700.0, 925.0, 1200.0, 1500.0, 2341.0] | [750.0, 1000.0, 1500.0, 2200.0, 3000.0, 4000.0, 5765.0]
HV 160A | HV 160A | 160 | 0 | [10.0, 4.15, 1.03, 0.198, 0.1, 0.051, 0.0172, 0.01] | [10.0, 2.3, 0.734, 0.274, 0.1, 0.046, 0.0177, 0.01] | 0 | [480.0, 550.0, 700.0, 1000.0, 1260.0, 1600.0, 2500.0, 3227.0] | [960.0, 1300.0, 1700.0, 2200.0, 2996.0, 4000.0, 6000.0, 7946.0]
HV 16A | HV 16A | 16 | 0 | [10.0, 0.352, 0.164, 0.1, 0.0649, 0.0342, 0.01] | [10.0, 2.34, 0.722, 0.181, 0.1, 0.055, 0.0296, 0.01] | 0 | [48.0, 60.0, 65.0, 71.0, 80.0, 100.0, 162.0] | [96.0, 110.0, 125.0, 150.0, 168.0, 200.0, 250.0, 398.0]
HV 200A | HV 200A | 200 | 0 | [10.0, 4.267, 1.21, 0.403, 0.1, 0.058, 0.022, 0.01] | [10.0, 3.73, 1.654, 0.328, 0.1, 0.0531, 0.019, 0.01] | 0 | [600.0, 700.0, 900.0, 1150.0, 1665.0, 2000.0, 3000.0, 4313.0] | [1200.0, 1500.0, 1800.0, 2700.0, 3960.0, 5000.0, 7500.0, 10620.0]
HV 20A | HV 20A | 20 | 0 | [10.0, 1.3, 0.3, 0.155, 0.1, 0.0555, 0.023, 0.01] | [10.0, 1.3, 0.161, 0.1, 0.0611, 0.0399, 0.0141, 0.01] | 0 | [60.0, 70.0, 80.0, 87.0, 94.0, 110.0, 150.0, 216.0] | [120.0, 150.0, 200.0, 223.0, 260.0, 300.0, 450.0, 532.0]
HV 25A | HV 25A | 25 | 0 | [10.0, 2.512, 0.833, 0.299, 0.1, 0.0372, 0.0223, 0.01] | [10.0, 3.125, 0.597, 0.198, 0.1, 0.0378, 0.022, 0.01] | 0 | [75.0, 82.0, 90.0, 100.0, 124.0, 170.0, 200.0, 289.0] | [150.0, 170.0, 210.0, 250.0, 294.0, 400.0, 500.0, 711.0]
HV 31.5A | HV 31.5A | 31.5 | 0 | [10.0, 2.34, 0.722, 0.181, 0.1, 0.055, 0.0296, 0.01] | [10.0, 2.84, 0.368, 0.164, 0.1, 0.0621, 0.0378, 0.0195, 0.01] | 0 | [95.0, 110.0, 125.0, 150.0, 165.0, 200.0, 250.0, 390.0] | [189.0, 220.0, 300.0, 350.0, 393.0, 450.0, 530.0, 700.0, 960.0]
HV 40A | HV 40A | 40 | 0 | [10.0, 1.3, 0.161, 0.1, 0.0611, 0.0399, 0.0141, 0.01] | [10.0, 2.05, 0.369, 0.198, 0.1, 0.051, 0.0298, 0.01] | 0 | [120.0, 150.0, 200.0, 223.0, 260.0, 300.0, 450.0, 532.0] | [240.0, 300.0, 400.0, 450.0, 530.0, 650.0, 800.0, 1311.0]
HV 50A | HV 50A | 50 | 0 | [10.0, 3.215, 0.597, 0.198, 0.1, 0.0378, 0.022, 0.01] | [10.0, 3.64, 0.854, 0.281, 0.1, 0.0531, 0.022, 0.01] | 0 | [150.0, 170.0, 210.0, 250.0, 294.0, 400.0, 500.0, 711.0] | [300.0, 350.0, 450.0, 550.0, 700.0, 850.0, 1200.0, 1752.0]
HV 6.3A | HV 6.3A | 6.3 | 0 | [10.0, 1.39, 0.344, 0.168, 0.1, 0.056, 0.0263, 0.01] | [10.0, 1.711, 0.516, 0.198, 0.1, 0.0634, 0.0303, 0.01] | 0 | [19.0, 19.5, 20.4, 20.8, 22.0, 25.0, 32.0, 48.0] | [38.0, 40.0, 43.0, 48.0, 53.0, 60.0, 75.0, 118.0]
HV 63A | HV 63A | 63 | 0 | [10.0, 2.84, 0.368, 0.164, 0.1, 0.0621, 0.0378, 0.0195, 0.01] | [10.0, 1.82, 0.344, 0.1, 0.0467, 0.0269, 0.01] | 0 | [189.0, 220.0, 300.0, 350.0, 393.0, 450.0, 530.0, 700.0, 961.0] | [378.0, 500.0, 700.0, 934.0, 1200.0, 1500.0, 2366.0]
HV 80A | HV 80A | 80 | 0 | [10.0, 2.05, 0.369, 0.198, 0.1, 0.051, 0.0298, 0.01] | [10.0, 4.15, 1.03, 0.198, 0.1, 0.051, 0.0172, 0.01] | 0 | [240.0, 300.0, 400.0, 450.0, 530.0, 650.0, 800.0, 1311.0] | [480.0, 550.0, 700.0, 1000.0, 1260.0, 1600.0, 2500.0, 3227.0]
Siemens NH-1-100 | Siemens NH-1-100 | 100 | [5400.0, 2000.0, 400.0, 20.0, 1.0, 0.2, 0.012, 0.004] | 0 | 0 | [150.0, 190.0, 250.0, 430.0, 900.0, 1250.0, 2700.0, 3600.0] | 0 | 0
Siemens NH-1-125 | Siemens NH-1-125 | 125 | [4800.0, 120.0, 7.0, 0.1, 0.004] | 0 | 0 | [180.0, 400.0, 740.0, 2000.0, 4250.0] | 0 | 0
Siemens NH-1-16 | Siemens NH-1-16 | 16 | [4000.0, 400.0, 2.0, 0.1, 0.04, 0.01] | 0 | 0 | [26.0, 35.0, 75.0, 150.0, 200.0, 300.0] | 0 | 0
Siemens NH-1-160 | Siemens NH-1-160 | 160 | [4800.0, 120.0, 7.0, 0.1, 0.004] | 0 | 0 | [210.0, 500.0, 900.0, 2300.0, 5000.0] | 0 | 0
Siemens NH-1-25 | Siemens NH-1-25 | 25 | [4000.0, 1000.0, 10.0, 0.2, 0.02, 0.01] | 0 | 0 | [40.0, 50.0, 100.0, 210.0, 400.0, 500.0] | 0 | 0
Siemens NH-1-50 | Siemens NH-1-50 | 50 | [4000.0, 40.0, 4.0, 1.0, 0.02, 0.01] | 0 | 0 | [86.0, 200.0, 300.0, 400.0, 1000.0, 1280.0] | 0 | 0
Siemens NH-1-63 | Siemens NH-1-63 | 63 | [4000.0, 100.0, 10.0, 2.0, 0.04, 0.01] | 0 | 0 | [100.0, 200.0, 300.0, 400.0, 1000.0, 1500.0] | 0 | 0
Siemens NH-1-80 | Siemens NH-1-80 | 80 | [4800.0, 120.0, 7.0, 0.1, 0.01] | 0 | 0 | [150.58, 250.0, 450.0, 1150.0, 2470.0] | 0 | 0
Siemens NH-2-1000 | Siemens NH-2-1000 | 1000 | [4800.0, 120.0, 7.0, 0.1, 0.004] | 0 | 0 | [1900.0, 3500.0, 8400.0, 24000.0, 52000.0] | 0 | 0
Siemens NH-2-200 | Siemens NH-2-200 | 200 | [4800.0, 120.0, 7.0, 0.1, 0.004] | 0 | 0 | [280.0, 650.0, 1200.0, 3000.0, 7000.0] | 0 | 0
Siemens NH-2-224 | Siemens NH-2-224 | 224 | [4800.0, 120.0, 7.0, 0.2, 0.04, 0.004] | 0 | 0 | [400.0, 750.0, 1453.0, 3025.0, 4315.0, 7600.0] | 0 | 0
Siemens NH-2-250 | Siemens NH-2-250 | 250 | [4800.0, 120.0, 7.0, 0.1, 0.004] | 0 | 0 | [450.0, 800.0, 1650.0, 4000.0, 8500.0] | 0 | 0
Siemens NH-2-315 | Siemens NH-2-315 | 315 | [4800.0, 120.0, 7.0, 0.1, 0.004] | 0 | 0 | [550.0, 920.0, 1900.0, 5000.0, 11000.0] | 0 | 0
Siemens NH-2-355 | Siemens NH-2-355 | 355 | [4800.0, 120.0, 6.0, 0.1, 0.004] | 0 | 0 | [650.0, 1116.27, 2350.0, 5840.0, 12790.0] | 0 | 0
Siemens NH-2-400 | Siemens NH-2-400 | 400 | [4800.0, 120.0, 7.0, 0.1, 0.004] | 0 | 0 | [720.0, 1350.0, 2800.0, 6500.0, 15000.0] | 0 | 0
Siemens NH-2-425 | Siemens NH-2-425 | 425 | [4800.0, 120.0, 7.0, 0.1, 0.004] | 0 | 0 | [850.0, 1500.0, 3050.0, 7500.0, 16500.0] | 0 | 0
Siemens NH-2-630 | Siemens NH-2-630 | 630 | [4800.0, 120.0, 7.0, 0.1, 0.004] | 0 | 0 | [1200.0, 2000.0, 4800.0, 12000.0, 26000.0] | 0 | 0

## dtypes
| element | column | dtype
0 | bus | name | object
1 | bus | vn_kv | float64
2 | bus | type | object
3 | bus | zone | object
4 | bus | in_service | bool
5 | load | name | object
6 | load | bus | uint32
7 | load | p_mw | float64
8 | load | q_mvar | float64
9 | load | const_z_percent | float64
10 | load | const_i_percent | float64
11 | load | sn_mva | float64
12 | load | scaling | float64
13 | load | in_service | bool
14 | load | type | object
15 | ext_grid | name | object
16 | ext_grid | bus | uint32
17 | ext_grid | vm_pu | float64
18 | ext_grid | va_degree | float64
19 | ext_grid | slack_weight | float64
20 | ext_grid | in_service | bool
21 | line | name | object
22 | line | std_type | object
23 | line | from_bus | uint32
24 | line | to_bus | uint32
25 | line | length_km | float64
26 | line | r_ohm_per_km | float64
27 | line | x_ohm_per_km | float64
28 | line | c_nf_per_km | float64
29 | line | g_us_per_km | float64
30 | line | max_i_ka | float64
31 | line | df | float64
32 | line | parallel | uint32
33 | line | type | object
34 | line | in_service | bool
35 | trafo | name | object
36 | trafo | std_type | object
37 | trafo | hv_bus | uint32
38 | trafo | lv_bus | uint32
39 | trafo | sn_mva | float64
40 | trafo | vn_hv_kv | float64
41 | trafo | vn_lv_kv | float64
42 | trafo | vk_percent | float64
43 | trafo | vkr_percent | float64
44 | trafo | pfe_kw | float64
45 | trafo | i0_percent | float64
46 | trafo | shift_degree | float64
47 | trafo | tap_side | object
48 | trafo | tap_neutral | int32
49 | trafo | tap_min | int32
50 | trafo | tap_max | int32
51 | trafo | tap_step_percent | float64
52 | trafo | tap_step_degree | float64
53 | trafo | tap_pos | int32
54 | trafo | tap_phase_shifter | bool
55 | trafo | parallel | uint32
56 | trafo | df | float64
57 | trafo | in_service | bool
58 | line_geodata | coords | object
59 | bus_geodata | x | float64
60 | bus_geodata | y | float64
61 | bus_geodata | coords | object

## parameters
| version | format_version | converged | OPF_converged | name | f_hz | sn_mva
0 | 2.14.6 | 2.14.0 | FALSE | FALSE |  | 50 | 1