## bus
| name | vn_kv | type | zone | in_service
0 | bus_LV_6458-21_0_7_node_0 | 0.4 | n |  | TRUE
1 | bus_LV_6458-21_0_7_node_1 | 0.4 | n |  | TRUE
2 | bus_LV_6458-21_0_7_node_5 | 0.4 | n |  | TRUE
3 | bus_LV_6458-21_0_7_node_82 | 0.4 | n |  | TRUE
4 | bus_LV_6458-21_0_7_node_2 | 0.4 | n |  | TRUE
5 | bus_LV_6458-21_0_7_node_3 | 0.4 | n |  | TRUE
6 | bus_LV_6458-21_0_7_node_4 | 0.4 | n |  | TRUE
7 | bus_LV_6458-21_0_7_node_20 | 0.4 | n |  | TRUE
8 | bus_LV_6458-21_0_7_node_114 | 0.4 | n |  | TRUE
9 | bus_LV_6458-21_0_7_node_79 | 0.4 | n |  | TRUE
10 | bus_LV_6458-21_0_7_node_18 | 0.4 | n |  | TRUE
11 | bus_LV_6458-21_0_7_node_41 | 0.4 | n |  | TRUE
12 | bus_LV_6458-21_0_7_node_83 | 0.4 | n |  | TRUE
13 | bus_LV_6458-21_0_7_node_6 | 0.4 | n |  | TRUE
14 | bus_LV_6458-21_0_7_node_7 | 0.4 | n |  | TRUE
15 | bus_LV_6458-21_0_7_node_8 | 0.4 | n |  | TRUE
16 | bus_LV_6458-21_0_7_node_9 | 0.4 | n |  | TRUE
17 | bus_LV_6458-21_0_7_node_10 | 0.4 | n |  | TRUE
18 | bus_LV_6458-21_0_7_node_11 | 0.4 | n |  | TRUE
19 | bus_LV_6458-21_0_7_node_123 | 0.4 | n |  | TRUE
20 | bus_LV_6458-21_0_7_node_15 | 0.4 | n |  | TRUE
21 | bus_LV_6458-21_0_7_node_116 | 0.4 | n |  | TRUE
22 | bus_LV_6458-21_0_7_node_13 | 0.4 | n |  | TRUE
23 | bus_LV_6458-21_0_7_node_14 | 0.4 | n |  | TRUE
24 | bus_LV_6458-21_0_7_node_12 | 0.4 | n |  | TRUE
25 | bus_LV_6458-21_0_7_node_76 | 0.4 | n |  | TRUE
26 | bus_LV_6458-21_0_7_node_16 | 0.4 | n |  | TRUE
27 | bus_LV_6458-21_0_7_node_117 | 0.4 | n |  | TRUE
28 | bus_LV_6458-21_0_7_node_21 | 0.4 | n |  | TRUE
29 | bus_LV_6458-21_0_7_node_119 | 0.4 | n |  | TRUE
30 | bus_LV_6458-21_0_7_node_68 | 0.4 | n |  | TRUE
31 | bus_LV_6458-21_0_7_node_36 | 0.4 | n |  | TRUE
32 | bus_LV_6458-21_0_7_node_17 | 0.4 | n |  | TRUE
33 | bus_LV_6458-21_0_7_node_19 | 0.4 | n |  | TRUE
34 | bus_LV_6458-21_0_7_node_22 | 0.4 | n |  | TRUE
35 | bus_LV_6458-21_0_7_node_23 | 0.4 | n |  | TRUE
36 | bus_LV_6458-21_0_7_node_103 | 0.4 | n |  | TRUE
37 | bus_LV_6458-21_0_7_node_102 | 0.4 | n |  | TRUE
38 | bus_LV_6458-21_0_7_node_24 | 0.4 | n |  | TRUE
39 | bus_LV_6458-21_0_7_node_25 | 0.4 | n |  | TRUE
40 | bus_LV_6458-21_0_7_node_26 | 0.4 | n |  | TRUE
41 | bus_LV_6458-21_0_7_node_27 | 0.4 | n |  | TRUE
42 | bus_LV_6458-21_0_7_node_29 | 0.4 | n |  | TRUE
43 | bus_LV_6458-21_0_7_node_30 | 0.4 | n |  | TRUE
44 | bus_LV_6458-21_0_7_node_28 | 0.4 | n |  | TRUE
45 | bus_LV_6458-21_0_7_node_115 | 0.4 | n |  | TRUE
46 | bus_LV_6458-21_0_7_node_69 | 0.4 | n |  | TRUE
47 | bus_LV_6458-21_0_7_node_49 | 0.4 | n |  | TRUE
48 | bus_LV_6458-21_0_7_node_124 | 0.4 | n |  | TRUE
49 | bus_LV_6458-21_0_7_node_31 | 0.4 | n |  | TRUE
50 | bus_LV_6458-21_0_7_node_66 | 0.4 | n |  | TRUE
51 | bus_LV_6458-21_0_7_node_47 | 0.4 | n |  | TRUE
52 | bus_LV_6458-21_0_7_node_34 | 0.4 | n |  | TRUE
53 | bus_LV_6458-21_0_7_node_67 | 0.4 | n |  | TRUE
54 | bus_LV_6458-21_0_7_node_65 | 0.4 | n |  | TRUE
55 | bus_LV_6458-21_0_7_node_32 | 0.4 | n |  | TRUE
56 | bus_LV_6458-21_0_7_node_33 | 0.4 | n |  | TRUE
57 | bus_LV_6458-21_0_7_node_35 | 0.4 | n |  | TRUE
58 | bus_LV_6458-21_0_7_node_37 | 0.4 | n |  | TRUE
59 | bus_LV_6458-21_0_7_node_38 | 0.4 | n |  | TRUE
60 | bus_LV_6458-21_0_7_node_39 | 0.4 | n |  | TRUE
61 | bus_LV_6458-21_0_7_node_40 | 0.4 | n |  | TRUE
62 | bus_LV_6458-21_0_7_node_42 | 0.4 | n |  | TRUE
63 | bus_LV_6458-21_0_7_node_43 | 0.4 | n |  | TRUE
64 | bus_LV_6458-21_0_7_node_44 | 0.4 | n |  | TRUE
65 | bus_LV_6458-21_0_7_node_84 | 0.4 | n |  | TRUE
66 | bus_LV_6458-21_0_7_node_105 | 0.4 | n |  | TRUE
67 | bus_LV_6458-21_0_7_node_113 | 0.4 | n |  | TRUE
68 | bus_LV_6458-21_0_7_node_107 | 0.4 | n |  | TRUE
69 | bus_LV_6458-21_0_7_node_112 | 0.4 | n |  | TRUE
70 | bus_LV_6458-21_0_7_node_106 | 0.4 | n |  | TRUE
71 | bus_LV_6458-21_0_7_node_45 | 0.4 | n |  | TRUE
72 | bus_LV_6458-21_0_7_node_46 | 0.4 | n |  | TRUE
73 | bus_LV_6458-21_0_7_node_48 | 0.4 | n |  | TRUE
74 | bus_LV_6458-21_0_7_node_52 | 0.4 | n |  | TRUE
75 | bus_LV_6458-21_0_7_node_54 | 0.4 | n |  | TRUE
76 | bus_LV_6458-21_0_7_node_50 | 0.4 | n |  | TRUE
77 | bus_LV_6458-21_0_7_node_51 | 0.4 | n |  | TRUE
78 | bus_LV_6458-21_0_7_node_53 | 0.4 | n |  | TRUE
79 | bus_LV_6458-21_0_7_node_55 | 0.4 | n |  | TRUE
80 | bus_LV_6458-21_0_7_node_57 | 0.4 | n |  | TRUE
81 | bus_LV_6458-21_0_7_node_108 | 0.4 | n |  | TRUE
82 | bus_LV_6458-21_0_7_node_97 | 0.4 | n |  | TRUE
83 | bus_LV_6458-21_0_7_node_92 | 0.4 | n |  | TRUE
84 | bus_LV_6458-21_0_7_node_90 | 0.4 | n |  | TRUE
85 | bus_LV_6458-21_0_7_node_109 | 0.4 | n |  | TRUE
86 | bus_LV_6458-21_0_7_node_98 | 0.4 | n |  | TRUE
87 | bus_LV_6458-21_0_7_node_110 | 0.4 | n |  | TRUE
88 | bus_LV_6458-21_0_7_node_111 | 0.4 | n |  | TRUE
89 | bus_LV_6458-21_0_7_node_91 | 0.4 | n |  | TRUE
90 | bus_LV_6458-21_0_7_node_93 | 0.4 | n |  | TRUE
91 | bus_LV_6458-21_0_7_node_61 | 0.4 | n |  | TRUE
92 | bus_LV_6458-21_0_7_node_58 | 0.4 | n |  | TRUE
93 | bus_LV_6458-21_0_7_node_59 | 0.4 | n |  | TRUE
94 | bus_LV_6458-21_0_7_node_88 | 0.4 | n |  | TRUE
95 | bus_LV_6458-21_0_7_node_86 | 0.4 | n |  | TRUE
96 | bus_LV_6458-21_0_7_node_85 | 0.4 | n |  | TRUE
97 | bus_LV_6458-21_0_7_node_63 | 0.4 | n |  | TRUE
98 | bus_LV_6458-21_0_7_node_64 | 0.4 | n |  | TRUE
99 | bus_LV_6458-21_0_7_node_70 | 0.4 | n |  | TRUE
100 | bus_LV_6458-21_0_7_node_71 | 0.4 | n |  | TRUE
101 | bus_LV_6458-21_0_7_node_72 | 0.4 | n |  | TRUE
102 | bus_LV_6458-21_0_7_node_73 | 0.4 | n |  | TRUE
103 | bus_LV_6458-21_0_7_node_74 | 0.4 | n |  | TRUE
104 | bus_LV_6458-21_0_7_node_75 | 0.4 | n |  | TRUE
105 | bus_LV_6458-21_0_7_node_78 | 0.4 | n |  | TRUE
106 | bus_LV_6458-21_0_7_node_77 | 0.4 | n |  | TRUE
107 | bus_LV_6458-21_0_7_node_122 | 0.4 | n |  | TRUE
108 | bus_LV_6458-21_0_7_node_87 | 0.4 | n |  | TRUE
109 | bus_LV_6458-21_0_7_node_89 | 0.4 | n |  | TRUE
110 | bus_LV_6458-21_0_7_node_94 | 0.4 | n |  | TRUE
111 | bus_LV_6458-21_0_7_node_99 | 0.4 | n |  | TRUE
112 | bus_LV_6458-21_0_7_node_100 | 0.4 | n |  | TRUE
113 | bus_LV_6458-21_0_7_node_101 | 0.4 | n |  | TRUE
114 | bus_LV_6458-21_0_7_node_104 | 0.4 | n |  | TRUE
115 | bus_LV_6458-21_0_7_node_118 | 0.4 | n |  | TRUE
116 | bus_LV_6458-21_0_7_node_120 | 0.4 | n |  | TRUE
117 | bus_LV_6458-21_0_7_node_121 | 0.4 | n |  | TRUE
118 | bus_MV_641_0_node_126 | 20 | n |  | TRUE

## load
| name | bus | p_mw | q_mvar | const_z_percent | const_i_percent | sn_mva | scaling | in_service | type
0 | LV_6458-21_0_7_load_0 | 0 | 0.0078758 | 0.0019739 | 0 | 0 |  | 1 | TRUE | wye
1 | LV_6458-21_0_7_load_82 | 3 | 0.035442 | 0.0088826 | 0 | 0 |  | 1 | TRUE | wye
2 | LV_6458-21_0_7_load_114 | 8 | 0.0020042 | 0.00050229 | 0 | 0 |  | 1 | TRUE | wye
3 | LV_6458-21_0_7_load_79 | 9 | 0.0032395 | 0.0008119 | 0 | 0 |  | 1 | TRUE | wye
4 | LV_6458-21_0_7_load_83 | 12 | 0.012873 | 0.0032262 | 0 | 0 |  | 1 | TRUE | wye
5 | LV_6458-21_0_7_load_6 | 13 | 0.031923 | 0.0080006 | 0 | 0 |  | 1 | TRUE | wye
6 | LV_6458-21_0_7_load_10 | 17 | 0.0096402 | 0.0024161 | 0 | 0 |  | 1 | TRUE | wye
7 | LV_6458-21_0_7_load_123 | 19 | 0.0023485 | 0.00058858 | 0 | 0 |  | 1 | TRUE | wye
8 | LV_6458-21_0_7_load_15 | 20 | 0.0039524 | 0.00099057 | 0 | 0 |  | 1 | TRUE | wye
9 | LV_6458-21_0_7_load_116 | 21 | 0.0010224 | 0.00025623 | 0 | 0 |  | 1 | TRUE | wye
10 | LV_6458-21_0_7_load_14 | 23 | 0.0017348 | 0.00043478 | 0 | 0 |  | 1 | TRUE | wye
11 | LV_6458-21_0_7_load_12 | 24 | 0.011925 | 0.0029887 | 0 | 0 |  | 1 | TRUE | wye
12 | LV_6458-21_0_7_load_16 | 26 | 0.0026204 | 0.00065673 | 0 | 0 |  | 1 | TRUE | wye
13 | LV_6458-21_0_7_load_117 | 27 | 0.0009412 | 0.00023589 | 0 | 0 |  | 1 | TRUE | wye
14 | LV_6458-21_0_7_load_119 | 29 | 0.005211 | 0.001306 | 0 | 0 |  | 1 | TRUE | wye
15 | LV_6458-21_0_7_load_68 | 30 | 0.0044018 | 0.0011032 | 0 | 0 |  | 1 | TRUE | wye
16 | LV_6458-21_0_7_load_17 | 32 | 0.014563 | 0.0036498 | 0 | 0 |  | 1 | TRUE | wye
17 | LV_6458-21_0_7_load_22 | 34 | 0.0027267 | 0.00068337 | 0 | 0 |  | 1 | TRUE | wye
18 | LV_6458-21_0_7_load_23 | 35 | 0.0058256 | 0.00146 | 0 | 0 |  | 1 | TRUE | wye
19 | LV_6458-21_0_7_load_103 | 36 | 0.0051901 | 0.0013008 | 0 | 0 |  | 1 | TRUE | wye
20 | LV_6458-21_0_7_load_24 | 38 | 0.0030094 | 0.00075422 | 0 | 0 |  | 1 | TRUE | wye
21 | LV_6458-21_0_7_load_25 | 39 | 0.0035291 | 0.00088448 | 0 | 0 |  | 1 | TRUE | wye
22 | LV_6458-21_0_7_load_29 | 42 | 0.0033037 | 0.00082799 | 0 | 0 |  | 1 | TRUE | wye
23 | LV_6458-21_0_7_load_115 | 45 | 0.0027128 | 0.0006799 | 0 | 0 |  | 1 | TRUE | wye
24 | LV_6458-21_0_7_load_69 | 46 | 0.0046464 | 0.0011645 | 0 | 0 |  | 1 | TRUE | wye
25 | LV_6458-21_0_7_load_49 | 47 | 0.0074832 | 0.0018755 | 0 | 0 |  | 1 | TRUE | wye
26 | LV_6458-21_0_7_load_124 | 48 | 0.0027681 | 0.00069376 | 0 | 0 |  | 1 | TRUE | wye
27 | LV_6458-21_0_7_load_31 | 49 | 0.0018745 | 0.00046979 | 0 | 0 |  | 1 | TRUE | wye
28 | LV_6458-21_0_7_load_47 | 51 | 0.0037464 | 0.00093892 | 0 | 0 |  | 1 | TRUE | wye
29 | LV_6458-21_0_7_load_34 | 52 | 0.0026514 | 0.00066451 | 0 | 0 |  | 1 | TRUE | wye
30 | LV_6458-21_0_7_load_67 | 53 | 0.0049738 | 0.0012465 | 0 | 0 |  | 1 | TRUE | wye
31 | LV_6458-21_0_7_load_32 | 55 | 0.0020617 | 0.00051671 | 0 | 0 |  | 1 | TRUE | wye
32 | LV_6458-21_0_7_load_33 | 56 | 0.0049763 | 0.0012472 | 0 | 0 |  | 1 | TRUE | wye
33 | LV_6458-21_0_7_load_35 | 57 | 0.0026506 | 0.00066431 | 0 | 0 |  | 1 | TRUE | wye
34 | LV_6458-21_0_7_load_37 | 58 | 0.013055 | 0.0032718 | 0 | 0 |  | 1 | TRUE | wye
35 | LV_6458-21_0_7_load_38 | 59 | 0.015526 | 0.0038912 | 0 | 0 |  | 1 | TRUE | wye
36 | LV_6458-21_0_7_load_42 | 62 | 0.0037574 | 0.00094169 | 0 | 0 |  | 1 | TRUE | wye
37 | LV_6458-21_0_7_load_43 | 63 | 0.0077922 | 0.0019529 | 0 | 0 |  | 1 | TRUE | wye
38 | LV_6458-21_0_7_load_44 | 64 | 0.0082804 | 0.0020753 | 0 | 0 |  | 1 | TRUE | wye
39 | LV_6458-21_0_7_load_84 | 65 | 0.013133 | 0.0032914 | 0 | 0 |  | 1 | TRUE | wye
40 | LV_6458-21_0_7_load_105 | 66 | 0.0070947 | 0.0017781 | 0 | 0 |  | 1 | TRUE | wye
41 | LV_6458-21_0_7_load_113 | 67 | 0.010903 | 0.0027325 | 0 | 0 |  | 1 | TRUE | wye
42 | LV_6458-21_0_7_load_106 | 70 | 0.0072857 | 0.001826 | 0 | 0 |  | 1 | TRUE | wye
43 | LV_6458-21_0_7_load_45 | 71 | 0.014556 | 0.0036482 | 0 | 0 |  | 1 | TRUE | wye
44 | LV_6458-21_0_7_load_46 | 72 | 0.0041558 | 0.0010415 | 0 | 0 |  | 1 | TRUE | wye
45 | LV_6458-21_0_7_load_54 | 75 | 0.0045948 | 0.0011516 | 0 | 0 |  | 1 | TRUE | wye
46 | LV_6458-21_0_7_load_50 | 76 | 0.022192 | 0.0055618 | 0 | 0 |  | 1 | TRUE | wye
47 | LV_6458-21_0_7_load_51 | 77 | 0.020899 | 0.0052378 | 0 | 0 |  | 1 | TRUE | wye
48 | LV_6458-21_0_7_load_55 | 79 | 0.0071869 | 0.0018012 | 0 | 0 |  | 1 | TRUE | wye
49 | LV_6458-21_0_7_load_108 | 81 | 0.003627 | 0.00090902 | 0 | 0 |  | 1 | TRUE | wye
50 | LV_6458-21_0_7_load_97 | 82 | 0.015853 | 0.003973 | 0 | 0 |  | 1 | TRUE | wye
51 | LV_6458-21_0_7_load_92 | 83 | 0.0063538 | 0.0015924 | 0 | 0 |  | 1 | TRUE | wye
52 | LV_6458-21_0_7_load_90 | 84 | 0.0031663 | 0.00079354 | 0 | 0 |  | 1 | TRUE | wye
53 | LV_6458-21_0_7_load_109 | 85 | 0.0032999 | 0.00082703 | 0 | 0 |  | 1 | TRUE | wye
54 | LV_6458-21_0_7_load_98 | 86 | 0.0080245 | 0.0020111 | 0 | 0 |  | 1 | TRUE | wye
55 | LV_6458-21_0_7_load_110 | 87 | 0.0023871 | 0.00059827 | 0 | 0 |  | 1 | TRUE | wye
56 | LV_6458-21_0_7_load_111 | 88 | 0.010129 | 0.0025386 | 0 | 0 |  | 1 | TRUE | wye
57 | LV_6458-21_0_7_load_91 | 89 | 0.0016568 | 0.00041522 | 0 | 0 |  | 1 | TRUE | wye
58 | LV_6458-21_0_7_load_93 | 90 | 0.0014191 | 0.00035565 | 0 | 0 |  | 1 | TRUE | wye
59 | LV_6458-21_0_7_load_61 | 91 | 0.0053666 | 0.001345 | 0 | 0 |  | 1 | TRUE | wye
60 | LV_6458-21_0_7_load_58 | 92 | 0.0071773 | 0.0017988 | 0 | 0 |  | 1 | TRUE | wye
61 | LV_6458-21_0_7_load_59 | 93 | 0.0049799 | 0.0012481 | 0 | 0 |  | 1 | TRUE | wye
62 | LV_6458-21_0_7_load_86 | 95 | 0.0085054 | 0.0021317 | 0 | 0 |  | 1 | TRUE | wye
63 | LV_6458-21_0_7_load_85 | 96 | 0.0029425 | 0.00073746 | 0 | 0 |  | 1 | TRUE | wye
64 | LV_6458-21_0_7_load_63 | 97 | 0.0070681 | 0.0017714 | 0 | 0 |  | 1 | TRUE | wye
65 | LV_6458-21_0_7_load_64 | 98 | 0.0070662 | 0.001771 | 0 | 0 |  | 1 | TRUE | wye
66 | LV_6458-21_0_7_load_70 | 99 | 0.0027469 | 0.00068844 | 0 | 0 |  | 1 | TRUE | wye
67 | LV_6458-21_0_7_load_71 | 100 | 0.0018089 | 0.00045336 | 0 | 0 |  | 1 | TRUE | wye
68 | LV_6458-21_0_7_load_72 | 101 | 0.0017906 | 0.00044876 | 0 | 0 |  | 1 | TRUE | wye
69 | LV_6458-21_0_7_load_73 | 102 | 0.0029578 | 0.00074131 | 0 | 0 |  | 1 | TRUE | wye
70 | LV_6458-21_0_7_load_74 | 103 | 0.0033267 | 0.00083375 | 0 | 0 |  | 1 | TRUE | wye
71 | LV_6458-21_0_7_load_78 | 105 | 0.0040023 | 0.0010031 | 0 | 0 |  | 1 | TRUE | wye
72 | LV_6458-21_0_7_load_77 | 106 | 0.0047926 | 0.0012011 | 0 | 0 |  | 1 | TRUE | wye
73 | LV_6458-21_0_7_load_122 | 107 | 0.0020316 | 0.00050916 | 0 | 0 |  | 1 | TRUE | wye
74 | LV_6458-21_0_7_load_87 | 108 | 0.034913 | 0.0087499 | 0 | 0 |  | 1 | TRUE | wye
75 | LV_6458-21_0_7_load_94 | 110 | 0.001604 | 0.000402 | 0 | 0 |  | 1 | TRUE | wye
76 | LV_6458-21_0_7_load_99 | 111 | 0.0034071 | 0.00085391 | 0 | 0 |  | 1 | TRUE | wye
77 | LV_6458-21_0_7_load_100 | 112 | 0.0033597 | 0.00084203 | 0 | 0 |  | 1 | TRUE | wye
78 | LV_6458-21_0_7_load_101 | 113 | 0.0051097 | 0.0012806 | 0 | 0 |  | 1 | TRUE | wye
79 | LV_6458-21_0_7_load_104 | 114 | 0.0034235 | 0.00085802 | 0 | 0 |  | 1 | TRUE | wye
80 | LV_6458-21_0_7_load_118 | 115 | 0.0010456 | 0.00026206 | 0 | 0 |  | 1 | TRUE | wye
81 | LV_6458-21_0_7_load_120 | 116 | 0.0020685 | 0.00051842 | 0 | 0 |  | 1 | TRUE | wye
82 | LV_6458-21_0_7_load_121 | 117 | 0.0019194 | 0.00048105 | 0 | 0 |  | 1 | TRUE | wye

## ext_grid
| name | bus | vm_pu | va_degree | slack_weight | in_service
0 |  | 37 | 1 | 0 | 1 | TRUE

## line
| name | std_type | from_bus | to_bus | length_km | r_ohm_per_km | x_ohm_per_km | c_nf_per_km | g_us_per_km | max_i_ka | df | parallel | type | in_service
0 | LV_6458-21_0_7_line_0 |  | 0 | 1 | 0.023907 | 0.125 | 0.08 | 261 | 0 | 0.364 | 1 | 1 | cs | TRUE
1 | LV_6458-21_0_7_line_1 |  | 1 | 2 | 0.074917 | 0.125 | 0.08 | 261 | 0 | 0.364 | 1 | 1 | cs | TRUE
2 | LV_6458-21_0_7_line_2 |  | 2 | 3 | 0.042925 | 0.125 | 0.08 | 261 | 0 | 0.364 | 1 | 1 | cs | TRUE
3 | LV_6458-21_0_7_line_3 |  | 3 | 12 | 0.001288 | 0.125 | 0.08 | 261 | 0 | 0.364 | 1 | 1 | cs | TRUE
4 | LV_6458-21_0_7_line_4 |  | 4 | 5 | 0.0324 | 0.125 | 0.08 | 261 | 0 | 0.364 | 1 | 1 | cs | TRUE
5 | LV_6458-21_0_7_line_5 |  | 4 | 6 | 0.016513 | 0.125 | 0.08 | 261 | 0 | 0.364 | 1 | 1 | cs | TRUE
6 | LV_6458-21_0_7_line_6 |  | 5 | 7 | 0.009554 | 0.125 | 0.08 | 261 | 0 | 0.364 | 1 | 3 | cs | TRUE
7 | LV_6458-21_0_7_line_7 |  | 5 | 8 | 0.04074 | 0.125 | 0.08 | 261 | 0 | 0.364 | 1 | 3 | cs | TRUE
8 | LV_6458-21_0_7_line_8 |  | 6 | 9 | 0.040021 | 0.125 | 0.08 | 261 | 0 | 0.364 | 1 | 1 | cs | TRUE
9 | LV_6458-21_0_7_line_9 |  | 7 | 10 | 0.006854 | 0.125 | 0.08 | 261 | 0 | 0.364 | 1 | 3 | cs | TRUE
10 | LV_6458-21_0_7_line_10 |  | 8 | 11 | 0.0082449 | 0.125 | 0.08 | 261 | 0 | 0.364 | 1 | 2 | cs | TRUE
11 | LV_6458-21_0_7_line_11 |  | 10 | 28 | 0.029715 | 0.125 | 0.08 | 261 | 0 | 0.364 | 1 | 1 | cs | TRUE
12 | LV_6458-21_0_7_line_12 |  | 10 | 32 | 0.037306 | 0.125 | 0.08 | 261 | 0 | 0.364 | 1 | 3 | cs | TRUE
13 | LV_6458-21_0_7_line_13 |  | 11 | 65 | 0.023199 | 0.125 | 0.08 | 261 | 0 | 0.364 | 1 | 1 | cs | TRUE
14 | LV_6458-21_0_7_line_14 |  | 11 | 60 | 0.022332 | 0.125 | 0.08 | 261 | 0 | 0.364 | 1 | 1 | cs | TRUE
15 | LV_6458-21_0_7_line_15 |  | 12 | 65 | 0.062294 | 0.125 | 0.08 | 261 | 0 | 0.364 | 1 | 1 | cs | TRUE
16 | LV_6458-21_0_7_line_16 |  | 13 | 14 | 0.045724 | 0.125 | 0.08 | 261 | 0 | 0.364 | 1 | 1 | cs | TRUE
17 | LV_6458-21_0_7_line_17 |  | 13 | 15 | 0.079878 | 0.125 | 0.08 | 261 | 0 | 0.364 | 1 | 1 | cs | TRUE
18 | LV_6458-21_0_7_line_18 |  | 14 | 16 | 0.007342 | 0.125 | 0.08 | 261 | 0 | 0.364 | 1 | 1 | cs | TRUE
19 | LV_6458-21_0_7_line_19 |  | 14 | 17 | 0.019376 | 0.125 | 0.08 | 261 | 0 | 0.364 | 1 | 1 | cs | TRUE
20 | LV_6458-21_0_7_line_20 |  | 15 | 18 | 0.0084365 | 0.125 | 0.08 | 261 | 0 | 0.364 | 1 | 1 | cs | TRUE
21 | LV_6458-21_0_7_line_21 |  | 16 | 19 | 0.024003 | 0.125 | 0.08 | 261 | 0 | 0.364 | 1 | 1 | cs | TRUE
22 | LV_6458-21_0_7_line_22 |  | 17 | 20 | 0.039991 | 0.125 | 0.08 | 261 | 0 | 0.364 | 1 | 1 | cs | TRUE
23 | LV_6458-21_0_7_line_23 |  | 18 | 21 | 0.058409 | 0.125 | 0.08 | 261 | 0 | 0.364 | 1 | 1 | cs | TRUE
24 | LV_6458-21_0_7_line_24 |  | 19 | 25 | 0.011516 | 0.125 | 0.08 | 261 | 0 | 0.364 | 1 | 1 | cs | TRUE
25 | LV_6458-21_0_7_line_25 |  | 20 | 26 | 0.014151 | 0.125 | 0.08 | 261 | 0 | 0.364 | 1 | 2 | cs | TRUE
26 | LV_6458-21_0_7_line_26 |  | 21 | 27 | 0.019998 | 0.125 | 0.08 | 261 | 0 | 0.364 | 1 | 1 | cs | TRUE
27 | LV_6458-21_0_7_line_27 |  | 22 | 23 | 0.016685 | 0.125 | 0.08 | 261 | 0 | 0.364 | 1 | 1 | cs | TRUE
28 | LV_6458-21_0_7_line_28 |  | 22 | 24 | 0.017485 | 0.125 | 0.08 | 261 | 0 | 0.364 | 1 | 1 | cs | TRUE
29 | LV_6458-21_0_7_line_29 |  | 23 | 28 | 0.019201 | 0.125 | 0.08 | 261 | 0 | 0.364 | 1 | 1 | cs | TRUE
30 | LV_6458-21_0_7_line_30 |  | 25 | 107 | 0.014092 | 0.125 | 0.08 | 261 | 0 | 0.364 | 1 | 1 | cs | TRUE
31 | LV_6458-21_0_7_line_31 |  | 25 | 104 | 0.005822 | 0.125 | 0.08 | 261 | 0 | 0.364 | 1 | 1 | cs | TRUE
32 | LV_6458-21_0_7_line_32 |  | 26 | 30 | 0.010492 | 0.125 | 0.08 | 261 | 0 | 0.364 | 1 | 3 | cs | TRUE
33 | LV_6458-21_0_7_line_33 |  | 27 | 115 | 0.0094659 | 0.125 | 0.08 | 261 | 0 | 0.364 | 1 | 1 | cs | TRUE
34 | LV_6458-21_0_7_line_34 |  | 28 | 29 | 0.021164 | 0.125 | 0.08 | 261 | 0 | 0.364 | 1 | 1 | cs | TRUE
35 | LV_6458-21_0_7_line_35 |  | 30 | 31 | 0.036508 | 0.125 | 0.08 | 261 | 0 | 0.364 | 1 | 3 | cs | TRUE
36 | LV_6458-21_0_7_line_36 |  | 31 | 52 | 0.0129 | 0.125 | 0.08 | 261 | 0 | 0.364 | 1 | 1 | cs | TRUE
37 | LV_6458-21_0_7_line_37 |  | 31 | 42 | 0.036138 | 0.125 | 0.08 | 261 | 0 | 0.364 | 1 | 1 | cs | TRUE
38 | LV_6458-21_0_7_line_38 |  | 31 | 46 | 0.0078528 | 0.125 | 0.08 | 261 | 0 | 0.364 | 1 | 3 | cs | TRUE
39 | LV_6458-21_0_7_line_39 |  | 32 | 33 | 0.0087539 | 0.125 | 0.08 | 261 | 0 | 0.364 | 1 | 3 | cs | TRUE
40 | LV_6458-21_0_7_line_40 |  | 33 | 34 | 0.013044 | 0.125 | 0.08 | 261 | 0 | 0.364 | 1 | 1 | cs | TRUE
41 | LV_6458-21_0_7_line_41 |  | 33 | 35 | 0.033954 | 0.125 | 0.08 | 261 | 0 | 0.364 | 1 | 3 | cs | TRUE
42 | LV_6458-21_0_7_line_42 |  | 35 | 36 | 0.0027139 | 0.125 | 0.08 | 261 | 0 | 0.364 | 1 | 3 | cs | TRUE
43 | LV_6458-21_0_7_line_43 |  | 36 | 37 | 0.028357 | 0.125 | 0.08 | 261 | 0 | 0.364 | 1 | 3 | cs | TRUE
44 | LV_6458-21_0_7_line_44 |  | 37 | 114 | 0.014317 | 0.125 | 0.08 | 261 | 0 | 0.364 | 1 | 1 | cs | TRUE
45 | LV_6458-21_0_7_line_45 |  | 37 | 113 | 0.017082 | 0.125 | 0.08 | 261 | 0 | 0.364 | 1 | 3 | cs | TRUE
46 | LV_6458-21_0_7_line_46 |  | 38 | 39 | 0.014194 | 0.125 | 0.08 | 261 | 0 | 0.364 | 1 | 1 | cs | TRUE
47 | LV_6458-21_0_7_line_47 |  | 38 | 40 | 0.007639 | 0.125 | 0.08 | 261 | 0 | 0.364 | 1 | 1 | cs | TRUE
48 | LV_6458-21_0_7_line_48 |  | 39 | 41 | 0.048896 | 0.125 | 0.08 | 261 | 0 | 0.364 | 1 | 1 | cs | TRUE
49 | LV_6458-21_0_7_line_49 |  | 40 | 42 | 0.018918 | 0.125 | 0.08 | 261 | 0 | 0.364 | 1 | 1 | cs | TRUE
50 | LV_6458-21_0_7_line_50 |  | 41 | 43 | 0.005568 | 0.125 | 0.08 | 261 | 0 | 0.364 | 1 | 1 | cs | TRUE
51 | LV_6458-21_0_7_line_51 |  | 43 | 48 | 0.11287 | 0.125 | 0.08 | 261 | 0 | 0.364 | 1 | 1 | cs | TRUE
52 | LV_6458-21_0_7_line_52 |  | 44 | 45 | 0.025464 | 0.125 | 0.08 | 261 | 0 | 0.364 | 1 | 1 | cs | TRUE
53 | LV_6458-21_0_7_line_53 |  | 44 | 46 | 0.03377 | 0.125 | 0.08 | 261 | 0 | 0.364 | 1 | 3 | cs | TRUE
54 | LV_6458-21_0_7_line_54 |  | 44 | 47 | 0.012829 | 0.125 | 0.08 | 261 | 0 | 0.364 | 1 | 3 | cs | TRUE
55 | LV_6458-21_0_7_line_55 |  | 47 | 51 | 0.027093 | 0.125 | 0.08 | 261 | 0 | 0.364 | 1 | 3 | cs | TRUE
56 | LV_6458-21_0_7_line_56 |  | 49 | 50 | 0.026314 | 0.125 | 0.08 | 261 | 0 | 0.364 | 1 | 1 | cs | TRUE
57 | LV_6458-21_0_7_line_57 |  | 50 | 53 | 0.014551 | 0.125 | 0.08 | 261 | 0 | 0.364 | 1 | 1 | cs | TRUE
58 | LV_6458-21_0_7_line_58 |  | 50 | 54 | 0.047896 | 0.125 | 0.08 | 261 | 0 | 0.364 | 1 | 1 | cs | TRUE
59 | LV_6458-21_0_7_line_59 |  | 51 | 71 | 0.016982 | 0.125 | 0.08 | 261 | 0 | 0.364 | 1 | 3 | cs | TRUE
60 | LV_6458-21_0_7_line_60 |  | 52 | 55 | 0.0051651 | 0.125 | 0.08 | 261 | 0 | 0.364 | 1 | 1 | cs | TRUE
61 | LV_6458-21_0_7_line_61 |  | 53 | 57 | 0.022916 | 0.125 | 0.08 | 261 | 0 | 0.364 | 1 | 1 | cs | TRUE
62 | LV_6458-21_0_7_line_62 |  | 54 | 98 | 0.022137 | 0.125 | 0.08 | 261 | 0 | 0.364 | 1 | 1 | cs | TRUE
63 | LV_6458-21_0_7_line_63 |  | 55 | 56 | 0.018102 | 0.125 | 0.08 | 261 | 0 | 0.364 | 1 | 1 | cs | TRUE
64 | LV_6458-21_0_7_line_64 |  | 56 | 57 | 0.023998 | 0.125 | 0.08 | 261 | 0 | 0.364 | 1 | 1 | cs | TRUE
65 | LV_6458-21_0_7_line_65 |  | 58 | 59 | 0.026096 | 0.125 | 0.08 | 261 | 0 | 0.364 | 1 | 1 | cs | TRUE
66 | LV_6458-21_0_7_line_66 |  | 58 | 60 | 0.0056769 | 0.125 | 0.08 | 261 | 0 | 0.364 | 1 | 1 | cs | TRUE
67 | LV_6458-21_0_7_line_67 |  | 59 | 61 | 0.047566 | 0.125 | 0.08 | 261 | 0 | 0.364 | 1 | 1 | cs | TRUE
68 | LV_6458-21_0_7_line_68 |  | 60 | 62 | 0.019374 | 0.125 | 0.08 | 261 | 0 | 0.364 | 1 | 1 | cs | TRUE
69 | LV_6458-21_0_7_line_69 |  | 61 | 63 | 0.050829 | 0.125 | 0.08 | 261 | 0 | 0.364 | 1 | 1 | cs | TRUE
70 | LV_6458-21_0_7_line_70 |  | 61 | 64 | 0.021013 | 0.125 | 0.08 | 261 | 0 | 0.364 | 1 | 1 | cs | TRUE
71 | LV_6458-21_0_7_line_71 |  | 63 | 66 | 0.021835 | 0.125 | 0.08 | 261 | 0 | 0.364 | 1 | 1 | cs | TRUE
72 | LV_6458-21_0_7_line_72 |  | 64 | 67 | 0.012559 | 0.125 | 0.08 | 261 | 0 | 0.364 | 1 | 1 | cs | TRUE
73 | LV_6458-21_0_7_line_73 |  | 66 | 70 | 0.02146 | 0.125 | 0.08 | 261 | 0 | 0.364 | 1 | 1 | cs | TRUE
74 | LV_6458-21_0_7_line_74 |  | 68 | 69 | 0.052111 | 0.125 | 0.08 | 261 | 0 | 0.364 | 1 | 1 | cs | TRUE
75 | LV_6458-21_0_7_line_75 |  | 68 | 70 | 0.013697 | 0.125 | 0.08 | 261 | 0 | 0.364 | 1 | 1 | cs | TRUE
76 | LV_6458-21_0_7_line_76 |  | 69 | 88 | 0.030182 | 0.125 | 0.08 | 261 | 0 | 0.364 | 1 | 1 | cs | TRUE
77 | LV_6458-21_0_7_line_77 |  | 71 | 72 | 0.0004832 | 0.125 | 0.08 | 261 | 0 | 0.364 | 1 | 3 | cs | TRUE
78 | LV_6458-21_0_7_line_78 |  | 72 | 73 | 0.021234 | 0.125 | 0.08 | 261 | 0 | 0.364 | 1 | 3 | cs | TRUE
79 | LV_6458-21_0_7_line_79 |  | 73 | 74 | 0.012176 | 0.125 | 0.08 | 261 | 0 | 0.364 | 1 | 3 | cs | TRUE
80 | LV_6458-21_0_7_line_80 |  | 74 | 75 | 0.021448 | 0.125 | 0.08 | 261 | 0 | 0.364 | 1 | 1 | cs | TRUE
81 | LV_6458-21_0_7_line_81 |  | 74 | 76 | 0.036185 | 0.125 | 0.08 | 261 | 0 | 0.364 | 1 | 3 | cs | TRUE
82 | LV_6458-21_0_7_line_82 |  | 75 | 81 | 0.020774 | 0.125 | 0.08 | 261 | 0 | 0.364 | 1 | 1 | cs | TRUE
83 | LV_6458-21_0_7_line_83 |  | 76 | 77 | 0.0095788 | 0.125 | 0.08 | 261 | 0 | 0.364 | 1 | 3 | cs | TRUE
84 | LV_6458-21_0_7_line_84 |  | 77 | 78 | 0.022632 | 0.125 | 0.08 | 261 | 0 | 0.364 | 1 | 3 | cs | TRUE
85 | LV_6458-21_0_7_line_85 |  | 78 | 79 | 0.024318 | 0.125 | 0.08 | 261 | 0 | 0.364 | 1 | 3 | cs | TRUE
86 | LV_6458-21_0_7_line_86 |  | 78 | 80 | 0.042873 | 0.125 | 0.08 | 261 | 0 | 0.364 | 1 | 1 | cs | TRUE
87 | LV_6458-21_0_7_line_87 |  | 79 | 82 | 0.0099233 | 0.125 | 0.08 | 261 | 0 | 0.364 | 1 | 3 | cs | TRUE
88 | LV_6458-21_0_7_line_88 |  | 80 | 83 | 0.033768 | 0.125 | 0.08 | 261 | 0 | 0.364 | 1 | 1 | cs | TRUE
89 | LV_6458-21_0_7_line_89 |  | 80 | 84 | 0.023906 | 0.125 | 0.08 | 261 | 0 | 0.364 | 1 | 1 | cs | TRUE
90 | LV_6458-21_0_7_line_90 |  | 81 | 85 | 0.017927 | 0.125 | 0.08 | 261 | 0 | 0.364 | 1 | 1 | cs | TRUE
91 | LV_6458-21_0_7_line_91 |  | 82 | 86 | 0.01842 | 0.125 | 0.08 | 261 | 0 | 0.364 | 1 | 3 | cs | TRUE
92 | LV_6458-21_0_7_line_92 |  | 84 | 91 | 0.017214 | 0.125 | 0.08 | 261 | 0 | 0.364 | 1 | 1 | cs | TRUE
93 | LV_6458-21_0_7_line_93 |  | 86 | 111 | 0.015496 | 0.125 | 0.08 | 261 | 0 | 0.364 | 1 | 3 | cs | TRUE
94 | LV_6458-21_0_7_line_94 |  | 87 | 88 | 0.038511 | 0.125 | 0.08 | 261 | 0 | 0.364 | 1 | 1 | cs | TRUE
95 | LV_6458-21_0_7_line_95 |  | 89 | 90 | 0.014952 | 0.125 | 0.08 | 261 | 0 | 0.364 | 1 | 1 | cs | TRUE
96 | LV_6458-21_0_7_line_96 |  | 90 | 110 | 0.012667 | 0.125 | 0.08 | 261 | 0 | 0.364 | 1 | 1 | cs | TRUE
97 | LV_6458-21_0_7_line_97 |  | 90 | 109 | 0.05705 | 0.125 | 0.08 | 261 | 0 | 0.364 | 1 | 1 | cs | TRUE
98 | LV_6458-21_0_7_line_98 |  | 91 | 93 | 0.020582 | 0.125 | 0.08 | 261 | 0 | 0.364 | 1 | 1 | cs | TRUE
99 | LV_6458-21_0_7_line_99 |  | 92 | 93 | 0.024224 | 0.125 | 0.08 | 261 | 0 | 0.364 | 1 | 1 | cs | TRUE
100 | LV_6458-21_0_7_line_100 |  | 92 | 94 | 0.045075 | 0.125 | 0.08 | 261 | 0 | 0.364 | 1 | 1 | cs | TRUE
101 | LV_6458-21_0_7_line_101 |  | 94 | 95 | 0.035408 | 0.125 | 0.08 | 261 | 0 | 0.364 | 1 | 1 | cs | TRUE
102 | LV_6458-21_0_7_line_102 |  | 95 | 96 | 0.017435 | 0.125 | 0.08 | 261 | 0 | 0.364 | 1 | 1 | cs | TRUE
103 | LV_6458-21_0_7_line_103 |  | 96 | 108 | 0.045636 | 0.125 | 0.08 | 261 | 0 | 0.364 | 1 | 1 | cs | TRUE
104 | LV_6458-21_0_7_line_104 |  | 97 | 98 | 0.033394 | 0.125 | 0.08 | 261 | 0 | 0.364 | 1 | 1 | cs | TRUE
105 | LV_6458-21_0_7_line_105 |  | 99 | 100 | 0.0050187 | 0.125 | 0.08 | 261 | 0 | 0.364 | 1 | 1 | cs | TRUE
106 | LV_6458-21_0_7_line_106 |  | 99 | 101 | 0.012703 | 0.125 | 0.08 | 261 | 0 | 0.364 | 1 | 1 | cs | TRUE
107 | LV_6458-21_0_7_line_107 |  | 100 | 102 | 0.017618 | 0.125 | 0.08 | 261 | 0 | 0.364 | 1 | 1 | cs | TRUE
108 | LV_6458-21_0_7_line_108 |  | 101 | 103 | 0.0089816 | 0.125 | 0.08 | 261 | 0 | 0.364 | 1 | 1 | cs | TRUE
109 | LV_6458-21_0_7_line_109 |  | 102 | 104 | 0.013091 | 0.125 | 0.08 | 261 | 0 | 0.364 | 1 | 1 | cs | TRUE
110 | LV_6458-21_0_7_line_110 |  | 103 | 105 | 0.0075041 | 0.125 | 0.08 | 261 | 0 | 0.364 | 1 | 1 | cs | TRUE
111 | LV_6458-21_0_7_line_111 |  | 104 | 106 | 0.0085723 | 0.125 | 0.08 | 261 | 0 | 0.364 | 1 | 1 | cs | TRUE
112 | LV_6458-21_0_7_line_112 |  | 108 | 109 | 0.047335 | 0.125 | 0.08 | 261 | 0 | 0.364 | 1 | 1 | cs | TRUE
113 | LV_6458-21_0_7_line_113 |  | 111 | 112 | 0.011282 | 0.125 | 0.08 | 261 | 0 | 0.364 | 1 | 3 | cs | TRUE
114 | LV_6458-21_0_7_line_114 |  | 112 | 113 | 0.00025034 | 0.125 | 0.08 | 261 | 0 | 0.364 | 1 | 3 | cs | TRUE
115 | LV_6458-21_0_7_line_115 |  | 115 | 116 | 0.0099186 | 0.125 | 0.08 | 261 | 0 | 0.364 | 1 | 1 | cs | TRUE
116 | LV_6458-21_0_7_line_116 |  | 116 | 117 | 0.014579 | 0.125 | 0.08 | 261 | 0 | 0.364 | 1 | 1 | cs | TRUE

## trafo
| name | std_type | hv_bus | lv_bus | sn_mva | vn_hv_kv | vn_lv_kv | vk_percent | vkr_percent | pfe_kw | i0_percent | shift_degree | tap_side | tap_neutral | tap_min | tap_max | tap_step_percent | tap_step_degree | tap_pos | tap_phase_shifter | parallel | df | in_service
0 | LV_6458-21_0_7_trafo_102 | 0.63 MVA 20/0.4 kV | 118 | 37 | 0.63 | 20 | 0.4 | 6 | 1.206 | 1.65 | 0.2619 | 150 | hv | 0 | -2 | 2 | 2.5 | 0 | 0 | FALSE | 1 | 1 | TRUE

## line_geodata
| x0 | y0 | x1 | y1 | x2 | y2 | x3 | y3 | x4 | y4 | x5 | y5 | x6 | y6 | x7 | y7 | x8 | y8 | x9 | y9 | x10 | y10 | x11 | y11
0 | 2559263.7206 | 1204044.8044 | 2559257.814 | 1204039.9309 | 2559254.0698 | 1204037.533 | 2559249.2443 | 1204034.9979 | 2559244.1097 | 1204032.8762 | 2559243.3581 | 1204032.612
1 | 2559263.7206 | 1204044.8044 | 2559261.6195 | 1204050.1774 | 2559261.3393 | 1204054.8153 | 2559261.9041 | 1204059.5252 | 2559263.5204 | 1204064.4725 | 2559263.4928 | 1204071.5545 | 2559261.0917 | 1204076.4403 | 2559254.0032 | 1204082.281 | 2559240.8496 | 1204092.31 | 2559237.616 | 1204098.9359 | 2559236.2717 | 1204102.5916 | 2559236.4662 | 1204107.6709
2 | 2559236.4662 | 1204107.6709 | 2559201.6735 | 1204103.9625 | 2559193.7599 | 1204103.3745
3 | 2559193.7599 | 1204103.3745 | 2559192.4754 | 1204103.2791
4 | 2559096.8791 | 1204042.2239 | 2559091.609 | 1204045.8622 | 2559086.4204 | 1204053.6022 | 2559083.2244 | 1204060.1278 | 2559079.1442 | 1204068.6385
5 | 2559087.861 | 1204028.5337 | 2559093.9996 | 1204039.4644 | 2559096.8791 | 1204042.2239
6 | 2559073.7347 | 1204076.3244 | 2559077.4519 | 1204072.5634 | 2559079.1442 | 1204068.6385
7 | 2559079.1442 | 1204068.6385 | 2559085.5925 | 1204071.5069 | 2559084.2544 | 1204073.8397 | 2559089.4044 | 1204075.9944 | 2559088.7001 | 1204080.8909 | 2559108.3218 | 1204086.6995
8 | 2559087.861 | 1204028.5337 | 2559079.6223 | 1204006.4778 | 2559072.6509 | 1203996.1309 | 2559070.4166 | 1203992.8129
9 | 2559067.8632 | 1204079.889 | 2559073.7347 | 1204076.3244
10 | 2559116.2276 | 1204089.0399 | 2559108.3218 | 1204086.6995
11 | 2559038.4358 | 1204077.59 | 2559058.3374 | 1204080.8661 | 2559064.2859 | 1204080.7585 | 2559067.8632 | 1204079.889
12 | 2559067.8632 | 1204079.889 | 2559064.4737 | 1204092.5862 | 2559052.0341 | 1204113.3026
13 | 2559116.2276 | 1204089.0399 | 2559127.4269 | 1204092.4538 | 2559138.9174 | 1204092.5918
14 | 2559111.8027 | 1204109.3818 | 2559109.5534 | 1204106.44 | 2559116.2276 | 1204089.0399
15 | 2559138.9174 | 1204092.5918 | 2559166.3208 | 1204092.9207 | 2559166.0589 | 1204101.3162 | 2559192.4754 | 1204103.2791
16 | 2558930.8049 | 1204064.8905 | 2558927.5124 | 1204064.0349 | 2558925.857 | 1204061.1669 | 2558923.8218 | 1204059.4911 | 2558889.0581 | 1204048.7878
17 | 2558812.7169 | 1204025.2833 | 2558889.0581 | 1204048.7878
18 | 2558930.8049 | 1204064.8905 | 2558934.3209 | 1204058.4404
19 | 2558930.8049 | 1204064.8905 | 2558925.0522 | 1204083.393
20 | 2558812.7169 | 1204025.2833 | 2558813.5681 | 1204021.8532 | 2558814.9582 | 1204017.1521
21 | 2558934.3209 | 1204058.4404 | 2558940.912 | 1204035.3605
22 | 2558925.0522 | 1204083.393 | 2558913.1791 | 1204121.581
23 | 2558814.9582 | 1204017.1521 | 2558870.8573 | 1204034.0917
24 | 2558944.0744 | 1204024.2871 | 2558940.912 | 1204035.3605
25 | 2558908.6011 | 1204134.9671 | 2558911.6179 | 1204126.6022 | 2558913.1791 | 1204121.581
26 | 2558870.8573 | 1204034.0917 | 2558889.9959 | 1204039.8914
27 | 2559003.0271 | 1204071.7525 | 2559019.4902 | 1204074.4666
28 | 2559003.0271 | 1204071.7525 | 2558998.5056 | 1204082.4341 | 2558992.8133 | 1204080.9386
29 | 2559038.4358 | 1204077.59 | 2559019.4902 | 1204074.4666
30 | 2558944.0744 | 1204024.2871 | 2558936.1665 | 1204023.7969 | 2558931.9209 | 1204028.2729
31 | 2558944.0744 | 1204024.2871 | 2558945.6562 | 1204018.6841
32 | 2558908.6011 | 1204134.9671 | 2558905.0415 | 1204144.837
33 | 2558889.9959 | 1204039.8914 | 2558899.055 | 1204042.6367
34 | 2559038.4358 | 1204077.59 | 2559041.1886 | 1204056.6059
35 | 2558889.2689 | 1204177.6298 | 2558900.2789 | 1204158.0427 | 2558905.0415 | 1204144.837
36 | 2558889.2689 | 1204177.6298 | 2558885.8967 | 1204176.2411 | 2558880.9834 | 1204174.2072 | 2558877.2312 | 1204173.0203
37 | 2558889.2689 | 1204177.6298 | 2558869.97 | 1204195.4842 | 2558861.7759 | 1204200.9448
38 | 2558889.2689 | 1204177.6298 | 2558887.9468 | 1204185.3705
39 | 2559047.5276 | 1204120.8075 | 2559052.0341 | 1204113.3026
40 | 2559047.5276 | 1204120.8075 | 2559058.9971 | 1204127.0211
41 | 2559047.5276 | 1204120.8075 | 2559036.9018 | 1204137.7124 | 2559027.4107 | 1204147.9858
42 | 2559027.4107 | 1204147.9858 | 2559025.569 | 1204149.9793
43 | 2559006.3262 | 1204170.8081 | 2559025.569 | 1204149.9793
44 | 2559006.3262 | 1204170.8081 | 2558992.0093 | 1204170.9067
45 | 2559006.3262 | 1204170.8081 | 2559009.5724 | 1204187.5791
46 | 2558836.7307 | 1204208.2793 | 2558825.9445 | 1204209.752 | 2558822.6963 | 1204210.3753
47 | 2558844.2995 | 1204207.2459 | 2558836.7307 | 1204208.2793
48 | 2558774.6766 | 1204219.5899 | 2558822.6963 | 1204210.3753
49 | 2558844.2995 | 1204207.2459 | 2558850.0382 | 1204206.517 | 2558856.2482 | 1204204.6286 | 2558861.7759 | 1204200.9448
50 | 2558779.4137 | 1204222.5366 | 2558774.6766 | 1204219.5899
51 | 2558779.4137 | 1204222.5366 | 2558840.7996 | 1204210.4831 | 2558848.2333 | 1204210.6429 | 2558878.3337 | 1204220.1404 | 2558880.1761 | 1204221.4507 | 2558881.1426 | 1204223.7009 | 2558880.1652 | 1204230.2346
52 | 2558884.6394 | 1204218.9073 | 2558883.695 | 1204236.3682 | 2558882.2407 | 1204244.212
53 | 2558884.6394 | 1204218.9073 | 2558885.3716 | 1204200.4474 | 2558887.9468 | 1204185.3705
54 | 2558884.6394 | 1204218.9073 | 2558887.4117 | 1204222.657 | 2558891.5565 | 1204224.674 | 2558894.7347 | 1204226.2701
55 | 2558894.7347 | 1204226.2701 | 2558918.946 | 1204238.4294
56 | 2558796.4448 | 1204147.4651 | 2558788.8415 | 1204172.6571
57 | 2558796.4448 | 1204147.4651 | 2558810.3181 | 1204151.8536
58 | 2558796.4448 | 1204147.4651 | 2558811.2309 | 1204101.9036
59 | 2558934.1218 | 1204246.0509 | 2558918.946 | 1204238.4294
60 | 2558877.2312 | 1204173.0203 | 2558872.3066 | 1204171.4625
61 | 2558810.3181 | 1204151.8536 | 2558832.1669 | 1204158.7651
62 | 2558811.2309 | 1204101.9036 | 2558832.1177 | 1204109.2375
63 | 2558855.0479 | 1204166.003 | 2558872.3066 | 1204171.4625
64 | 2558855.0479 | 1204166.003 | 2558832.1669 | 1204158.7651
65 | 2559108.7392 | 1204114.161 | 2559103.506 | 1204137.5547 | 2559102.0733 | 1204139.1233
66 | 2559111.8027 | 1204109.3818 | 2559108.7392 | 1204114.161
67 | 2559076.0354 | 1204178.611 | 2559092.0513 | 1204150.096 | 2559102.0733 | 1204139.1233
68 | 2559111.8027 | 1204109.3818 | 2559128.2963 | 1204119.5462
69 | 2559076.0354 | 1204178.611 | 2559117.4903 | 1204170.9999 | 2559125.9618 | 1204169.1033
70 | 2559076.0354 | 1204178.611 | 2559076.7788 | 1204199.6111
71 | 2559147.2697 | 1204164.333 | 2559125.9618 | 1204169.1033
72 | 2559077.1853 | 1204212.1622 | 2559077.206 | 1204211.6773 | 2559076.7788 | 1204199.6111
73 | 2559147.2697 | 1204164.333 | 2559168.2115 | 1204159.6446
74 | 2559217.6522 | 1204194.2821 | 2559214.5269 | 1204190.0455 | 2559181.5776 | 1204156.6523
75 | 2559181.5776 | 1204156.6523 | 2559168.2115 | 1204159.6446
76 | 2559217.6522 | 1204194.2821 | 2559189.4976 | 1204203.3244 | 2559188.9069 | 1204203.4817
77 | 2558934.1218 | 1204246.0509 | 2558934.5536 | 1204246.2677
78 | 2558953.5293 | 1204255.7976 | 2558934.5536 | 1204246.2677
79 | 2558964.5652 | 1204260.9356 | 2558960.1877 | 1204259.3649 | 2558953.5293 | 1204255.7976
80 | 2558964.5652 | 1204260.9356 | 2558968.0616 | 1204239.7744
81 | 2558964.5652 | 1204260.9356 | 2558975.5881 | 1204261.9714 | 2558993.8926 | 1204263.1905 | 2559000.6594 | 1204263.0166
82 | 2558971.4481 | 1204219.2779 | 2558968.0616 | 1204239.7744
83 | 2559000.6594 | 1204263.0166 | 2559010.2351 | 1204262.7706
84 | 2559032.2379 | 1204258.1572 | 2559025.7888 | 1204260.6807 | 2559012.2158 | 1204262.7197 | 2559010.2351 | 1204262.7706
85 | 2559032.2379 | 1204258.1572 | 2559028.5309 | 1204240.1613 | 2559028.0659 | 1204234.2347
86 | 2559049.4428 | 1204286.4327 | 2559047.2949 | 1204283.846 | 2559045.3992 | 1204276.9996 | 2559043.3599 | 1204264.7622 | 2559042.2342 | 1204258.1551 | 2559040.6335 | 1204254.3862 | 2559032.2379 | 1204258.1572
87 | 2559027.2897 | 1204224.3419 | 2559028.0659 | 1204234.2347
88 | 2559049.4428 | 1204286.4327 | 2559052.3629 | 1204285.1563 | 2559057.9162 | 1204282.9169 | 2559070.35 | 1204280.052 | 2559081.938 | 1204277.6554
89 | 2559049.4428 | 1204286.4327 | 2559047.457 | 1204287.5025 | 2559043.674 | 1204290.5191 | 2559032.7643 | 1204297.0645 | 2559028.6763 | 1204296.9675
90 | 2558971.4481 | 1204219.2779 | 2558974.3705 | 1204201.5904
91 | 2559027.2897 | 1204224.3419 | 2559025.8489 | 1204205.9784
92 | 2559011.4676 | 1204296.5594 | 2559028.6763 | 1204296.9675
93 | 2559025.8489 | 1204205.9784 | 2559025.8457 | 1204205.9382 | 2559012.2869 | 1204198.5192
94 | 2559151.6916 | 1204213.3863 | 2559188.9069 | 1204203.4817
95 | 2559112.2234 | 1204307.2431 | 2559115.6708 | 1204308.179 | 2559126.8433 | 1204310.3414
96 | 2559139.2798 | 1204312.7485 | 2559126.8433 | 1204310.3414
97 | 2559126.8433 | 1204310.3414 | 2559117.19 | 1204366.5683
98 | 2559011.4676 | 1204296.5594 | 2558990.8911 | 1204296.0713
99 | 2558966.6815 | 1204296.6557 | 2558985.9021 | 1204295.953 | 2558990.8911 | 1204296.0713
100 | 2558966.6815 | 1204296.6557 | 2558973.6007 | 1204341.1967
101 | 2558973.6007 | 1204341.1967 | 2559008.4464 | 1204347.4832
102 | 2559025.6049 | 1204350.5787 | 2559008.4464 | 1204347.4832
103 | 2559025.6049 | 1204350.5787 | 2559049.8761 | 1204354.9574 | 2559070.5442 | 1204358.5224
104 | 2558863.6261 | 1204120.3009 | 2558832.1177 | 1204109.2375
105 | 2558979.6231 | 1204029.7636 | 2558974.8518 | 1204028.2073
106 | 2558979.6231 | 1204029.7636 | 2558991.6996 | 1204033.7027
107 | 2558958.1018 | 1204022.7437 | 2558974.8518 | 1204028.2073
108 | 2559000.2384 | 1204036.488 | 2558991.6996 | 1204033.7027
109 | 2558945.6562 | 1204018.6841 | 2558958.1018 | 1204022.7437
110 | 2559007.3726 | 1204038.815 | 2559000.2384 | 1204036.488
111 | 2558945.6562 | 1204018.6841 | 2558947.6895 | 1204010.3565
112 | 2559117.19 | 1204366.5683 | 2559070.5442 | 1204358.5224
113 | 2559009.6199 | 1204187.8248 | 2559011.6192 | 1204198.1539 | 2559012.2869 | 1204198.5192
114 | 2559009.5724 | 1204187.5791 | 2559009.6199 | 1204187.8248
115 | 2558899.055 | 1204042.6367 | 2558908.5473 | 1204045.5133
116 | 2558922.4993 | 1204049.7413 | 2558908.5473 | 1204045.5133

## bus_geodata
| x | y | coords
0 | 2559243.3581 | 1204032.612
1 | 2559263.7206 | 1204044.8044
2 | 2559236.4662 | 1204107.6709
3 | 2559193.7599 | 1204103.3745
4 | 2559096.8791 | 1204042.2239
5 | 2559079.1442 | 1204068.6385
6 | 2559087.861 | 1204028.5337
7 | 2559073.7347 | 1204076.3244
8 | 2559108.3218 | 1204086.6995
9 | 2559070.4166 | 1203992.8129
10 | 2559067.8632 | 1204079.889
11 | 2559116.2276 | 1204089.0399
12 | 2559192.4754 | 1204103.2791
13 | 2558889.0581 | 1204048.7878
14 | 2558930.8049 | 1204064.8905
15 | 2558812.7169 | 1204025.2833
16 | 2558934.3209 | 1204058.4404
17 | 2558925.0522 | 1204083.393
18 | 2558814.9582 | 1204017.1521
19 | 2558940.912 | 1204035.3605
20 | 2558913.1791 | 1204121.581
21 | 2558870.8573 | 1204034.0917
22 | 2559003.0271 | 1204071.7525
23 | 2559019.4902 | 1204074.4666
24 | 2558992.8133 | 1204080.9386
25 | 2558944.0744 | 1204024.2871
26 | 2558908.6011 | 1204134.9671
27 | 2558889.9959 | 1204039.8914
28 | 2559038.4358 | 1204077.59
29 | 2559041.1886 | 1204056.6059
30 | 2558905.0415 | 1204144.837
31 | 2558889.2689 | 1204177.6298
32 | 2559052.0341 | 1204113.3026
33 | 2559047.5276 | 1204120.8075
34 | 2559058.9971 | 1204127.0211
35 | 2559027.4107 | 1204147.9858
36 | 2559025.569 | 1204149.9793
37 | 2559006.3262 | 1204170.8081
38 | 2558836.7307 | 1204208.2793
39 | 2558822.6963 | 1204210.3753
40 | 2558844.2995 | 1204207.2459
41 | 2558774.6766 | 1204219.5899
42 | 2558861.7759 | 1204200.9448
43 | 2558779.4137 | 1204222.5366
44 | 2558884.6394 | 1204218.9073
45 | 2558882.2407 | 1204244.212
46 | 2558887.9468 | 1204185.3705
47 | 2558894.7347 | 1204226.2701
48 | 2558880.1652 | 1204230.2346
49 | 2558788.8415 | 1204172.6571
50 | 2558796.4448 | 1204147.4651
51 | 2558918.946 | 1204238.4294
52 | 2558877.2312 | 1204173.0203
53 | 2558810.3181 | 1204151.8536
54 | 2558811.2309 | 1204101.9036
55 | 2558872.3066 | 1204171.4625
56 | 2558855.0479 | 1204166.003
57 | 2558832.1669 | 1204158.7651
58 | 2559108.7392 | 1204114.161
59 | 2559102.0733 | 1204139.1233
60 | 2559111.8027 | 1204109.3818
61 | 2559076.0354 | 1204178.611
62 | 2559128.2963 | 1204119.5462
63 | 2559125.9618 | 1204169.1033
64 | 2559076.7788 | 1204199.6111
65 | 2559138.9174 | 1204092.5918
66 | 2559147.2697 | 1204164.333
67 | 2559077.1853 | 1204212.1622
68 | 2559181.5776 | 1204156.6523
69 | 2559217.6522 | 1204194.2821
70 | 2559168.2115 | 1204159.6446
71 | 2558934.1218 | 1204246.0509
72 | 2558934.5536 | 1204246.2677
73 | 2558953.5293 | 1204255.7976
74 | 2558964.5652 | 1204260.9356
75 | 2558968.0616 | 1204239.7744
76 | 2559000.6594 | 1204263.0166
77 | 2559010.2351 | 1204262.7706
78 | 2559032.2379 | 1204258.1572
79 | 2559028.0659 | 1204234.2347
80 | 2559049.4428 | 1204286.4327
81 | 2558971.4481 | 1204219.2779
82 | 2559027.2897 | 1204224.3419
83 | 2559081.938 | 1204277.6554
84 | 2559028.6763 | 1204296.9675
85 | 2558974.3705 | 1204201.5904
86 | 2559025.8489 | 1204205.9784
87 | 2559151.6916 | 1204213.3863
88 | 2559188.9069 | 1204203.4817
89 | 2559112.2234 | 1204307.2431
90 | 2559126.8433 | 1204310.3414
91 | 2559011.4676 | 1204296.5594
92 | 2558966.6815 | 1204296.6557
93 | 2558990.8911 | 1204296.0713
94 | 2558973.6007 | 1204341.1967
95 | 2559008.4464 | 1204347.4832
96 | 2559025.6049 | 1204350.5787
97 | 2558863.6261 | 1204120.3009
98 | 2558832.1177 | 1204109.2375
99 | 2558979.6231 | 1204029.7636
100 | 2558974.8518 | 1204028.2073
101 | 2558991.6996 | 1204033.7027
102 | 2558958.1018 | 1204022.7437
103 | 2559000.2384 | 1204036.488
104 | 2558945.6562 | 1204018.6841
105 | 2559007.3726 | 1204038.815
106 | 2558947.6895 | 1204010.3565
107 | 2558931.9209 | 1204028.2729
108 | 2559070.5442 | 1204358.5224
109 | 2559117.19 | 1204366.5683
110 | 2559139.2798 | 1204312.7485
111 | 2559012.2869 | 1204198.5192
112 | 2559009.6199 | 1204187.8248
113 | 2559009.5724 | 1204187.5791
114 | 2558992.0093 | 1204170.9067
115 | 2558899.055 | 1204042.6367
116 | 2558908.5473 | 1204045.5133
117 | 2558922.4993 | 1204049.7413
118 | 2559047.5276 | 1204120.8075

## line_std_types
| c_nf_per_km | r_ohm_per_km | x_ohm_per_km | max_i_ka | type | q_mm2 | alpha | voltage_rating
NAYY 4x50 SE | 210 | 0.642 | 0.083 | 0.142 | cs | 50 | 0.00403 | LV
NAYY 4x120 SE | 264 | 0.225 | 0.08 | 0.242 | cs | 120 | 0.00403 | LV
NAYY 4x150 SE | 261 | 0.208 | 0.08 | 0.27 | cs | 150 | 0.00403 | LV
NA2XS2Y 1x95 RM/25 12/20 kV | 216 | 0.313 | 0.132 | 0.252 | cs | 95 | 0.00403 | MV
NA2XS2Y 1x185 RM/25 12/20 kV | 273 | 0.161 | 0.117 | 0.362 | cs | 185 | 0.00403 | MV
NA2XS2Y 1x240 RM/25 12/20 kV | 304 | 0.122 | 0.112 | 0.421 | cs | 240 | 0.00403 | MV
NA2XS2Y 1x95 RM/25 6/10 kV | 315 | 0.313 | 0.123 | 0.249 | cs | 95 | 0.00403 | MV
NA2XS2Y 1x185 RM/25 6/10 kV | 406 | 0.161 | 0.11 | 0.358 | cs | 185 | 0.00403 | MV
NA2XS2Y 1x240 RM/25 6/10 kV | 456 | 0.122 | 0.105 | 0.416 | cs | 240 | 0.00403 | MV
NA2XS2Y 1x150 RM/25 12/20 kV | 250 | 0.206 | 0.116 | 0.319 | cs | 150 | 0.00403 | MV
NA2XS2Y 1x120 RM/25 12/20 kV | 230 | 0.253 | 0.119 | 0.283 | cs | 120 | 0.00403 | MV
NA2XS2Y 1x70 RM/25 12/20 kV | 190 | 0.443 | 0.132 | 0.22 | cs | 70 | 0.00403 | MV
NA2XS2Y 1x150 RM/25 6/10 kV | 360 | 0.206 | 0.11 | 0.315 | cs | 150 | 0.00403 | MV
NA2XS2Y 1x120 RM/25 6/10 kV | 340 | 0.253 | 0.113 | 0.28 | cs | 120 | 0.00403 | MV
NA2XS2Y 1x70 RM/25 6/10 kV | 280 | 0.443 | 0.123 | 0.217 | cs | 70 | 0.00403 | MV
N2XS(FL)2Y 1x120 RM/35 64/110 kV | 112 | 0.153 | 0.166 | 0.366 | cs | 120 | 0.00393 | HV
N2XS(FL)2Y 1x185 RM/35 64/110 kV | 125 | 0.099 | 0.156 | 0.457 | cs | 185 | 0.00393 | HV
N2XS(FL)2Y 1x240 RM/35 64/110 kV | 135 | 0.075 | 0.149 | 0.526 | cs | 240 | 0.00393 | HV
N2XS(FL)2Y 1x300 RM/35 64/110 kV | 144 | 0.06 | 0.144 | 0.588 | cs | 300 | 0.00393 | HV
15-AL1/3-ST1A 0.4 | 11 | 1.8769 | 0.35 | 0.105 | ol | 16 | 0.00403 | LV
24-AL1/4-ST1A 0.4 | 11.25 | 1.2012 | 0.335 | 0.14 | ol | 24 | 0.00403 | LV
48-AL1/8-ST1A 0.4 | 12.2 | 0.5939 | 0.3 | 0.21 | ol | 48 | 0.00403 | LV
94-AL1/15-ST1A 0.4 | 13.2 | 0.306 | 0.29 | 0.35 | ol | 94 | 0.00403 | LV
34-AL1/6-ST1A 10.0 | 9.7 | 0.8342 | 0.36 | 0.17 | ol | 34 | 0.00403 | MV
48-AL1/8-ST1A 10.0 | 10.1 | 0.5939 | 0.35 | 0.21 | ol | 48 | 0.00403 | MV
70-AL1/11-ST1A 10.0 | 10.4 | 0.4132 | 0.339 | 0.29 | ol | 70 | 0.00403 | MV
94-AL1/15-ST1A 10.0 | 10.75 | 0.306 | 0.33 | 0.35 | ol | 94 | 0.00403 | MV
122-AL1/20-ST1A 10.0 | 11.1 | 0.2376 | 0.323 | 0.41 | ol | 122 | 0.00403 | MV
149-AL1/24-ST1A 10.0 | 11.25 | 0.194 | 0.315 | 0.47 | ol | 149 | 0.00403 | MV
34-AL1/6-ST1A 20.0 | 9.15 | 0.8342 | 0.382 | 0.17 | ol | 34 | 0.00403 | MV
48-AL1/8-ST1A 20.0 | 9.5 | 0.5939 | 0.372 | 0.21 | ol | 48 | 0.00403 | MV
70-AL1/11-ST1A 20.0 | 9.7 | 0.4132 | 0.36 | 0.29 | ol | 70 | 0.00403 | MV
94-AL1/15-ST1A 20.0 | 10 | 0.306 | 0.35 | 0.35 | ol | 94 | 0.00403 | MV
122-AL1/20-ST1A 20.0 | 10.3 | 0.2376 | 0.344 | 0.41 | ol | 122 | 0.00403 | MV
149-AL1/24-ST1A 20.0 | 10.5 | 0.194 | 0.337 | 0.47 | ol | 149 | 0.00403 | MV
184-AL1/30-ST1A 20.0 | 10.75 | 0.1571 | 0.33 | 0.535 | ol | 184 | 0.00403 | MV
243-AL1/39-ST1A 20.0 | 11 | 0.1188 | 0.32 | 0.645 | ol | 243 | 0.00403 | MV
48-AL1/8-ST1A 110.0 | 8 | 0.5939 | 0.46 | 0.21 | ol | 48 | 0.00403 | HV
70-AL1/11-ST1A 110.0 | 8.4 | 0.4132 | 0.45 | 0.29 | ol | 70 | 0.00403 | HV
94-AL1/15-ST1A 110.0 | 8.65 | 0.306 | 0.44 | 0.35 | ol | 94 | 0.00403 | HV
122-AL1/20-ST1A 110.0 | 8.5 | 0.2376 | 0.43 | 0.41 | ol | 122 | 0.00403 | HV
149-AL1/24-ST1A 110.0 | 8.75 | 0.194 | 0.41 | 0.47 | ol | 149 | 0.00403 | HV
184-AL1/30-ST1A 110.0 | 8.8 | 0.1571 | 0.4 | 0.535 | ol | 184 | 0.00403 | HV
243-AL1/39-ST1A 110.0 | 9 | 0.1188 | 0.39 | 0.645 | ol | 243 | 0.00403 | HV
305-AL1/39-ST1A 110.0 | 9.2 | 0.0949 | 0.38 | 0.74 | ol | 305 | 0.00403 | HV
490-AL1/64-ST1A 110.0 | 9.75 | 0.059 | 0.37 | 0.96 | ol | 490 | 0.00403 | HV
679-AL1/86-ST1A 110.0 | 9.95 | 0.042 | 0.36 | 1.15 | ol | 679 | 0.00403 | HV
490-AL1/64-ST1A 220.0 | 10 | 0.059 | 0.285 | 0.96 | ol | 490 | 0.00403 | HV
679-AL1/86-ST1A 220.0 | 11.7 | 0.042 | 0.275 | 1.15 | ol | 679 | 0.00403 | HV
490-AL1/64-ST1A 380.0 | 11 | 0.059 | 0.253 | 0.96 | ol | 490 | 0.00403 | HV
679-AL1/86-ST1A 380.0 | 14.6 | 0.042 | 0.25 | 1.15 | ol | 679 | 0.00403 | HV

## trafo_std_types
| i0_percent | pfe_kw | vkr_percent | sn_mva | vn_lv_kv | vn_hv_kv | vk_percent | shift_degree | vector_group | tap_side | tap_neutral | tap_min | tap_max | tap_step_degree | tap_step_percent | tap_phase_shifter
160 MVA 380/110 kV | 0.06 | 60 | 0.25 | 160 | 110 | 380 | 12.2 | 0 | Yy0 | hv | 0 | -9 | 9 | 0 | 1.5 | FALSE
100 MVA 220/110 kV | 0.06 | 55 | 0.26 | 100 | 110 | 220 | 12 | 0 | Yy0 | hv | 0 | -9 | 9 | 0 | 1.5 | FALSE
63 MVA 110/20 kV | 0.04 | 22 | 0.32 | 63 | 20 | 110 | 18 | 150 | YNd5 | hv | 0 | -9 | 9 | 0 | 1.5 | FALSE
40 MVA 110/20 kV | 0.05 | 18 | 0.34 | 40 | 20 | 110 | 16.2 | 150 | YNd5 | hv | 0 | -9 | 9 | 0 | 1.5 | FALSE
25 MVA 110/20 kV | 0.07 | 14 | 0.41 | 25 | 20 | 110 | 12 | 150 | YNd5 | hv | 0 | -9 | 9 | 0 | 1.5 | FALSE
63 MVA 110/10 kV | 0.04 | 22 | 0.32 | 63 | 10 | 110 | 18 | 150 | YNd5 | hv | 0 | -9 | 9 | 0 | 1.5 | FALSE
40 MVA 110/10 kV | 0.05 | 18 | 0.34 | 40 | 10 | 110 | 16.2 | 150 | YNd5 | hv | 0 | -9 | 9 | 0 | 1.5 | FALSE
25 MVA 110/10 kV | 0.07 | 14 | 0.41 | 25 | 10 | 110 | 12 | 150 | YNd5 | hv | 0 | -9 | 9 | 0 | 1.5 | FALSE
0.25 MVA 20/0.4 kV | 0.32 | 0.8 | 1.44 | 0.25 | 0.4 | 20 | 6 | 150 | Yzn5 | hv | 0 | -2 | 2 | 0 | 2.5 | FALSE
0.4 MVA 20/0.4 kV | 0.3375 | 1.35 | 1.425 | 0.4 | 0.4 | 20 | 6 | 150 | Dyn5 | hv | 0 | -2 | 2 | 0 | 2.5 | FALSE
0.63 MVA 20/0.4 kV | 0.2619 | 1.65 | 1.206 | 0.63 | 0.4 | 20 | 6 | 150 | Dyn5 | hv | 0 | -2 | 2 | 0 | 2.5 | FALSE
0.25 MVA 10/0.4 kV | 0.24 | 0.6 | 1.2 | 0.25 | 0.4 | 10 | 4 | 150 | Dyn5 | hv | 0 | -2 | 2 | 0 | 2.5 | FALSE
0.4 MVA 10/0.4 kV | 0.2375 | 0.95 | 1.325 | 0.4 | 0.4 | 10 | 4 | 150 | Dyn5 | hv | 0 | -2 | 2 | 0 | 2.5 | FALSE
0.63 MVA 10/0.4 kV | 0.1873 | 1.18 | 1.0794 | 0.63 | 0.4 | 10 | 4 | 150 | Dyn5 | hv | 0 | -2 | 2 | 0 | 2.5 | FALSE

## trafo3w_std_types
| sn_hv_mva | sn_mv_mva | sn_lv_mva | vn_hv_kv | vn_mv_kv | vn_lv_kv | vk_hv_percent | vk_mv_percent | vk_lv_percent | vkr_hv_percent | vkr_mv_percent | vkr_lv_percent | pfe_kw | i0_percent | shift_mv_degree | shift_lv_degree | vector_group | tap_side | tap_neutral | tap_min | tap_max | tap_step_percent
63/25/38 MVA 110/20/10 kV | 63 | 25 | 38 | 110 | 20 | 10 | 10.4 | 10.4 | 10.4 | 0.28 | 0.32 | 0.35 | 35 | 0.89 | 0 | 0 | YN0yn0yn0 | hv | 0 | -10 | 10 | 1.2
63/25/38 MVA 110/10/10 kV | 63 | 25 | 38 | 110 | 10 | 10 | 10.4 | 10.4 | 10.4 | 0.28 | 0.32 | 0.35 | 35 | 0.89 | 0 | 0 | YN0yn0yn0 | hv | 0 | -10 | 10 | 1.2

## fuse_std_types
| fuse_type | i_rated_a | t_avg | t_min | t_total | x_avg | x_min | x_total
HV 100A | HV 100A | 100 | 0 | [10.0, 3.64, 0.854, 0.281, 0.1, 0.0531, 0.022, 0.01] | [10.0, 4.267, 1.21, 0.403, 0.1, 0.058, 0.022, 0.01] | 0 | [300.0, 350.0, 450.0, 550.0, 700.0, 850.0, 1200.0, 1752.0] | [600.0, 700.0, 900.0, 1150.0, 1665.0, 2000.0, 3000.0, 4313.0]
HV 10A | HV 10A | 10 | 0 | [10.0, 1675.0, 0.344, 0.156, 0.1, 0.0417, 0.0171, 0.01] | [10.0, 1.3, 0.3, 0.155, 0.1, 0.0555, 0.023, 0.01] | 0 | [30.0, 32.0, 35.0, 37.0, 39.0, 50.0, 70.0, 88.0] | [60.0, 70.0, 80.0, 87.0, 94.0, 110.0, 150.0, 216.0]
HV 125A | HV 125A | 125 | 0 | [10.0, 1.82, 0.344, 0.1, 0.0467, 0.0269, 0.01] | [10.0, 2.478, 0.426, 0.1, 0.0427, 0.0211, 0.01] | 0 | [375.0, 500.0, 700.0, 925.0, 1200.0, 1500.0, 2341.0] | [750.0, 1000.0, 1500.0, 2200.0, 3000.0, 4000.0, 5765.0]
HV 160A | HV 160A | 160 | 0 | [10.0, 4.15, 1.03, 0.198, 0.1, 0.051, 0.0172, 0.01] | [10.0, 2.3, 0.734, 0.274, 0.1, 0.046, 0.0177, 0.01] | 0 | [480.0, 550.0, 700.0, 1000.0, 1260.0, 1600.0, 2500.0, 3227.0] | [960.0, 1300.0, 1700.0, 2200.0, 2996.0, 4000.0, 6000.0, 7946.0]
HV 16A | HV 16A | 16 | 0 | [10.0, 0.352, 0.164, 0.1, 0.0649, 0.0342, 0.01] | [10.0, 2.34, 0.722, 0.181, 0.1, 0.055, 0.0296, 0.01] | 0 | [48.0, 60.0, 65.0, 71.0, 80.0, 100.0, 162.0] | [96.0, 110.0, 125.0, 150.0, 168.0, 200.0, 250.0, 398.0]
HV 200A | HV 200A | 200 | 0 | [10.0, 4.267, 1.21, 0.403, 0.1, 0.058, 0.022, 0.01] | [10.0, 3.73, 1.654, 0.328, 0.1, 0.0531, 0.019, 0.01] | 0 | [600.0, 700.0, 900.0, 1150.0, 1665.0, 2000.0, 3000.0, 4313.0] | [1200.0, 1500.0, 1800.0, 2700.0, 3960.0, 5000.0, 7500.0, 10620.0]
HV 20A | HV 20A | 20 | 0 | [10.0, 1.3, 0.3, 0.155, 0.1, 0.0555, 0.023, 0.01] | [10.0, 1.3, 0.161, 0.1, 0.0611, 0.0399, 0.0141, 0.01] | 0 | [60.0, 70.0, 80.0, 87.0, 94.0, 110.0, 150.0, 216.0] | [120.0, 150.0, 200.0, 223.0, 260.0, 300.0, 450.0, 532.0]
HV 25A | HV 25A | 25 | 0 | [10.0, 2.512, 0.833, 0.299, 0.1, 0.0372, 0.0223, 0.01] | [10.0, 3.125, 0.597, 0.198, 0.1, 0.0378, 0.022, 0.01] | 0 | [75.0, 82.0, 90.0, 100.0, 124.0, 170.0, 200.0, 289.0] | [150.0, 170.0, 210.0, 250.0, 294.0, 400.0, 500.0, 711.0]
HV 31.5A | HV 31.5A | 31.5 | 0 | [10.0, 2.34, 0.722, 0.181, 0.1, 0.055, 0.0296, 0.01] | [10.0, 2.84, 0.368, 0.164, 0.1, 0.0621, 0.0378, 0.0195, 0.01] | 0 | [95.0, 110.0, 125.0, 150.0, 165.0, 200.0, 250.0, 390.0] | [189.0, 220.0, 300.0, 350.0, 393.0, 450.0, 530.0, 700.0, 960.0]
HV 40A | HV 40A | 40 | 0 | [10.0, 1.3, 0.161, 0.1, 0.0611, 0.0399, 0.0141, 0.01] | [10.0, 2.05, 0.369, 0.198, 0.1, 0.051, 0.0298, 0.01] | 0 | [120.0, 150.0, 200.0, 223.0, 260.0, 300.0, 450.0, 532.0] | [240.0, 300.0, 400.0, 450.0, 530.0, 650.0, 800.0, 1311.0]
HV 50A | HV 50A | 50 | 0 | [10.0, 3.215, 0.597, 0.198, 0.1, 0.0378, 0.022, 0.01] | [10.0, 3.64, 0.854, 0.281, 0.1, 0.0531, 0.022, 0.01] | 0 | [150.0, 170.0, 210.0, 250.0, 294.0, 400.0, 500.0, 711.0] | [300.0, 350.0, 450.0, 550.0, 700.0, 850.0, 1200.0, 1752.0]
HV 6.3A | HV 6.3A | 6.3 | 0 | [10.0, 1.39, 0.344, 0.168, 0.1, 0.056, 0.0263, 0.01] | [10.0, 1.711, 0.516, 0.198, 0.1, 0.0634, 0.0303, 0.01] | 0 | [19.0, 19.5, 20.4, 20.8, 22.0, 25.0, 32.0, 48.0] | [38.0, 40.0, 43.0, 48.0, 53.0, 60.0, 75.0, 118.0]
HV 63A | HV 63A | 63 | 0 | [10.0, 2.84, 0.368, 0.164, 0.1, 0.0621, 0.0378, 0.0195, 0.01] | [10.0, 1.82, 0.344, 0.1, 0.0467, 0.0269, 0.01] | 0 | [189.0, 220.0, 300.0, 350.0, 393.0, 450.0, 530.0, 700.0, 961.0] | [378.0, 500.0, 700.0, 934.0, 1200.0, 1500.0, 2366.0]
HV 80A | HV 80A | 80 | 0 | [10.0, 2.05, 0.369, 0.198, 0.1, 0.051, 0.0298, 0.01] | [10.0, 4.15, 1.03, 0.198, 0.1, 0.051, 0.0172, 0.01] | 0 | [240.0, 300.0, 400.0, 450.0, 530.0, 650.0, 800.0, 1311.0] | [480.0, 550.0, 700.0, 1000.0, 1260.0, 1600.0, 2500.0, 3227.0]
Siemens NH-1-100 | Siemens NH-1-100 | 100 | [5400.0, 2000.0, 400.0, 20.0, 1.0, 0.2, 0.012, 0.004] | 0 | 0 | [150.0, 190.0, 250.0, 430.0, 900.0, 1250.0, 2700.0, 3600.0] | 0 | 0
Siemens NH-1-125 | Siemens NH-1-125 | 125 | [4800.0, 120.0, 7.0, 0.1, 0.004] | 0 | 0 | [180.0, 400.0, 740.0, 2000.0, 4250.0] | 0 | 0
Siemens NH-1-16 | Siemens NH-1-16 | 16 | [4000.0, 400.0, 2.0, 0.1, 0.04, 0.01] | 0 | 0 | [26.0, 35.0, 75.0, 150.0, 200.0, 300.0] | 0 | 0
Siemens NH-1-160 | Siemens NH-1-160 | 160 | [4800.0, 120.0, 7.0, 0.1, 0.004] | 0 | 0 | [210.0, 500.0, 900.0, 2300.0, 5000.0] | 0 | 0
Siemens NH-1-25 | Siemens NH-1-25 | 25 | [4000.0, 1000.0, 10.0, 0.2, 0.02, 0.01] | 0 | 0 | [40.0, 50.0, 100.0, 210.0, 400.0, 500.0] | 0 | 0
Siemens NH-1-50 | Siemens NH-1-50 | 50 | [4000.0, 40.0, 4.0, 1.0, 0.02, 0.01] | 0 | 0 | [86.0, 200.0, 300.0, 400.0, 1000.0, 1280.0] | 0 | 0
Siemens NH-1-63 | Siemens NH-1-63 | 63 | [4000.0, 100.0, 10.0, 2.0, 0.04, 0.01] | 0 | 0 | [100.0, 200.0, 300.0, 400.0, 1000.0, 1500.0] | 0 | 0
Siemens NH-1-80 | Siemens NH-1-80 | 80 | [4800.0, 120.0, 7.0, 0.1, 0.01] | 0 | 0 | [150.58, 250.0, 450.0, 1150.0, 2470.0] | 0 | 0
Siemens NH-2-1000 | Siemens NH-2-1000 | 1000 | [4800.0, 120.0, 7.0, 0.1, 0.004] | 0 | 0 | [1900.0, 3500.0, 8400.0, 24000.0, 52000.0] | 0 | 0
Siemens NH-2-200 | Siemens NH-2-200 | 200 | [4800.0, 120.0, 7.0, 0.1, 0.004] | 0 | 0 | [280.0, 650.0, 1200.0, 3000.0, 7000.0] | 0 | 0
Siemens NH-2-224 | Siemens NH-2-224 | 224 | [4800.0, 120.0, 7.0, 0.2, 0.04, 0.004] | 0 | 0 | [400.0, 750.0, 1453.0, 3025.0, 4315.0, 7600.0] | 0 | 0
Siemens NH-2-250 | Siemens NH-2-250 | 250 | [4800.0, 120.0, 7.0, 0.1, 0.004] | 0 | 0 | [450.0, 800.0, 1650.0, 4000.0, 8500.0] | 0 | 0
Siemens NH-2-315 | Siemens NH-2-315 | 315 | [4800.0, 120.0, 7.0, 0.1, 0.004] | 0 | 0 | [550.0, 920.0, 1900.0, 5000.0, 11000.0] | 0 | 0
Siemens NH-2-355 | Siemens NH-2-355 | 355 | [4800.0, 120.0, 6.0, 0.1, 0.004] | 0 | 0 | [650.0, 1116.27, 2350.0, 5840.0, 12790.0] | 0 | 0
Siemens NH-2-400 | Siemens NH-2-400 | 400 | [4800.0, 120.0, 7.0, 0.1, 0.004] | 0 | 0 | [720.0, 1350.0, 2800.0, 6500.0, 15000.0] | 0 | 0
Siemens NH-2-425 | Siemens NH-2-425 | 425 | [4800.0, 120.0, 7.0, 0.1, 0.004] | 0 | 0 | [850.0, 1500.0, 3050.0, 7500.0, 16500.0] | 0 | 0
Siemens NH-2-630 | Siemens NH-2-630 | 630 | [4800.0, 120.0, 7.0, 0.1, 0.004] | 0 | 0 | [1200.0, 2000.0, 4800.0, 12000.0, 26000.0] | 0 | 0

## dtypes
| element | column | dtype
0 | bus | name | object
1 | bus | vn_kv | float64
2 | bus | type | object
3 | bus | zone | object
4 | bus | in_service | bool
5 | load | name | object
6 | load | bus | uint32
7 | load | p_mw | float64
8 | load | q_mvar | float64
9 | load | const_z_percent | float64
10 | load | const_i_percent | float64
11 | load | sn_mva | float64
12 | load | scaling | float64
13 | load | in_service | bool
14 | load | type | object
15 | ext_grid | name | object
16 | ext_grid | bus | uint32
17 | ext_grid | vm_pu | float64
18 | ext_grid | va_degree | float64
19 | ext_grid | slack_weight | float64
20 | ext_grid | in_service | bool
21 | line | name | object
22 | line | std_type | object
23 | line | from_bus | uint32
24 | line | to_bus | uint32
25 | line | length_km | float64
26 | line | r_ohm_per_km | float64
27 | line | x_ohm_per_km | float64
28 | line | c_nf_per_km | float64
29 | line | g_us_per_km | float64
30 | line | max_i_ka | float64
31 | line | df | float64
32 | line | parallel | uint32
33 | line | type | object
34 | line | in_service | bool
35 | trafo | name | object
36 | trafo | std_type | object
37 | trafo | hv_bus | uint32
38 | trafo | lv_bus | uint32
39 | trafo | sn_mva | float64
40 | trafo | vn_hv_kv | float64
41 | trafo | vn_lv_kv | float64
42 | trafo | vk_percent | float64
43 | trafo | vkr_percent | float64
44 | trafo | pfe_kw | float64
45 | trafo | i0_percent | float64
46 | trafo | shift_degree | float64
47 | trafo | tap_side | object
48 | trafo | tap_neutral | int32
49 | trafo | tap_min | int32
50 | trafo | tap_max | int32
51 | trafo | tap_step_percent | float64
52 | trafo | tap_step_degree | float64
53 | trafo | tap_pos | int32
54 | trafo | tap_phase_shifter | bool
55 | trafo | parallel | uint32
56 | trafo | df | float64
57 | trafo | in_service | bool
58 | line_geodata | coords | object
59 | bus_geodata | x | float64
60 | bus_geodata | y | float64
61 | bus_geodata | coords | object

## parameters
| version | format_version | converged | OPF_converged | name | f_hz | sn_mva
0 | 2.14.6 | 2.14.0 | FALSE | FALSE |  | 50 | 1