## bus
| name | vn_kv | type | zone | in_service
0 | bus_LV_6458-51_0_6_node_0 | 0.4 | n |  | TRUE
1 | bus_LV_6458-51_0_6_node_1 | 0.4 | n |  | TRUE
2 | bus_LV_6458-51_0_6_node_2 | 0.4 | n |  | TRUE
3 | bus_LV_6458-51_0_6_node_15 | 0.4 | n |  | TRUE
4 | bus_LV_6458-51_0_6_node_16 | 0.4 | n |  | TRUE
5 | bus_LV_6458-51_0_6_node_3 | 0.4 | n |  | TRUE
6 | bus_LV_6458-51_0_6_node_103 | 0.4 | n |  | TRUE
7 | bus_LV_6458-51_0_6_node_104 | 0.4 | n |  | TRUE
8 | bus_LV_6458-51_0_6_node_101 | 0.4 | n |  | TRUE
9 | bus_LV_6458-51_0_6_node_5 | 0.4 | n |  | TRUE
10 | bus_LV_6458-51_0_6_node_63 | 0.4 | n |  | TRUE
11 | bus_LV_6458-51_0_6_node_99 | 0.4 | n |  | TRUE
12 | bus_LV_6458-51_0_6_node_62 | 0.4 | n |  | TRUE
13 | bus_LV_6458-51_0_6_node_6 | 0.4 | n |  | TRUE
14 | bus_LV_6458-51_0_6_node_7 | 0.4 | n |  | TRUE
15 | bus_LV_6458-51_0_6_node_8 | 0.4 | n |  | TRUE
16 | bus_LV_6458-51_0_6_node_12 | 0.4 | n |  | TRUE
17 | bus_LV_6458-51_0_6_node_10 | 0.4 | n |  | TRUE
18 | bus_LV_6458-51_0_6_node_9 | 0.4 | n |  | TRUE
19 | bus_LV_6458-51_0_6_node_11 | 0.4 | n |  | TRUE
20 | bus_LV_6458-51_0_6_node_13 | 0.4 | n |  | TRUE
21 | bus_LV_6458-51_0_6_node_14 | 0.4 | n |  | TRUE
22 | bus_LV_6458-51_0_6_node_48 | 0.4 | n |  | TRUE
23 | bus_LV_6458-51_0_6_node_52 | 0.4 | n |  | TRUE
24 | bus_LV_6458-51_0_6_node_56 | 0.4 | n |  | TRUE
25 | bus_LV_6458-51_0_6_node_49 | 0.4 | n |  | TRUE
26 | bus_LV_6458-51_0_6_node_47 | 0.4 | n |  | TRUE
27 | bus_LV_6458-51_0_6_node_51 | 0.4 | n |  | TRUE
28 | bus_LV_6458-51_0_6_node_55 | 0.4 | n |  | TRUE
29 | bus_LV_6458-51_0_6_node_17 | 0.4 | n |  | TRUE
30 | bus_LV_6458-51_0_6_node_18 | 0.4 | n |  | TRUE
31 | bus_LV_6458-51_0_6_node_25 | 0.4 | n |  | TRUE
32 | bus_LV_6458-51_0_6_node_23 | 0.4 | n |  | TRUE
33 | bus_LV_6458-51_0_6_node_19 | 0.4 | n |  | TRUE
34 | bus_LV_6458-51_0_6_node_20 | 0.4 | n |  | TRUE
35 | bus_LV_6458-51_0_6_node_54 | 0.4 | n |  | TRUE
36 | bus_LV_6458-51_0_6_node_53 | 0.4 | n |  | TRUE
37 | bus_LV_6458-51_0_6_node_24 | 0.4 | n |  | TRUE
38 | bus_LV_6458-51_0_6_node_21 | 0.4 | n |  | TRUE
39 | bus_LV_6458-51_0_6_node_22 | 0.4 | n |  | TRUE
40 | bus_LV_6458-51_0_6_node_26 | 0.4 | n |  | TRUE
41 | bus_LV_6458-51_0_6_node_27 | 0.4 | n |  | TRUE
42 | bus_LV_6458-51_0_6_node_28 | 0.4 | n |  | TRUE
43 | bus_LV_6458-51_0_6_node_36 | 0.4 | n |  | TRUE
44 | bus_LV_6458-51_0_6_node_37 | 0.4 | n |  | TRUE
45 | bus_LV_6458-51_0_6_node_29 | 0.4 | n |  | TRUE
46 | bus_LV_6458-51_0_6_node_30 | 0.4 | n |  | TRUE
47 | bus_LV_6458-51_0_6_node_31 | 0.4 | n |  | TRUE
48 | bus_LV_6458-51_0_6_node_32 | 0.4 | n |  | TRUE
49 | bus_LV_6458-51_0_6_node_33 | 0.4 | n |  | TRUE
50 | bus_LV_6458-51_0_6_node_34 | 0.4 | n |  | TRUE
51 | bus_LV_6458-51_0_6_node_35 | 0.4 | n |  | TRUE
52 | bus_LV_6458-51_0_6_node_45 | 0.4 | n |  | TRUE
53 | bus_LV_6458-51_0_6_node_46 | 0.4 | n |  | TRUE
54 | bus_LV_6458-51_0_6_node_130 | 0.4 | n |  | TRUE
55 | bus_LV_6458-51_0_6_node_114 | 0.4 | n |  | TRUE
56 | bus_LV_6458-51_0_6_node_41 | 0.4 | n |  | TRUE
57 | bus_LV_6458-51_0_6_node_39 | 0.4 | n |  | TRUE
58 | bus_LV_6458-51_0_6_node_50 | 0.4 | n |  | TRUE
59 | bus_LV_6458-51_0_6_node_38 | 0.4 | n |  | TRUE
60 | bus_LV_6458-51_0_6_node_40 | 0.4 | n |  | TRUE
61 | bus_LV_6458-51_0_6_node_42 | 0.4 | n |  | TRUE
62 | bus_LV_6458-51_0_6_node_43 | 0.4 | n |  | TRUE
63 | bus_LV_6458-51_0_6_node_44 | 0.4 | n |  | TRUE
64 | bus_LV_6458-51_0_6_node_117 | 0.4 | n |  | TRUE
65 | bus_LV_6458-51_0_6_node_118 | 0.4 | n |  | TRUE
66 | bus_LV_6458-51_0_6_node_115 | 0.4 | n |  | TRUE
67 | bus_LV_6458-51_0_6_node_119 | 0.4 | n |  | TRUE
68 | bus_LV_6458-51_0_6_node_123 | 0.4 | n |  | TRUE
69 | bus_LV_6458-51_0_6_node_121 | 0.4 | n |  | TRUE
70 | bus_LV_6458-51_0_6_node_113 | 0.4 | n |  | TRUE
71 | bus_LV_6458-51_0_6_node_126 | 0.4 | n |  | TRUE
72 | bus_LV_6458-51_0_6_node_127 | 0.4 | n |  | TRUE
73 | bus_LV_6458-51_0_6_node_57 | 0.4 | n |  | TRUE
74 | bus_LV_6458-51_0_6_node_58 | 0.4 | n |  | TRUE
75 | bus_LV_6458-51_0_6_node_59 | 0.4 | n |  | TRUE
76 | bus_LV_6458-51_0_6_node_60 | 0.4 | n |  | TRUE
77 | bus_LV_6458-51_0_6_node_61 | 0.4 | n |  | TRUE
78 | bus_LV_6458-51_0_6_node_83 | 0.4 | n |  | TRUE
79 | bus_LV_6458-51_0_6_node_86 | 0.4 | n |  | TRUE
80 | bus_LV_6458-51_0_6_node_82 | 0.4 | n |  | TRUE
81 | bus_LV_6458-51_0_6_node_87 | 0.4 | n |  | TRUE
82 | bus_LV_6458-51_0_6_node_100 | 0.4 | n |  | TRUE
83 | bus_LV_6458-51_0_6_node_97 | 0.4 | n |  | TRUE
84 | bus_LV_6458-51_0_6_node_64 | 0.4 | n |  | TRUE
85 | bus_LV_6458-51_0_6_node_65 | 0.4 | n |  | TRUE
86 | bus_LV_6458-51_0_6_node_66 | 0.4 | n |  | TRUE
87 | bus_LV_6458-51_0_6_node_67 | 0.4 | n |  | TRUE
88 | bus_LV_6458-51_0_6_node_68 | 0.4 | n |  | TRUE
89 | bus_LV_6458-51_0_6_node_69 | 0.4 | n |  | TRUE
90 | bus_LV_6458-51_0_6_node_81 | 0.4 | n |  | TRUE
91 | bus_LV_6458-51_0_6_node_70 | 0.4 | n |  | TRUE
92 | bus_LV_6458-51_0_6_node_71 | 0.4 | n |  | TRUE
93 | bus_LV_6458-51_0_6_node_98 | 0.4 | n |  | TRUE
94 | bus_LV_6458-51_0_6_node_79 | 0.4 | n |  | TRUE
95 | bus_LV_6458-51_0_6_node_105 | 0.4 | n |  | TRUE
96 | bus_LV_6458-51_0_6_node_77 | 0.4 | n |  | TRUE
97 | bus_LV_6458-51_0_6_node_72 | 0.4 | n |  | TRUE
98 | bus_LV_6458-51_0_6_node_73 | 0.4 | n |  | TRUE
99 | bus_LV_6458-51_0_6_node_74 | 0.4 | n |  | TRUE
100 | bus_LV_6458-51_0_6_node_75 | 0.4 | n |  | TRUE
101 | bus_LV_6458-51_0_6_node_94 | 0.4 | n |  | TRUE
102 | bus_LV_6458-51_0_6_node_93 | 0.4 | n |  | TRUE
103 | bus_LV_6458-51_0_6_node_95 | 0.4 | n |  | TRUE
104 | bus_LV_6458-51_0_6_node_91 | 0.4 | n |  | TRUE
105 | bus_LV_6458-51_0_6_node_76 | 0.4 | n |  | TRUE
106 | bus_LV_6458-51_0_6_node_78 | 0.4 | n |  | TRUE
107 | bus_LV_6458-51_0_6_node_80 | 0.4 | n |  | TRUE
108 | bus_LV_6458-51_0_6_node_96 | 0.4 | n |  | TRUE
109 | bus_LV_6458-51_0_6_node_110 | 0.4 | n |  | TRUE
110 | bus_LV_6458-51_0_6_node_84 | 0.4 | n |  | TRUE
111 | bus_LV_6458-51_0_6_node_85 | 0.4 | n |  | TRUE
112 | bus_LV_6458-51_0_6_node_89 | 0.4 | n |  | TRUE
113 | bus_LV_6458-51_0_6_node_88 | 0.4 | n |  | TRUE
114 | bus_LV_6458-51_0_6_node_124 | 0.4 | n |  | TRUE
115 | bus_LV_6458-51_0_6_node_128 | 0.4 | n |  | TRUE
116 | bus_LV_6458-51_0_6_node_90 | 0.4 | n |  | TRUE
117 | bus_LV_6458-51_0_6_node_92 | 0.4 | n |  | TRUE
118 | bus_LV_6458-51_0_6_node_111 | 0.4 | n |  | TRUE
119 | bus_LV_6458-51_0_6_node_112 | 0.4 | n |  | TRUE
120 | bus_LV_6458-51_0_6_node_102 | 0.4 | n |  | TRUE
121 | bus_LV_6458-51_0_6_node_108 | 0.4 | n |  | TRUE
122 | bus_LV_6458-51_0_6_node_106 | 0.4 | n |  | TRUE
123 | bus_LV_6458-51_0_6_node_107 | 0.4 | n |  | TRUE
124 | bus_LV_6458-51_0_6_node_109 | 0.4 | n |  | TRUE
125 | bus_LV_6458-51_0_6_node_120 | 0.4 | n |  | TRUE
126 | bus_LV_6458-51_0_6_node_125 | 0.4 | n |  | TRUE
127 | bus_LV_6458-51_0_6_node_116 | 0.4 | n |  | TRUE
128 | bus_LV_6458-51_0_6_node_122 | 0.4 | n |  | TRUE
129 | bus_MV_327_0_node_55 | 20 | n |  | TRUE

## load
| name | bus | p_mw | q_mvar | const_z_percent | const_i_percent | sn_mva | scaling | in_service | type
0 | LV_6458-51_0_6_load_0 | 0 | 0.010658 | 0.0026712 | 0 | 0 |  | 1 | TRUE | wye
1 | LV_6458-51_0_6_load_15 | 3 | 0.0088627 | 0.0022212 | 0 | 0 |  | 1 | TRUE | wye
2 | LV_6458-51_0_6_load_3 | 5 | 0.010248 | 0.0025685 | 0 | 0 |  | 1 | TRUE | wye
3 | LV_6458-51_0_6_load_103 | 6 | 0.004044 | 0.0010135 | 0 | 0 |  | 1 | TRUE | wye
4 | LV_6458-51_0_6_load_104 | 7 | 0.021077 | 0.0052824 | 0 | 0 |  | 1 | TRUE | wye
5 | LV_6458-51_0_6_load_101 | 8 | 0.00433 | 0.0010852 | 0 | 0 |  | 1 | TRUE | wye
6 | LV_6458-51_0_6_load_5 | 9 | 0.0049946 | 0.0012518 | 0 | 0 |  | 1 | TRUE | wye
7 | LV_6458-51_0_6_load_62 | 12 | 0.0019245 | 0.00048232 | 0 | 0 |  | 1 | TRUE | wye
8 | LV_6458-51_0_6_load_6 | 13 | 0.0048052 | 0.0012043 | 0 | 0 |  | 1 | TRUE | wye
9 | LV_6458-51_0_6_load_7 | 14 | 0.0033911 | 0.00084988 | 0 | 0 |  | 1 | TRUE | wye
10 | LV_6458-51_0_6_load_8 | 15 | 0.0033479 | 0.00083906 | 0 | 0 |  | 1 | TRUE | wye
11 | LV_6458-51_0_6_load_12 | 16 | 0.0041626 | 0.0010432 | 0 | 0 |  | 1 | TRUE | wye
12 | LV_6458-51_0_6_load_10 | 17 | 0.0049078 | 0.00123 | 0 | 0 |  | 1 | TRUE | wye
13 | LV_6458-51_0_6_load_9 | 18 | 0.0062894 | 0.0015763 | 0 | 0 |  | 1 | TRUE | wye
14 | LV_6458-51_0_6_load_14 | 21 | 0.0018066 | 0.00045279 | 0 | 0 |  | 1 | TRUE | wye
15 | LV_6458-51_0_6_load_52 | 23 | 0.0042985 | 0.0010773 | 0 | 0 |  | 1 | TRUE | wye
16 | LV_6458-51_0_6_load_56 | 24 | 0.003585 | 0.00089848 | 0 | 0 |  | 1 | TRUE | wye
17 | LV_6458-51_0_6_load_49 | 25 | 0.0079563 | 0.001994 | 0 | 0 |  | 1 | TRUE | wye
18 | LV_6458-51_0_6_load_47 | 26 | 0.0057826 | 0.0014493 | 0 | 0 |  | 1 | TRUE | wye
19 | LV_6458-51_0_6_load_51 | 27 | 0.018381 | 0.0046067 | 0 | 0 |  | 1 | TRUE | wye
20 | LV_6458-51_0_6_load_55 | 28 | 0.0036821 | 0.00092283 | 0 | 0 |  | 1 | TRUE | wye
21 | LV_6458-51_0_6_load_17 | 29 | 0.017922 | 0.0044917 | 0 | 0 |  | 1 | TRUE | wye
22 | LV_6458-51_0_6_load_25 | 31 | 0.010304 | 0.0025824 | 0 | 0 |  | 1 | TRUE | wye
23 | LV_6458-51_0_6_load_23 | 32 | 0.0042664 | 0.0010693 | 0 | 0 |  | 1 | TRUE | wye
24 | LV_6458-51_0_6_load_19 | 33 | 0.0016205 | 0.00040613 | 0 | 0 |  | 1 | TRUE | wye
25 | LV_6458-51_0_6_load_20 | 34 | 0.0035028 | 0.00087787 | 0 | 0 |  | 1 | TRUE | wye
26 | LV_6458-51_0_6_load_54 | 35 | 0.0047684 | 0.0011951 | 0 | 0 |  | 1 | TRUE | wye
27 | LV_6458-51_0_6_load_53 | 36 | 0.0020739 | 0.00051977 | 0 | 0 |  | 1 | TRUE | wye
28 | LV_6458-51_0_6_load_24 | 37 | 0.0013328 | 0.00033404 | 0 | 0 |  | 1 | TRUE | wye
29 | LV_6458-51_0_6_load_21 | 38 | 0.0045724 | 0.0011459 | 0 | 0 |  | 1 | TRUE | wye
30 | LV_6458-51_0_6_load_22 | 39 | 0.0028967 | 0.00072599 | 0 | 0 |  | 1 | TRUE | wye
31 | LV_6458-51_0_6_load_26 | 40 | 0.0022954 | 0.00057528 | 0 | 0 |  | 1 | TRUE | wye
32 | LV_6458-51_0_6_load_27 | 41 | 0.00052543 | 0.00013169 | 0 | 0 |  | 1 | TRUE | wye
33 | LV_6458-51_0_6_load_28 | 42 | 0.0077221 | 0.0019353 | 0 | 0 |  | 1 | TRUE | wye
34 | LV_6458-51_0_6_load_36 | 43 | 0.001053 | 0.00026391 | 0 | 0 |  | 1 | TRUE | wye
35 | LV_6458-51_0_6_load_37 | 44 | 0.0053781 | 0.0013479 | 0 | 0 |  | 1 | TRUE | wye
36 | LV_6458-51_0_6_load_29 | 45 | 0.0027111 | 0.00067946 | 0 | 0 |  | 1 | TRUE | wye
37 | LV_6458-51_0_6_load_30 | 46 | 0.001633 | 0.00040927 | 0 | 0 |  | 1 | TRUE | wye
38 | LV_6458-51_0_6_load_31 | 47 | 0.0021969 | 0.00055058 | 0 | 0 |  | 1 | TRUE | wye
39 | LV_6458-51_0_6_load_32 | 48 | 0.001634 | 0.00040951 | 0 | 0 |  | 1 | TRUE | wye
40 | LV_6458-51_0_6_load_33 | 49 | 0.0017636 | 0.000442 | 0 | 0 |  | 1 | TRUE | wye
41 | LV_6458-51_0_6_load_34 | 50 | 0.00097497 | 0.00024435 | 0 | 0 |  | 1 | TRUE | wye
42 | LV_6458-51_0_6_load_130 | 54 | 0.0063436 | 0.0015898 | 0 | 0 |  | 1 | TRUE | wye
43 | LV_6458-51_0_6_load_114 | 55 | 0.0072925 | 0.0018277 | 0 | 0 |  | 1 | TRUE | wye
44 | LV_6458-51_0_6_load_41 | 56 | 0.0016781 | 0.00042056 | 0 | 0 |  | 1 | TRUE | wye
45 | LV_6458-51_0_6_load_50 | 58 | 0.002313 | 0.00057969 | 0 | 0 |  | 1 | TRUE | wye
46 | LV_6458-51_0_6_load_38 | 59 | 0.0044326 | 0.0011109 | 0 | 0 |  | 1 | TRUE | wye
47 | LV_6458-51_0_6_load_42 | 61 | 0.0020636 | 0.00051719 | 0 | 0 |  | 1 | TRUE | wye
48 | LV_6458-51_0_6_load_43 | 62 | 0.0096689 | 0.0024233 | 0 | 0 |  | 1 | TRUE | wye
49 | LV_6458-51_0_6_load_44 | 63 | 0.0046739 | 0.0011714 | 0 | 0 |  | 1 | TRUE | wye
50 | LV_6458-51_0_6_load_115 | 66 | 0.003807 | 0.00095413 | 0 | 0 |  | 1 | TRUE | wye
51 | LV_6458-51_0_6_load_121 | 69 | 0.0076167 | 0.0019089 | 0 | 0 |  | 1 | TRUE | wye
52 | LV_6458-51_0_6_load_113 | 70 | 0.0044584 | 0.0011174 | 0 | 0 |  | 1 | TRUE | wye
53 | LV_6458-51_0_6_load_126 | 71 | 0.0077061 | 0.0019313 | 0 | 0 |  | 1 | TRUE | wye
54 | LV_6458-51_0_6_load_127 | 72 | 0.0083584 | 0.0020948 | 0 | 0 |  | 1 | TRUE | wye
55 | LV_6458-51_0_6_load_57 | 73 | 0.0028319 | 0.00070975 | 0 | 0 |  | 1 | TRUE | wye
56 | LV_6458-51_0_6_load_58 | 74 | 0.0032271 | 0.00080878 | 0 | 0 |  | 1 | TRUE | wye
57 | LV_6458-51_0_6_load_60 | 76 | 0.002797 | 0.00070099 | 0 | 0 |  | 1 | TRUE | wye
58 | LV_6458-51_0_6_load_83 | 78 | 0.0087934 | 0.0022038 | 0 | 0 |  | 1 | TRUE | wye
59 | LV_6458-51_0_6_load_86 | 79 | 0.0028116 | 0.00070465 | 0 | 0 |  | 1 | TRUE | wye
60 | LV_6458-51_0_6_load_82 | 80 | 0.002315 | 0.00058019 | 0 | 0 |  | 1 | TRUE | wye
61 | LV_6458-51_0_6_load_87 | 81 | 0.0016697 | 0.00041846 | 0 | 0 |  | 1 | TRUE | wye
62 | LV_6458-51_0_6_load_100 | 82 | 0.0021977 | 0.00055079 | 0 | 0 |  | 1 | TRUE | wye
63 | LV_6458-51_0_6_load_97 | 83 | 0.0056425 | 0.0014141 | 0 | 0 |  | 1 | TRUE | wye
64 | LV_6458-51_0_6_load_64 | 84 | 0.004006 | 0.001004 | 0 | 0 |  | 1 | TRUE | wye
65 | LV_6458-51_0_6_load_65 | 85 | 0.0047916 | 0.0012009 | 0 | 0 |  | 1 | TRUE | wye
66 | LV_6458-51_0_6_load_67 | 87 | 0.0041441 | 0.0010386 | 0 | 0 |  | 1 | TRUE | wye
67 | LV_6458-51_0_6_load_68 | 88 | 0.0033705 | 0.00084472 | 0 | 0 |  | 1 | TRUE | wye
68 | LV_6458-51_0_6_load_81 | 90 | 0.0028 | 0.00070174 | 0 | 0 |  | 1 | TRUE | wye
69 | LV_6458-51_0_6_load_70 | 91 | 0.0036317 | 0.0009102 | 0 | 0 |  | 1 | TRUE | wye
70 | LV_6458-51_0_6_load_71 | 92 | 0.0032663 | 0.00081862 | 0 | 0 |  | 1 | TRUE | wye
71 | LV_6458-51_0_6_load_98 | 93 | 0.0056406 | 0.0014137 | 0 | 0 |  | 1 | TRUE | wye
72 | LV_6458-51_0_6_load_105 | 95 | 0.0044116 | 0.0011056 | 0 | 0 |  | 1 | TRUE | wye
73 | LV_6458-51_0_6_load_77 | 96 | 0.0021728 | 0.00054456 | 0 | 0 |  | 1 | TRUE | wye
74 | LV_6458-51_0_6_load_72 | 97 | 0.0017172 | 0.00043037 | 0 | 0 |  | 1 | TRUE | wye
75 | LV_6458-51_0_6_load_73 | 98 | 0.013424 | 0.0033643 | 0 | 0 |  | 1 | TRUE | wye
76 | LV_6458-51_0_6_load_74 | 99 | 0.0058055 | 0.001455 | 0 | 0 |  | 1 | TRUE | wye
77 | LV_6458-51_0_6_load_94 | 101 | 0.0027829 | 0.00069747 | 0 | 0 |  | 1 | TRUE | wye
78 | LV_6458-51_0_6_load_93 | 102 | 0.0070525 | 0.0017675 | 0 | 0 |  | 1 | TRUE | wye
79 | LV_6458-51_0_6_load_95 | 103 | 0.0053308 | 0.001336 | 0 | 0 |  | 1 | TRUE | wye
80 | LV_6458-51_0_6_load_91 | 104 | 0.0060351 | 0.0015125 | 0 | 0 |  | 1 | TRUE | wye
81 | LV_6458-51_0_6_load_76 | 105 | 0.0031466 | 0.0007886 | 0 | 0 |  | 1 | TRUE | wye
82 | LV_6458-51_0_6_load_78 | 106 | 0.0052682 | 0.0013203 | 0 | 0 |  | 1 | TRUE | wye
83 | LV_6458-51_0_6_load_96 | 108 | 0.0057279 | 0.0014355 | 0 | 0 |  | 1 | TRUE | wye
84 | LV_6458-51_0_6_load_110 | 109 | 0.0064922 | 0.0016271 | 0 | 0 |  | 1 | TRUE | wye
85 | LV_6458-51_0_6_load_84 | 110 | 0.0057879 | 0.0014506 | 0 | 0 |  | 1 | TRUE | wye
86 | LV_6458-51_0_6_load_85 | 111 | 0.0039773 | 0.00099681 | 0 | 0 |  | 1 | TRUE | wye
87 | LV_6458-51_0_6_load_89 | 112 | 0.0055837 | 0.0013994 | 0 | 0 |  | 1 | TRUE | wye
88 | LV_6458-51_0_6_load_124 | 114 | 0.0025425 | 0.00063722 | 0 | 0 |  | 1 | TRUE | wye
89 | LV_6458-51_0_6_load_128 | 115 | 0.0017293 | 0.00043339 | 0 | 0 |  | 1 | TRUE | wye
90 | LV_6458-51_0_6_load_92 | 117 | 0.014969 | 0.0037516 | 0 | 0 |  | 1 | TRUE | wye
91 | LV_6458-51_0_6_load_111 | 118 | 0.010709 | 0.002684 | 0 | 0 |  | 1 | TRUE | wye
92 | LV_6458-51_0_6_load_102 | 120 | 0.0047615 | 0.0011933 | 0 | 0 |  | 1 | TRUE | wye
93 | LV_6458-51_0_6_load_108 | 121 | 0.0034907 | 0.00087486 | 0 | 0 |  | 1 | TRUE | wye
94 | LV_6458-51_0_6_load_106 | 122 | 0.0057401 | 0.0014386 | 0 | 0 |  | 1 | TRUE | wye
95 | LV_6458-51_0_6_load_107 | 123 | 0.0023058 | 0.00057789 | 0 | 0 |  | 1 | TRUE | wye
96 | LV_6458-51_0_6_load_109 | 124 | 0.012229 | 0.0030649 | 0 | 0 |  | 1 | TRUE | wye
97 | LV_6458-51_0_6_load_125 | 126 | 0.0051027 | 0.0012789 | 0 | 0 |  | 1 | TRUE | wye
98 | LV_6458-51_0_6_load_116 | 127 | 0.0021563 | 0.00054041 | 0 | 0 |  | 1 | TRUE | wye
99 | LV_6458-51_0_6_load_122 | 128 | 0.0026957 | 0.00067561 | 0 | 0 |  | 1 | TRUE | wye

## ext_grid
| name | bus | vm_pu | va_degree | slack_weight | in_service
0 |  | 121 | 1 | 0 | 1 | TRUE

## line
| name | std_type | from_bus | to_bus | length_km | r_ohm_per_km | x_ohm_per_km | c_nf_per_km | g_us_per_km | max_i_ka | df | parallel | type | in_service
0 | LV_6458-51_0_6_line_0 |  | 0 | 1 | 0.050835 | 0.125 | 0.08 | 261 | 0 | 0.364 | 1 | 1 | cs | TRUE
1 | LV_6458-51_0_6_line_1 |  | 1 | 2 | 0.009844 | 0.125 | 0.08 | 261 | 0 | 0.364 | 1 | 1 | cs | TRUE
2 | LV_6458-51_0_6_line_2 |  | 2 | 3 | 0.033554 | 0.125 | 0.08 | 261 | 0 | 0.364 | 1 | 1 | cs | TRUE
3 | LV_6458-51_0_6_line_3 |  | 3 | 4 | 0.060503 | 0.125 | 0.08 | 261 | 0 | 0.364 | 1 | 1 | cs | TRUE
4 | LV_6458-51_0_6_line_4 |  | 4 | 29 | 0.0095069 | 0.125 | 0.08 | 261 | 0 | 0.364 | 1 | 1 | cs | TRUE
5 | LV_6458-51_0_6_line_5 |  | 4 | 30 | 0.013847 | 0.125 | 0.08 | 261 | 0 | 0.364 | 1 | 1 | cs | TRUE
6 | LV_6458-51_0_6_line_6 |  | 5 | 6 | 0.04068 | 0.125 | 0.08 | 261 | 0 | 0.364 | 1 | 1 | cs | TRUE
7 | LV_6458-51_0_6_line_7 |  | 6 | 7 | 0.0083451 | 0.125 | 0.08 | 261 | 0 | 0.364 | 1 | 1 | cs | TRUE
8 | LV_6458-51_0_6_line_8 |  | 6 | 8 | 0.035693 | 0.125 | 0.08 | 261 | 0 | 0.364 | 1 | 1 | cs | TRUE
9 | LV_6458-51_0_6_line_9 |  | 8 | 120 | 0.0021406 | 0.125 | 0.08 | 261 | 0 | 0.364 | 1 | 1 | cs | TRUE
10 | LV_6458-51_0_6_line_10 |  | 9 | 10 | 0.014902 | 0.125 | 0.08 | 261 | 0 | 0.364 | 1 | 1 | cs | TRUE
11 | LV_6458-51_0_6_line_11 |  | 10 | 11 | 0.022908 | 0.125 | 0.08 | 261 | 0 | 0.364 | 1 | 1 | cs | TRUE
12 | LV_6458-51_0_6_line_12 |  | 10 | 12 | 0.029038 | 0.125 | 0.08 | 261 | 0 | 0.364 | 1 | 1 | cs | TRUE
13 | LV_6458-51_0_6_line_13 |  | 11 | 82 | 0.018102 | 0.125 | 0.08 | 261 | 0 | 0.364 | 1 | 1 | cs | TRUE
14 | LV_6458-51_0_6_line_14 |  | 11 | 83 | 0.028383 | 0.125 | 0.08 | 261 | 0 | 0.364 | 1 | 1 | cs | TRUE
15 | LV_6458-51_0_6_line_15 |  | 12 | 76 | 0.010144 | 0.125 | 0.08 | 261 | 0 | 0.364 | 1 | 1 | cs | TRUE
16 | LV_6458-51_0_6_line_16 |  | 13 | 14 | 0.023534 | 0.125 | 0.08 | 261 | 0 | 0.364 | 1 | 1 | cs | TRUE
17 | LV_6458-51_0_6_line_17 |  | 14 | 15 | 0.0084581 | 0.125 | 0.08 | 261 | 0 | 0.364 | 1 | 1 | cs | TRUE
18 | LV_6458-51_0_6_line_18 |  | 15 | 16 | 0.0032466 | 0.125 | 0.08 | 261 | 0 | 0.364 | 1 | 1 | cs | TRUE
19 | LV_6458-51_0_6_line_19 |  | 16 | 17 | 0.0097186 | 0.125 | 0.08 | 261 | 0 | 0.364 | 1 | 1 | cs | TRUE
20 | LV_6458-51_0_6_line_20 |  | 17 | 18 | 0.0062933 | 0.125 | 0.08 | 261 | 0 | 0.364 | 1 | 1 | cs | TRUE
21 | LV_6458-51_0_6_line_21 |  | 18 | 19 | 0.027127 | 0.125 | 0.08 | 261 | 0 | 0.364 | 1 | 1 | cs | TRUE
22 | LV_6458-51_0_6_line_22 |  | 19 | 20 | 0.005443 | 0.125 | 0.08 | 261 | 0 | 0.364 | 1 | 1 | cs | TRUE
23 | LV_6458-51_0_6_line_23 |  | 19 | 21 | 0.028573 | 0.125 | 0.08 | 261 | 0 | 0.364 | 1 | 1 | cs | TRUE
24 | LV_6458-51_0_6_line_24 |  | 20 | 22 | 0.038464 | 0.125 | 0.08 | 261 | 0 | 0.364 | 1 | 2 | cs | TRUE
25 | LV_6458-51_0_6_line_25 |  | 20 | 23 | 0.029636 | 0.125 | 0.08 | 261 | 0 | 0.364 | 1 | 1 | cs | TRUE
26 | LV_6458-51_0_6_line_26 |  | 21 | 24 | 0.016555 | 0.125 | 0.08 | 261 | 0 | 0.364 | 1 | 1 | cs | TRUE
27 | LV_6458-51_0_6_line_27 |  | 22 | 25 | 0.026681 | 0.125 | 0.08 | 261 | 0 | 0.364 | 1 | 3 | cs | TRUE
28 | LV_6458-51_0_6_line_28 |  | 22 | 26 | 0.028101 | 0.125 | 0.08 | 261 | 0 | 0.364 | 1 | 1 | cs | TRUE
29 | LV_6458-51_0_6_line_29 |  | 23 | 27 | 0.0013365 | 0.125 | 0.08 | 261 | 0 | 0.364 | 1 | 1 | cs | TRUE
30 | LV_6458-51_0_6_line_30 |  | 24 | 28 | 0.025924 | 0.125 | 0.08 | 261 | 0 | 0.364 | 1 | 1 | cs | TRUE
31 | LV_6458-51_0_6_line_31 |  | 25 | 71 | 0.0016582 | 0.125 | 0.08 | 261 | 0 | 0.364 | 1 | 3 | cs | TRUE
32 | LV_6458-51_0_6_line_32 |  | 26 | 63 | 0.0076934 | 0.125 | 0.08 | 261 | 0 | 0.364 | 1 | 1 | cs | TRUE
33 | LV_6458-51_0_6_line_33 |  | 27 | 58 | 0.039673 | 0.125 | 0.08 | 261 | 0 | 0.364 | 1 | 1 | cs | TRUE
34 | LV_6458-51_0_6_line_34 |  | 28 | 29 | 0.023185 | 0.125 | 0.08 | 261 | 0 | 0.364 | 1 | 1 | cs | TRUE
35 | LV_6458-51_0_6_line_35 |  | 30 | 31 | 0.055223 | 0.125 | 0.08 | 261 | 0 | 0.364 | 1 | 1 | cs | TRUE
36 | LV_6458-51_0_6_line_36 |  | 31 | 32 | 0.027092 | 0.125 | 0.08 | 261 | 0 | 0.364 | 1 | 1 | cs | TRUE
37 | LV_6458-51_0_6_line_37 |  | 32 | 38 | 0.022122 | 0.125 | 0.08 | 261 | 0 | 0.364 | 1 | 1 | cs | TRUE
38 | LV_6458-51_0_6_line_38 |  | 33 | 34 | 0.029124 | 0.125 | 0.08 | 261 | 0 | 0.364 | 1 | 1 | cs | TRUE
39 | LV_6458-51_0_6_line_39 |  | 34 | 35 | 0.054413 | 0.125 | 0.08 | 261 | 0 | 0.364 | 1 | 1 | cs | TRUE
40 | LV_6458-51_0_6_line_40 |  | 35 | 36 | 0.037546 | 0.125 | 0.08 | 261 | 0 | 0.364 | 1 | 1 | cs | TRUE
41 | LV_6458-51_0_6_line_41 |  | 36 | 37 | 0.014161 | 0.125 | 0.08 | 261 | 0 | 0.364 | 1 | 1 | cs | TRUE
42 | LV_6458-51_0_6_line_42 |  | 37 | 39 | 0.029909 | 0.125 | 0.08 | 261 | 0 | 0.364 | 1 | 1 | cs | TRUE
43 | LV_6458-51_0_6_line_43 |  | 38 | 39 | 0.00184 | 0.125 | 0.08 | 261 | 0 | 0.364 | 1 | 1 | cs | TRUE
44 | LV_6458-51_0_6_line_44 |  | 40 | 41 | 0.025955 | 0.125 | 0.08 | 261 | 0 | 0.364 | 1 | 1 | cs | TRUE
45 | LV_6458-51_0_6_line_45 |  | 41 | 42 | 0.011245 | 0.125 | 0.08 | 261 | 0 | 0.364 | 1 | 1 | cs | TRUE
46 | LV_6458-51_0_6_line_46 |  | 42 | 43 | 0.00085085 | 0.125 | 0.08 | 261 | 0 | 0.364 | 1 | 1 | cs | TRUE
47 | LV_6458-51_0_6_line_47 |  | 43 | 44 | 0.014862 | 0.125 | 0.08 | 261 | 0 | 0.364 | 1 | 1 | cs | TRUE
48 | LV_6458-51_0_6_line_48 |  | 44 | 58 | 0.017271 | 0.125 | 0.08 | 261 | 0 | 0.364 | 1 | 1 | cs | TRUE
49 | LV_6458-51_0_6_line_49 |  | 45 | 46 | 0.0076946 | 0.125 | 0.08 | 261 | 0 | 0.364 | 1 | 1 | cs | TRUE
50 | LV_6458-51_0_6_line_50 |  | 45 | 47 | 0.02242 | 0.125 | 0.08 | 261 | 0 | 0.364 | 1 | 1 | cs | TRUE
51 | LV_6458-51_0_6_line_51 |  | 46 | 48 | 0.0001915 | 0.125 | 0.08 | 261 | 0 | 0.364 | 1 | 1 | cs | TRUE
52 | LV_6458-51_0_6_line_52 |  | 47 | 49 | 0.013149 | 0.125 | 0.08 | 261 | 0 | 0.364 | 1 | 1 | cs | TRUE
53 | LV_6458-51_0_6_line_53 |  | 48 | 50 | 0.032846 | 0.125 | 0.08 | 261 | 0 | 0.364 | 1 | 1 | cs | TRUE
54 | LV_6458-51_0_6_line_54 |  | 49 | 51 | 0.02534 | 0.125 | 0.08 | 261 | 0 | 0.364 | 1 | 1 | cs | TRUE
55 | LV_6458-51_0_6_line_55 |  | 51 | 52 | 0.0183 | 0.125 | 0.08 | 261 | 0 | 0.364 | 1 | 1 | cs | TRUE
56 | LV_6458-51_0_6_line_56 |  | 51 | 53 | 0.014329 | 0.125 | 0.08 | 261 | 0 | 0.364 | 1 | 1 | cs | TRUE
57 | LV_6458-51_0_6_line_57 |  | 52 | 54 | 0.0069857 | 0.125 | 0.08 | 261 | 0 | 0.364 | 1 | 1 | cs | TRUE
58 | LV_6458-51_0_6_line_58 |  | 53 | 55 | 0.019088 | 0.125 | 0.08 | 261 | 0 | 0.364 | 1 | 1 | cs | TRUE
59 | LV_6458-51_0_6_line_59 |  | 54 | 68 | 0.027014 | 0.125 | 0.08 | 261 | 0 | 0.364 | 1 | 1 | cs | TRUE
60 | LV_6458-51_0_6_line_60 |  | 55 | 70 | 0.013952 | 0.125 | 0.08 | 261 | 0 | 0.364 | 1 | 1 | cs | TRUE
61 | LV_6458-51_0_6_line_61 |  | 56 | 57 | 0.0086939 | 0.125 | 0.08 | 261 | 0 | 0.364 | 1 | 1 | cs | TRUE
62 | LV_6458-51_0_6_line_62 |  | 57 | 59 | 0.015728 | 0.125 | 0.08 | 261 | 0 | 0.364 | 1 | 1 | cs | TRUE
63 | LV_6458-51_0_6_line_63 |  | 59 | 60 | 0.002034 | 0.125 | 0.08 | 261 | 0 | 0.364 | 1 | 1 | cs | TRUE
64 | LV_6458-51_0_6_line_64 |  | 60 | 61 | 0.012066 | 0.125 | 0.08 | 261 | 0 | 0.364 | 1 | 1 | cs | TRUE
65 | LV_6458-51_0_6_line_65 |  | 61 | 62 | 0.006919 | 0.125 | 0.08 | 261 | 0 | 0.364 | 1 | 1 | cs | TRUE
66 | LV_6458-51_0_6_line_66 |  | 62 | 63 | 0.030028 | 0.125 | 0.08 | 261 | 0 | 0.364 | 1 | 1 | cs | TRUE
67 | LV_6458-51_0_6_line_67 |  | 64 | 65 | 0.016279 | 0.125 | 0.08 | 261 | 0 | 0.364 | 1 | 1 | cs | TRUE
68 | LV_6458-51_0_6_line_68 |  | 64 | 66 | 0.0090423 | 0.125 | 0.08 | 261 | 0 | 0.364 | 1 | 1 | cs | TRUE
69 | LV_6458-51_0_6_line_69 |  | 65 | 128 | 0.010993 | 0.125 | 0.08 | 261 | 0 | 0.364 | 1 | 1 | cs | TRUE
70 | LV_6458-51_0_6_line_70 |  | 65 | 126 | 0.027198 | 0.125 | 0.08 | 261 | 0 | 0.364 | 1 | 1 | cs | TRUE
71 | LV_6458-51_0_6_line_71 |  | 66 | 127 | 0.017737 | 0.125 | 0.08 | 261 | 0 | 0.364 | 1 | 1 | cs | TRUE
72 | LV_6458-51_0_6_line_72 |  | 67 | 68 | 0.024654 | 0.125 | 0.08 | 261 | 0 | 0.364 | 1 | 1 | cs | TRUE
73 | LV_6458-51_0_6_line_73 |  | 67 | 69 | 0.021457 | 0.125 | 0.08 | 261 | 0 | 0.364 | 1 | 1 | cs | TRUE
74 | LV_6458-51_0_6_line_74 |  | 69 | 128 | 0.010044 | 0.125 | 0.08 | 261 | 0 | 0.364 | 1 | 1 | cs | TRUE
75 | LV_6458-51_0_6_line_75 |  | 70 | 108 | 0.033768 | 0.125 | 0.08 | 261 | 0 | 0.364 | 1 | 1 | cs | TRUE
76 | LV_6458-51_0_6_line_76 |  | 71 | 72 | 0.00053706 | 0.125 | 0.08 | 261 | 0 | 0.364 | 1 | 3 | cs | TRUE
77 | LV_6458-51_0_6_line_77 |  | 72 | 124 | 0.017782 | 0.125 | 0.08 | 261 | 0 | 0.364 | 1 | 3 | cs | TRUE
78 | LV_6458-51_0_6_line_78 |  | 73 | 74 | 0.02212 | 0.125 | 0.08 | 261 | 0 | 0.364 | 1 | 1 | cs | TRUE
79 | LV_6458-51_0_6_line_79 |  | 73 | 75 | 0.018334 | 0.125 | 0.08 | 261 | 0 | 0.364 | 1 | 1 | cs | TRUE
80 | LV_6458-51_0_6_line_80 |  | 74 | 76 | 0.01358 | 0.125 | 0.08 | 261 | 0 | 0.364 | 1 | 1 | cs | TRUE
81 | LV_6458-51_0_6_line_81 |  | 75 | 77 | 0.005256 | 0.125 | 0.08 | 261 | 0 | 0.364 | 1 | 1 | cs | TRUE
82 | LV_6458-51_0_6_line_82 |  | 77 | 78 | 0.01703 | 0.125 | 0.08 | 261 | 0 | 0.364 | 1 | 1 | cs | TRUE
83 | LV_6458-51_0_6_line_83 |  | 77 | 79 | 0.019613 | 0.125 | 0.08 | 261 | 0 | 0.364 | 1 | 1 | cs | TRUE
84 | LV_6458-51_0_6_line_84 |  | 78 | 80 | 0.0097056 | 0.125 | 0.08 | 261 | 0 | 0.364 | 1 | 1 | cs | TRUE
85 | LV_6458-51_0_6_line_85 |  | 79 | 81 | 0.031649 | 0.125 | 0.08 | 261 | 0 | 0.364 | 1 | 1 | cs | TRUE
86 | LV_6458-51_0_6_line_86 |  | 80 | 110 | 0.019625 | 0.125 | 0.08 | 261 | 0 | 0.364 | 1 | 1 | cs | TRUE
87 | LV_6458-51_0_6_line_87 |  | 81 | 113 | 0.074215 | 0.125 | 0.08 | 261 | 0 | 0.364 | 1 | 1 | cs | TRUE
88 | LV_6458-51_0_6_line_88 |  | 82 | 120 | 0.0026786 | 0.125 | 0.08 | 261 | 0 | 0.364 | 1 | 1 | cs | TRUE
89 | LV_6458-51_0_6_line_89 |  | 83 | 93 | 0.022044 | 0.125 | 0.08 | 261 | 0 | 0.364 | 1 | 1 | cs | TRUE
90 | LV_6458-51_0_6_line_90 |  | 84 | 85 | 0.0098983 | 0.125 | 0.08 | 261 | 0 | 0.364 | 1 | 1 | cs | TRUE
91 | LV_6458-51_0_6_line_91 |  | 84 | 86 | 0.031051 | 0.125 | 0.08 | 261 | 0 | 0.364 | 1 | 1 | cs | TRUE
92 | LV_6458-51_0_6_line_92 |  | 85 | 87 | 0.0019234 | 0.125 | 0.08 | 261 | 0 | 0.364 | 1 | 1 | cs | TRUE
93 | LV_6458-51_0_6_line_93 |  | 86 | 88 | 0.0092355 | 0.125 | 0.08 | 261 | 0 | 0.364 | 1 | 1 | cs | TRUE
94 | LV_6458-51_0_6_line_94 |  | 87 | 89 | 0.026858 | 0.125 | 0.08 | 261 | 0 | 0.364 | 1 | 1 | cs | TRUE
95 | LV_6458-51_0_6_line_95 |  | 88 | 90 | 0.036877 | 0.125 | 0.08 | 261 | 0 | 0.364 | 1 | 1 | cs | TRUE
96 | LV_6458-51_0_6_line_96 |  | 89 | 91 | 0.003066 | 0.125 | 0.08 | 261 | 0 | 0.364 | 1 | 1 | cs | TRUE
97 | LV_6458-51_0_6_line_97 |  | 89 | 92 | 0.015179 | 0.125 | 0.08 | 261 | 0 | 0.364 | 1 | 1 | cs | TRUE
98 | LV_6458-51_0_6_line_98 |  | 91 | 93 | 0.0010133 | 0.125 | 0.08 | 261 | 0 | 0.364 | 1 | 1 | cs | TRUE
99 | LV_6458-51_0_6_line_99 |  | 92 | 94 | 0.028271 | 0.125 | 0.08 | 261 | 0 | 0.364 | 1 | 1 | cs | TRUE
100 | LV_6458-51_0_6_line_100 |  | 94 | 95 | 0.015367 | 0.125 | 0.08 | 261 | 0 | 0.364 | 1 | 2 | cs | TRUE
101 | LV_6458-51_0_6_line_101 |  | 94 | 96 | 0.021131 | 0.125 | 0.08 | 261 | 0 | 0.364 | 1 | 1 | cs | TRUE
102 | LV_6458-51_0_6_line_102 |  | 95 | 109 | 0.0026347 | 0.125 | 0.08 | 261 | 0 | 0.364 | 1 | 3 | cs | TRUE
103 | LV_6458-51_0_6_line_103 |  | 96 | 105 | 0.011759 | 0.125 | 0.08 | 261 | 0 | 0.364 | 1 | 1 | cs | TRUE
104 | LV_6458-51_0_6_line_104 |  | 97 | 98 | 0.041152 | 0.125 | 0.08 | 261 | 0 | 0.364 | 1 | 1 | cs | TRUE
105 | LV_6458-51_0_6_line_105 |  | 97 | 99 | 0.004531 | 0.125 | 0.08 | 261 | 0 | 0.364 | 1 | 1 | cs | TRUE
106 | LV_6458-51_0_6_line_106 |  | 98 | 100 | 0.03608 | 0.125 | 0.08 | 261 | 0 | 0.364 | 1 | 1 | cs | TRUE
107 | LV_6458-51_0_6_line_107 |  | 100 | 101 | 0.016072 | 0.125 | 0.08 | 261 | 0 | 0.364 | 1 | 1 | cs | TRUE
108 | LV_6458-51_0_6_line_108 |  | 100 | 102 | 0.012397 | 0.125 | 0.08 | 261 | 0 | 0.364 | 1 | 1 | cs | TRUE
109 | LV_6458-51_0_6_line_109 |  | 101 | 103 | 0.020748 | 0.125 | 0.08 | 261 | 0 | 0.364 | 1 | 1 | cs | TRUE
110 | LV_6458-51_0_6_line_110 |  | 102 | 104 | 0.00060077 | 0.125 | 0.08 | 261 | 0 | 0.364 | 1 | 1 | cs | TRUE
111 | LV_6458-51_0_6_line_111 |  | 103 | 107 | 0.02238 | 0.125 | 0.08 | 261 | 0 | 0.364 | 1 | 1 | cs | TRUE
112 | LV_6458-51_0_6_line_112 |  | 104 | 116 | 0.037575 | 0.125 | 0.08 | 261 | 0 | 0.364 | 1 | 1 | cs | TRUE
113 | LV_6458-51_0_6_line_113 |  | 105 | 106 | 0.0059959 | 0.125 | 0.08 | 261 | 0 | 0.364 | 1 | 1 | cs | TRUE
114 | LV_6458-51_0_6_line_114 |  | 106 | 107 | 0.0095712 | 0.125 | 0.08 | 261 | 0 | 0.364 | 1 | 1 | cs | TRUE
115 | LV_6458-51_0_6_line_115 |  | 107 | 108 | 0.0082871 | 0.125 | 0.08 | 261 | 0 | 0.364 | 1 | 1 | cs | TRUE
116 | LV_6458-51_0_6_line_116 |  | 109 | 121 | 0.025623 | 0.125 | 0.08 | 261 | 0 | 0.364 | 1 | 3 | cs | TRUE
117 | LV_6458-51_0_6_line_117 |  | 110 | 111 | 0.021539 | 0.125 | 0.08 | 261 | 0 | 0.364 | 1 | 1 | cs | TRUE
118 | LV_6458-51_0_6_line_118 |  | 111 | 112 | 0.037842 | 0.125 | 0.08 | 261 | 0 | 0.364 | 1 | 1 | cs | TRUE
119 | LV_6458-51_0_6_line_119 |  | 113 | 114 | 0.047709 | 0.125 | 0.08 | 261 | 0 | 0.364 | 1 | 1 | cs | TRUE
120 | LV_6458-51_0_6_line_120 |  | 114 | 115 | 0.032101 | 0.125 | 0.08 | 261 | 0 | 0.364 | 1 | 1 | cs | TRUE
121 | LV_6458-51_0_6_line_121 |  | 116 | 117 | 0.041318 | 0.125 | 0.08 | 261 | 0 | 0.364 | 1 | 1 | cs | TRUE
122 | LV_6458-51_0_6_line_122 |  | 118 | 119 | 0.010589 | 0.125 | 0.08 | 261 | 0 | 0.364 | 1 | 1 | cs | TRUE
123 | LV_6458-51_0_6_line_123 |  | 119 | 125 | 0.024666 | 0.125 | 0.08 | 261 | 0 | 0.364 | 1 | 1 | cs | TRUE
124 | LV_6458-51_0_6_line_124 |  | 121 | 122 | 0.0026301 | 0.125 | 0.08 | 261 | 0 | 0.364 | 1 | 3 | cs | TRUE
125 | LV_6458-51_0_6_line_125 |  | 122 | 123 | 0.0030044 | 0.125 | 0.08 | 261 | 0 | 0.364 | 1 | 3 | cs | TRUE
126 | LV_6458-51_0_6_line_126 |  | 123 | 124 | 0.015244 | 0.125 | 0.08 | 261 | 0 | 0.364 | 1 | 3 | cs | TRUE
127 | LV_6458-51_0_6_line_127 |  | 125 | 126 | 0.020597 | 0.125 | 0.08 | 261 | 0 | 0.364 | 1 | 1 | cs | TRUE

## trafo
| name | std_type | hv_bus | lv_bus | sn_mva | vn_hv_kv | vn_lv_kv | vk_percent | vkr_percent | pfe_kw | i0_percent | shift_degree | tap_side | tap_neutral | tap_min | tap_max | tap_step_percent | tap_step_degree | tap_pos | tap_phase_shifter | parallel | df | in_service
0 | LV_6458-51_0_6_trafo_108 | 0.63 MVA 20/0.4 kV | 129 | 121 | 0.63 | 20 | 0.4 | 6 | 1.206 | 1.65 | 0.2619 | 150 | hv | 0 | -2 | 2 | 2.5 | 0 | 0 | FALSE | 1 | 1 | TRUE

## line_geodata
| x0 | y0 | x1 | y1 | x2 | y2 | x3 | y3 | x4 | y4 | x5 | y5 | x6 | y6 | x7 | y7
0 | 2557927.537 | 1203851.8591 | 2557915.4324 | 1203861.5168 | 2557903.3833 | 1203894.7502
1 | 2557922.9335 | 1203843.1534 | 2557927.537 | 1203851.8591
2 | 2557922.9335 | 1203843.1534 | 2557915.3398 | 1203836.57 | 2557906.1263 | 1203818.258 | 2557904.651 | 1203815.6408
3 | 2557870.5039 | 1203767.5477 | 2557874.4409 | 1203769.1318 | 2557878.3939 | 1203770.8159 | 2557882.9546 | 1203777.7543 | 2557896.3952 | 1203800.9947 | 2557904.651 | 1203815.6408
4 | 2557870.5039 | 1203767.5477 | 2557865.8323 | 1203775.8276
5 | 2557870.5039 | 1203767.5477 | 2557873.78 | 1203761.7434 | 2557877.4491 | 1203755.5695
6 | 2557827.2766 | 1203933.0764 | 2557866.9337 | 1203924.0104
7 | 2557825.9993 | 1203924.8296 | 2557827.2766 | 1203933.0764
8 | 2557819.4824 | 1203967.3267 | 2557825.8646 | 1203949.8559 | 2557828.1838 | 1203938.9332 | 2557827.2766 | 1203933.0764
9 | 2557819.4824 | 1203967.3267 | 2557818.7479 | 1203969.3373
10 | 2557833.0091 | 1203997.21 | 2557837.2587 | 1203998.9142 | 2557846.889 | 1204002.633
11 | 2557833.0091 | 1203997.21 | 2557811.6174 | 1203988.8567
12 | 2557833.0091 | 1203997.21 | 2557822.4149 | 1204024.2465
13 | 2557811.6174 | 1203988.8567 | 2557817.8288 | 1203971.8534
14 | 2557811.6174 | 1203988.8567 | 2557785.1909 | 1203978.5019
15 | 2557818.7141 | 1204033.691 | 2557822.4149 | 1204024.2465
16 | 2557853.0438 | 1203869.8358 | 2557830.7384 | 1203862.3322
17 | 2557830.7384 | 1203862.3322 | 2557822.7217 | 1203859.6354
18 | 2557819.6446 | 1203858.6002 | 2557822.7217 | 1203859.6354
19 | 2557819.6446 | 1203858.6002 | 2557810.4333 | 1203855.5015
20 | 2557804.4685 | 1203853.4949 | 2557810.4333 | 1203855.5015
21 | 2557793.1655 | 1203831.7648 | 2557797.678 | 1203851.2106 | 2557804.4685 | 1203853.4949
22 | 2557793.1655 | 1203831.7648 | 2557788.0434 | 1203833.6466
23 | 2557793.1655 | 1203831.7648 | 2557807.7563 | 1203826.1805 | 2557819.7037 | 1203821.1844
24 | 2557751.6996 | 1203846.5226 | 2557776.9685 | 1203837.216 | 2557788.0434 | 1203833.6466
25 | 2557788.0434 | 1203833.6466 | 2557786.6881 | 1203825.9852 | 2557785.6692 | 1203821.7789 | 2557782.7363 | 1203819.0982 | 2557769.7784 | 1203815.1227
26 | 2557833.7278 | 1203812.4699 | 2557830.8638 | 1203814.6104 | 2557821.8731 | 1203820.2772 | 2557819.7037 | 1203821.1844
27 | 2557751.6996 | 1203846.5226 | 2557744.1843 | 1203872.1237
28 | 2557751.6996 | 1203846.5226 | 2557724.8008 | 1203854.6559
29 | 2557769.7784 | 1203815.1227 | 2557768.5007 | 1203814.7307
30 | 2557833.7278 | 1203812.4699 | 2557838.5227 | 1203808.8862 | 2557846.6948 | 1203801.502 | 2557852.5828 | 1203794.7958
31 | 2557743.7172 | 1203873.7148 | 2557744.1843 | 1203872.1237
32 | 2557724.8008 | 1203854.6559 | 2557717.4367 | 1203856.8826
33 | 2557730.573 | 1203803.0943 | 2557768.5007 | 1203814.7307
34 | 2557865.8323 | 1203775.8276 | 2557863.268 | 1203780.3728 | 2557855.1025 | 1203791.926 | 2557852.5828 | 1203794.7958
35 | 2557877.4491 | 1203755.5695 | 2557873.3311 | 1203749.9177 | 2557855.9555 | 1203747.9728 | 2557826.9077 | 1203748.0228 | 2557825.2137 | 1203748.1391
36 | 2557825.2137 | 1203748.1391 | 2557798.1855 | 1203749.994 | 2557798.1855 | 1203749.994
37 | 2557798.1855 | 1203749.994 | 2557783.8111 | 1203748.5616 | 2557776.2706 | 1203747.1259
38 | 2557753.5766 | 1203682.2817 | 2557726.0874 | 1203672.6615
39 | 2557697.9403 | 1203719.2292 | 2557726.0874 | 1203672.6615
40 | 2557732.5877 | 1203733.6942 | 2557712.9517 | 1203725.4733 | 2557697.9403 | 1203719.2292
41 | 2557745.6502 | 1203739.163 | 2557732.5877 | 1203733.6942
42 | 2557745.6502 | 1203739.163 | 2557752.8766 | 1203742.1884 | 2557763.264 | 1203744.6495 | 2557774.463 | 1203746.7818
43 | 2557774.463 | 1203746.7818 | 2557776.2706 | 1203747.1259
44 | 2557688.2895 | 1203790.1216 | 2557663.4762 | 1203782.5088
45 | 2557699.0401 | 1203793.4199 | 2557688.2895 | 1203790.1216
46 | 2557699.0401 | 1203793.4199 | 2557699.8536 | 1203793.6695
47 | 2557714.0615 | 1203798.0285 | 2557699.8536 | 1203793.6695
48 | 2557714.0615 | 1203798.0285 | 2557730.573 | 1203803.0943
49 | 2557626.7147 | 1203839.2966 | 2557628.9909 | 1203831.9464
50 | 2557626.7147 | 1203839.2966 | 2557623.8823 | 1203848.4426 | 2557623.3395 | 1203850.203 | 2557620.0839 | 1203860.7134
51 | 2557629.0476 | 1203831.7635 | 2557628.9909 | 1203831.9464
52 | 2557620.0839 | 1203860.7134 | 2557616.1934 | 1203873.2731
53 | 2557638.7642 | 1203800.3873 | 2557629.0476 | 1203831.7635
54 | 2557608.6957 | 1203897.4785 | 2557616.1934 | 1203873.2731
55 | 2557593.3859 | 1203901.4008 | 2557595.3175 | 1203900.2086 | 2557597.5277 | 1203899.6814 | 2557599.7961 | 1203899.8543 | 2557601.9021 | 1203900.7287 | 2557603.6244 | 1203902.2061 | 2557605.2493 | 1203900.6826 | 2557608.6957 | 1203897.4785
56 | 2557604.9447 | 1203909.1896 | 2557605.3306 | 1203906.7521 | 2557604.8721 | 1203904.3318 | 2557603.6244 | 1203902.2061 | 2557605.2493 | 1203900.6826 | 2557608.6957 | 1203897.4785
57 | 2557593.3859 | 1203901.4008 | 2557589.7665 | 1203899.5366 | 2557586.9431 | 1203898.814
58 | 2557604.9447 | 1203909.1896 | 2557613.2646 | 1203911.9431 | 2557622.9014 | 1203915.6481
59 | 2557560.7727 | 1203892.1166 | 2557586.9431 | 1203898.814
60 | 2557635.9236 | 1203920.6548 | 2557622.9014 | 1203915.6481
61 | 2557654.0047 | 1203877.6005 | 2557645.92 | 1203880.7978
62 | 2557654.0047 | 1203877.6005 | 2557668.6164 | 1203871.7823
63 | 2557670.5209 | 1203871.0683 | 2557668.6164 | 1203871.7823
64 | 2557670.5209 | 1203871.0683 | 2557682.0706 | 1203867.5761
65 | 2557682.0706 | 1203867.5761 | 2557688.6935 | 1203865.5736
66 | 2557717.4367 | 1203856.8826 | 2557688.6935 | 1203865.5736
67 | 2557563.7467 | 1203948.5942 | 2557579.5916 | 1203952.5169
68 | 2557579.5916 | 1203952.5169 | 2557577.5631 | 1203961.3287
69 | 2557563.7467 | 1203948.5942 | 2557566.2056 | 1203937.8798
70 | 2557563.7467 | 1203948.5942 | 2557556.8081 | 1203974.892
71 | 2557577.5631 | 1203961.3287 | 2557573.5841 | 1203978.6141
72 | 2557560.7727 | 1203892.1166 | 2557563.1166 | 1203895.4018 | 2557564.2549 | 1203899.2736 | 2557564.0858 | 1203903.2994 | 2557562.6137 | 1203907.0453 | 2557571.1412 | 1203906.8956
73 | 2557571.1412 | 1203906.8956 | 2557570.6902 | 1203918.3386 | 2557568.4523 | 1203928.0901
74 | 2557568.4523 | 1203928.0901 | 2557566.2056 | 1203937.8798
75 | 2557635.9236 | 1203920.6548 | 2557667.4426 | 1203932.7729
76 | 2557743.5659 | 1203874.2301 | 2557743.7172 | 1203873.7148
77 | 2557743.5659 | 1203874.2301 | 2557738.5573 | 1203891.2921
78 | 2557805.6896 | 1204066.93 | 2557813.7596 | 1204046.3351
79 | 2557799.0007 | 1204084 | 2557805.6896 | 1204066.93
80 | 2557813.7596 | 1204046.3351 | 2557818.7141 | 1204033.691
81 | 2557799.0007 | 1204084 | 2557794.1402 | 1204081.9667
82 | 2557794.1402 | 1204081.9667 | 2557785.8873 | 1204077.9006 | 2557778.4229 | 1204075.5364
83 | 2557794.1402 | 1204081.9667 | 2557788.7676 | 1204092.4885 | 2557786.3895 | 1204099.9162
84 | 2557769.1703 | 1204072.6059 | 2557778.4229 | 1204075.5364
85 | 2557786.3895 | 1204099.9162 | 2557782.1285 | 1204113.2251 | 2557776.7395 | 1204130.0584
86 | 2557769.1703 | 1204072.6059 | 2557750.4612 | 1204066.6803
87 | 2557756.584 | 1204201.4785 | 2557774.2836 | 1204137.7168 | 2557775.1545 | 1204135.0091 | 2557776.7395 | 1204130.0584
88 | 2557817.8288 | 1203971.8534 | 2557818.7479 | 1203969.3373
89 | 2557785.1909 | 1203978.5019 | 2557764.6667 | 1203970.4598
90 | 2557749.0563 | 1204005.8036 | 2557752.0791 | 1203996.3781
91 | 2557739.5736 | 1204035.3714 | 2557749.0563 | 1204005.8036
92 | 2557752.0791 | 1203996.3781 | 2557752.6665 | 1203994.5466
93 | 2557739.5736 | 1204035.3714 | 2557748.007 | 1204039.136 | 2557748.007 | 1204039.136
94 | 2557760.8686 | 1203968.9716 | 2557752.6665 | 1203994.5466
95 | 2557774.7449 | 1204056.828 | 2557748.069 | 1204047.8739 | 2557748.007 | 1204039.136
96 | 2557760.8686 | 1203968.9716 | 2557763.7233 | 1203970.0902
97 | 2557760.8686 | 1203968.9716 | 2557757.7483 | 1203967.7486 | 2557746.7289 | 1203963.4524
98 | 2557764.6667 | 1203970.4598 | 2557763.7233 | 1203970.0902
99 | 2557720.3889 | 1203953.1831 | 2557746.7289 | 1203963.4524
100 | 2557720.3889 | 1203953.1831 | 2557724.7173 | 1203938.4384
101 | 2557720.3889 | 1203953.1831 | 2557700.6618 | 1203945.6101
102 | 2557724.7173 | 1203938.4384 | 2557725.4594 | 1203935.9103
103 | 2557689.6834 | 1203941.3957 | 2557700.6618 | 1203945.6101
104 | 2557710.1179 | 1203982.0724 | 2557702.8233 | 1204003.6809 | 2557685.1179 | 1203998.879
105 | 2557705.7204 | 1203980.9808 | 2557710.1179 | 1203982.0724
106 | 2557650.2961 | 1203989.4349 | 2557685.1179 | 1203998.879
107 | 2557650.2961 | 1203989.4349 | 2557651.7379 | 1203987.8459 | 2557657.4528 | 1203975.1459
108 | 2557650.2961 | 1203989.4349 | 2557641.9738 | 1203998.6233
109 | 2557665.9668 | 1203956.2252 | 2557657.4528 | 1203975.1459
110 | 2557641.5705 | 1203999.0686 | 2557641.9738 | 1203998.6233
111 | 2557675.1504 | 1203935.8167 | 2557665.9668 | 1203956.2252
112 | 2557636.9492 | 1204032.8989 | 2557632.7834 | 1204008.7704 | 2557641.5705 | 1203999.0686
113 | 2557684.0858 | 1203939.2469 | 2557689.6834 | 1203941.3957
114 | 2557675.1504 | 1203935.8167 | 2557684.0858 | 1203939.2469
115 | 2557675.1504 | 1203935.8167 | 2557669.8478 | 1203933.6976 | 2557667.4426 | 1203932.7729
116 | 2557725.4594 | 1203935.9103 | 2557732.6765 | 1203911.3252
117 | 2557729.83 | 1204060.5001 | 2557740.8774 | 1204063.6449 | 2557750.4612 | 1204066.6803
118 | 2557729.83 | 1204060.5001 | 2557693.434 | 1204050.1395
119 | 2557756.584 | 1204201.4785 | 2557755.7606 | 1204204.4416 | 2557733.1688 | 1204199.4768 | 2557725.0294 | 1204201.7358 | 2557713.0884 | 1204207.0134
120 | 2557713.0884 | 1204207.0134 | 2557705.5997 | 1204210.3231 | 2557686.6132 | 1204211.6809 | 2557681.7926 | 1204210.9298
121 | 2557636.9492 | 1204032.8989 | 2557634.8583 | 1204038.428 | 2557633.0082 | 1204039.2972 | 2557600.538 | 1204031.6313
122 | 2557545.4626 | 1204018.7087 | 2557555.8664 | 1204020.6788
123 | 2557545.4626 | 1204018.7087 | 2557551.5535 | 1203994.8073
124 | 2557733.4173 | 1203908.8015 | 2557732.6765 | 1203911.3252
125 | 2557733.4173 | 1203908.8015 | 2557734.2636 | 1203905.9187
126 | 2557734.2636 | 1203905.9187 | 2557738.5573 | 1203891.2921
127 | 2557551.5535 | 1203994.8073 | 2557556.8081 | 1203974.892

## bus_geodata
| x | y | coords
0 | 2557903.3833 | 1203894.7502
1 | 2557927.537 | 1203851.8591
2 | 2557922.9335 | 1203843.1534
3 | 2557904.651 | 1203815.6408
4 | 2557870.5039 | 1203767.5477
5 | 2557866.9337 | 1203924.0104
6 | 2557827.2766 | 1203933.0764
7 | 2557825.9993 | 1203924.8296
8 | 2557819.4824 | 1203967.3267
9 | 2557846.889 | 1204002.633
10 | 2557833.0091 | 1203997.21
11 | 2557811.6174 | 1203988.8567
12 | 2557822.4149 | 1204024.2465
13 | 2557853.0438 | 1203869.8358
14 | 2557830.7384 | 1203862.3322
15 | 2557822.7217 | 1203859.6354
16 | 2557819.6446 | 1203858.6002
17 | 2557810.4333 | 1203855.5015
18 | 2557804.4685 | 1203853.4949
19 | 2557793.1655 | 1203831.7648
20 | 2557788.0434 | 1203833.6466
21 | 2557819.7037 | 1203821.1844
22 | 2557751.6996 | 1203846.5226
23 | 2557769.7784 | 1203815.1227
24 | 2557833.7278 | 1203812.4699
25 | 2557744.1843 | 1203872.1237
26 | 2557724.8008 | 1203854.6559
27 | 2557768.5007 | 1203814.7307
28 | 2557852.5828 | 1203794.7958
29 | 2557865.8323 | 1203775.8276
30 | 2557877.4491 | 1203755.5695
31 | 2557825.2137 | 1203748.1391
32 | 2557798.1855 | 1203749.994
33 | 2557753.5766 | 1203682.2817
34 | 2557726.0874 | 1203672.6615
35 | 2557697.9403 | 1203719.2292
36 | 2557732.5877 | 1203733.6942
37 | 2557745.6501 | 1203739.163
38 | 2557776.2706 | 1203747.1259
39 | 2557774.463 | 1203746.7818
40 | 2557663.4762 | 1203782.5088
41 | 2557688.2895 | 1203790.1216
42 | 2557699.0401 | 1203793.4199
43 | 2557699.8536 | 1203793.6695
44 | 2557714.0615 | 1203798.0285
45 | 2557626.7147 | 1203839.2966
46 | 2557628.9909 | 1203831.9464
47 | 2557620.0839 | 1203860.7134
48 | 2557629.0476 | 1203831.7635
49 | 2557616.1934 | 1203873.2731
50 | 2557638.7642 | 1203800.3873
51 | 2557608.6957 | 1203897.4785
52 | 2557593.3859 | 1203901.4008
53 | 2557604.9447 | 1203909.1896
54 | 2557586.9431 | 1203898.814
55 | 2557622.9014 | 1203915.6481
56 | 2557645.92 | 1203880.7978
57 | 2557654.0047 | 1203877.6005
58 | 2557730.573 | 1203803.0943
59 | 2557668.6164 | 1203871.7823
60 | 2557670.5209 | 1203871.0683
61 | 2557682.0706 | 1203867.5761
62 | 2557688.6935 | 1203865.5736
63 | 2557717.4367 | 1203856.8826
64 | 2557579.5916 | 1203952.5169
65 | 2557563.7467 | 1203948.5942
66 | 2557577.5631 | 1203961.3287
67 | 2557571.1412 | 1203906.8956
68 | 2557560.7727 | 1203892.1166
69 | 2557568.4523 | 1203928.0901
70 | 2557635.9236 | 1203920.6548
71 | 2557743.7172 | 1203873.7148
72 | 2557743.5659 | 1203874.2301
73 | 2557805.6896 | 1204066.93
74 | 2557813.7596 | 1204046.3351
75 | 2557799.0007 | 1204084
76 | 2557818.7141 | 1204033.691
77 | 2557794.1402 | 1204081.9667
78 | 2557778.4229 | 1204075.5364
79 | 2557786.3895 | 1204099.9162
80 | 2557769.1703 | 1204072.6059
81 | 2557776.7395 | 1204130.0584
82 | 2557817.8288 | 1203971.8534
83 | 2557785.1909 | 1203978.5019
84 | 2557749.0563 | 1204005.8036
85 | 2557752.0791 | 1203996.3781
86 | 2557739.5736 | 1204035.3714
87 | 2557752.6665 | 1203994.5466
88 | 2557748.007 | 1204039.136
89 | 2557760.8686 | 1203968.9716
90 | 2557774.7449 | 1204056.828
91 | 2557763.7233 | 1203970.0902
92 | 2557746.7289 | 1203963.4524
93 | 2557764.6667 | 1203970.4598
94 | 2557720.3889 | 1203953.1831
95 | 2557724.7173 | 1203938.4384
96 | 2557700.6618 | 1203945.6101
97 | 2557710.1179 | 1203982.0724
98 | 2557685.1179 | 1203998.879
99 | 2557705.7204 | 1203980.9808
100 | 2557650.2961 | 1203989.4349
101 | 2557657.4528 | 1203975.1459
102 | 2557641.9738 | 1203998.6233
103 | 2557665.9668 | 1203956.2252
104 | 2557641.5705 | 1203999.0686
105 | 2557689.6834 | 1203941.3957
106 | 2557684.0858 | 1203939.2469
107 | 2557675.1504 | 1203935.8167
108 | 2557667.4426 | 1203932.7729
109 | 2557725.4594 | 1203935.9103
110 | 2557750.4612 | 1204066.6803
111 | 2557729.83 | 1204060.5001
112 | 2557693.434 | 1204050.1395
113 | 2557756.584 | 1204201.4785
114 | 2557713.0884 | 1204207.0134
115 | 2557681.7926 | 1204210.9298
116 | 2557636.9492 | 1204032.8989
117 | 2557600.538 | 1204031.6313
118 | 2557555.8664 | 1204020.6788
119 | 2557545.4626 | 1204018.7087
120 | 2557818.7479 | 1203969.3373
121 | 2557732.6765 | 1203911.3252
122 | 2557733.4173 | 1203908.8015
123 | 2557734.2636 | 1203905.9187
124 | 2557738.5573 | 1203891.2921
125 | 2557551.5535 | 1203994.8073
126 | 2557556.8081 | 1203974.892
127 | 2557573.5841 | 1203978.6141
128 | 2557566.2056 | 1203937.8798
129 | 2557720.3889 | 1203953.1831

## line_std_types
| c_nf_per_km | r_ohm_per_km | x_ohm_per_km | max_i_ka | type | q_mm2 | alpha | voltage_rating
NAYY 4x50 SE | 210 | 0.642 | 0.083 | 0.142 | cs | 50 | 0.00403 | LV
NAYY 4x120 SE | 264 | 0.225 | 0.08 | 0.242 | cs | 120 | 0.00403 | LV
NAYY 4x150 SE | 261 | 0.208 | 0.08 | 0.27 | cs | 150 | 0.00403 | LV
NA2XS2Y 1x95 RM/25 12/20 kV | 216 | 0.313 | 0.132 | 0.252 | cs | 95 | 0.00403 | MV
NA2XS2Y 1x185 RM/25 12/20 kV | 273 | 0.161 | 0.117 | 0.362 | cs | 185 | 0.00403 | MV
NA2XS2Y 1x240 RM/25 12/20 kV | 304 | 0.122 | 0.112 | 0.421 | cs | 240 | 0.00403 | MV
NA2XS2Y 1x95 RM/25 6/10 kV | 315 | 0.313 | 0.123 | 0.249 | cs | 95 | 0.00403 | MV
NA2XS2Y 1x185 RM/25 6/10 kV | 406 | 0.161 | 0.11 | 0.358 | cs | 185 | 0.00403 | MV
NA2XS2Y 1x240 RM/25 6/10 kV | 456 | 0.122 | 0.105 | 0.416 | cs | 240 | 0.00403 | MV
NA2XS2Y 1x150 RM/25 12/20 kV | 250 | 0.206 | 0.116 | 0.319 | cs | 150 | 0.00403 | MV
NA2XS2Y 1x120 RM/25 12/20 kV | 230 | 0.253 | 0.119 | 0.283 | cs | 120 | 0.00403 | MV
NA2XS2Y 1x70 RM/25 12/20 kV | 190 | 0.443 | 0.132 | 0.22 | cs | 70 | 0.00403 | MV
NA2XS2Y 1x150 RM/25 6/10 kV | 360 | 0.206 | 0.11 | 0.315 | cs | 150 | 0.00403 | MV
NA2XS2Y 1x120 RM/25 6/10 kV | 340 | 0.253 | 0.113 | 0.28 | cs | 120 | 0.00403 | MV
NA2XS2Y 1x70 RM/25 6/10 kV | 280 | 0.443 | 0.123 | 0.217 | cs | 70 | 0.00403 | MV
N2XS(FL)2Y 1x120 RM/35 64/110 kV | 112 | 0.153 | 0.166 | 0.366 | cs | 120 | 0.00393 | HV
N2XS(FL)2Y 1x185 RM/35 64/110 kV | 125 | 0.099 | 0.156 | 0.457 | cs | 185 | 0.00393 | HV
N2XS(FL)2Y 1x240 RM/35 64/110 kV | 135 | 0.075 | 0.149 | 0.526 | cs | 240 | 0.00393 | HV
N2XS(FL)2Y 1x300 RM/35 64/110 kV | 144 | 0.06 | 0.144 | 0.588 | cs | 300 | 0.00393 | HV
15-AL1/3-ST1A 0.4 | 11 | 1.8769 | 0.35 | 0.105 | ol | 16 | 0.00403 | LV
24-AL1/4-ST1A 0.4 | 11.25 | 1.2012 | 0.335 | 0.14 | ol | 24 | 0.00403 | LV
48-AL1/8-ST1A 0.4 | 12.2 | 0.5939 | 0.3 | 0.21 | ol | 48 | 0.00403 | LV
94-AL1/15-ST1A 0.4 | 13.2 | 0.306 | 0.29 | 0.35 | ol | 94 | 0.00403 | LV
34-AL1/6-ST1A 10.0 | 9.7 | 0.8342 | 0.36 | 0.17 | ol | 34 | 0.00403 | MV
48-AL1/8-ST1A 10.0 | 10.1 | 0.5939 | 0.35 | 0.21 | ol | 48 | 0.00403 | MV
70-AL1/11-ST1A 10.0 | 10.4 | 0.4132 | 0.339 | 0.29 | ol | 70 | 0.00403 | MV
94-AL1/15-ST1A 10.0 | 10.75 | 0.306 | 0.33 | 0.35 | ol | 94 | 0.00403 | MV
122-AL1/20-ST1A 10.0 | 11.1 | 0.2376 | 0.323 | 0.41 | ol | 122 | 0.00403 | MV
149-AL1/24-ST1A 10.0 | 11.25 | 0.194 | 0.315 | 0.47 | ol | 149 | 0.00403 | MV
34-AL1/6-ST1A 20.0 | 9.15 | 0.8342 | 0.382 | 0.17 | ol | 34 | 0.00403 | MV
48-AL1/8-ST1A 20.0 | 9.5 | 0.5939 | 0.372 | 0.21 | ol | 48 | 0.00403 | MV
70-AL1/11-ST1A 20.0 | 9.7 | 0.4132 | 0.36 | 0.29 | ol | 70 | 0.00403 | MV
94-AL1/15-ST1A 20.0 | 10 | 0.306 | 0.35 | 0.35 | ol | 94 | 0.00403 | MV
122-AL1/20-ST1A 20.0 | 10.3 | 0.2376 | 0.344 | 0.41 | ol | 122 | 0.00403 | MV
149-AL1/24-ST1A 20.0 | 10.5 | 0.194 | 0.337 | 0.47 | ol | 149 | 0.00403 | MV
184-AL1/30-ST1A 20.0 | 10.75 | 0.1571 | 0.33 | 0.535 | ol | 184 | 0.00403 | MV
243-AL1/39-ST1A 20.0 | 11 | 0.1188 | 0.32 | 0.645 | ol | 243 | 0.00403 | MV
48-AL1/8-ST1A 110.0 | 8 | 0.5939 | 0.46 | 0.21 | ol | 48 | 0.00403 | HV
70-AL1/11-ST1A 110.0 | 8.4 | 0.4132 | 0.45 | 0.29 | ol | 70 | 0.00403 | HV
94-AL1/15-ST1A 110.0 | 8.65 | 0.306 | 0.44 | 0.35 | ol | 94 | 0.00403 | HV
122-AL1/20-ST1A 110.0 | 8.5 | 0.2376 | 0.43 | 0.41 | ol | 122 | 0.00403 | HV
149-AL1/24-ST1A 110.0 | 8.75 | 0.194 | 0.41 | 0.47 | ol | 149 | 0.00403 | HV
184-AL1/30-ST1A 110.0 | 8.8 | 0.1571 | 0.4 | 0.535 | ol | 184 | 0.00403 | HV
243-AL1/39-ST1A 110.0 | 9 | 0.1188 | 0.39 | 0.645 | ol | 243 | 0.00403 | HV
305-AL1/39-ST1A 110.0 | 9.2 | 0.0949 | 0.38 | 0.74 | ol | 305 | 0.00403 | HV
490-AL1/64-ST1A 110.0 | 9.75 | 0.059 | 0.37 | 0.96 | ol | 490 | 0.00403 | HV
679-AL1/86-ST1A 110.0 | 9.95 | 0.042 | 0.36 | 1.15 | ol | 679 | 0.00403 | HV
490-AL1/64-ST1A 220.0 | 10 | 0.059 | 0.285 | 0.96 | ol | 490 | 0.00403 | HV
679-AL1/86-ST1A 220.0 | 11.7 | 0.042 | 0.275 | 1.15 | ol | 679 | 0.00403 | HV
490-AL1/64-ST1A 380.0 | 11 | 0.059 | 0.253 | 0.96 | ol | 490 | 0.00403 | HV
679-AL1/86-ST1A 380.0 | 14.6 | 0.042 | 0.25 | 1.15 | ol | 679 | 0.00403 | HV

## trafo_std_types
| i0_percent | pfe_kw | vkr_percent | sn_mva | vn_lv_kv | vn_hv_kv | vk_percent | shift_degree | vector_group | tap_side | tap_neutral | tap_min | tap_max | tap_step_degree | tap_step_percent | tap_phase_shifter
160 MVA 380/110 kV | 0.06 | 60 | 0.25 | 160 | 110 | 380 | 12.2 | 0 | Yy0 | hv | 0 | -9 | 9 | 0 | 1.5 | FALSE
100 MVA 220/110 kV | 0.06 | 55 | 0.26 | 100 | 110 | 220 | 12 | 0 | Yy0 | hv | 0 | -9 | 9 | 0 | 1.5 | FALSE
63 MVA 110/20 kV | 0.04 | 22 | 0.32 | 63 | 20 | 110 | 18 | 150 | YNd5 | hv | 0 | -9 | 9 | 0 | 1.5 | FALSE
40 MVA 110/20 kV | 0.05 | 18 | 0.34 | 40 | 20 | 110 | 16.2 | 150 | YNd5 | hv | 0 | -9 | 9 | 0 | 1.5 | FALSE
25 MVA 110/20 kV | 0.07 | 14 | 0.41 | 25 | 20 | 110 | 12 | 150 | YNd5 | hv | 0 | -9 | 9 | 0 | 1.5 | FALSE
63 MVA 110/10 kV | 0.04 | 22 | 0.32 | 63 | 10 | 110 | 18 | 150 | YNd5 | hv | 0 | -9 | 9 | 0 | 1.5 | FALSE
40 MVA 110/10 kV | 0.05 | 18 | 0.34 | 40 | 10 | 110 | 16.2 | 150 | YNd5 | hv | 0 | -9 | 9 | 0 | 1.5 | FALSE
25 MVA 110/10 kV | 0.07 | 14 | 0.41 | 25 | 10 | 110 | 12 | 150 | YNd5 | hv | 0 | -9 | 9 | 0 | 1.5 | FALSE
0.25 MVA 20/0.4 kV | 0.32 | 0.8 | 1.44 | 0.25 | 0.4 | 20 | 6 | 150 | Yzn5 | hv | 0 | -2 | 2 | 0 | 2.5 | FALSE
0.4 MVA 20/0.4 kV | 0.3375 | 1.35 | 1.425 | 0.4 | 0.4 | 20 | 6 | 150 | Dyn5 | hv | 0 | -2 | 2 | 0 | 2.5 | FALSE
0.63 MVA 20/0.4 kV | 0.2619 | 1.65 | 1.206 | 0.63 | 0.4 | 20 | 6 | 150 | Dyn5 | hv | 0 | -2 | 2 | 0 | 2.5 | FALSE
0.25 MVA 10/0.4 kV | 0.24 | 0.6 | 1.2 | 0.25 | 0.4 | 10 | 4 | 150 | Dyn5 | hv | 0 | -2 | 2 | 0 | 2.5 | FALSE
0.4 MVA 10/0.4 kV | 0.2375 | 0.95 | 1.325 | 0.4 | 0.4 | 10 | 4 | 150 | Dyn5 | hv | 0 | -2 | 2 | 0 | 2.5 | FALSE
0.63 MVA 10/0.4 kV | 0.1873 | 1.18 | 1.0794 | 0.63 | 0.4 | 10 | 4 | 150 | Dyn5 | hv | 0 | -2 | 2 | 0 | 2.5 | FALSE

## trafo3w_std_types
| sn_hv_mva | sn_mv_mva | sn_lv_mva | vn_hv_kv | vn_mv_kv | vn_lv_kv | vk_hv_percent | vk_mv_percent | vk_lv_percent | vkr_hv_percent | vkr_mv_percent | vkr_lv_percent | pfe_kw | i0_percent | shift_mv_degree | shift_lv_degree | vector_group | tap_side | tap_neutral | tap_min | tap_max | tap_step_percent
63/25/38 MVA 110/20/10 kV | 63 | 25 | 38 | 110 | 20 | 10 | 10.4 | 10.4 | 10.4 | 0.28 | 0.32 | 0.35 | 35 | 0.89 | 0 | 0 | YN0yn0yn0 | hv | 0 | -10 | 10 | 1.2
63/25/38 MVA 110/10/10 kV | 63 | 25 | 38 | 110 | 10 | 10 | 10.4 | 10.4 | 10.4 | 0.28 | 0.32 | 0.35 | 35 | 0.89 | 0 | 0 | YN0yn0yn0 | hv | 0 | -10 | 10 | 1.2

## fuse_std_types
| fuse_type | i_rated_a | t_avg | t_min | t_total | x_avg | x_min | x_total
HV 100A | HV 100A | 100 | 0 | [10.0, 3.64, 0.854, 0.281, 0.1, 0.0531, 0.022, 0.01] | [10.0, 4.267, 1.21, 0.403, 0.1, 0.058, 0.022, 0.01] | 0 | [300.0, 350.0, 450.0, 550.0, 700.0, 850.0, 1200.0, 1752.0] | [600.0, 700.0, 900.0, 1150.0, 1665.0, 2000.0, 3000.0, 4313.0]
HV 10A | HV 10A | 10 | 0 | [10.0, 1675.0, 0.344, 0.156, 0.1, 0.0417, 0.0171, 0.01] | [10.0, 1.3, 0.3, 0.155, 0.1, 0.0555, 0.023, 0.01] | 0 | [30.0, 32.0, 35.0, 37.0, 39.0, 50.0, 70.0, 88.0] | [60.0, 70.0, 80.0, 87.0, 94.0, 110.0, 150.0, 216.0]
HV 125A | HV 125A | 125 | 0 | [10.0, 1.82, 0.344, 0.1, 0.0467, 0.0269, 0.01] | [10.0, 2.478, 0.426, 0.1, 0.0427, 0.0211, 0.01] | 0 | [375.0, 500.0, 700.0, 925.0, 1200.0, 1500.0, 2341.0] | [750.0, 1000.0, 1500.0, 2200.0, 3000.0, 4000.0, 5765.0]
HV 160A | HV 160A | 160 | 0 | [10.0, 4.15, 1.03, 0.198, 0.1, 0.051, 0.0172, 0.01] | [10.0, 2.3, 0.734, 0.274, 0.1, 0.046, 0.0177, 0.01] | 0 | [480.0, 550.0, 700.0, 1000.0, 1260.0, 1600.0, 2500.0, 3227.0] | [960.0, 1300.0, 1700.0, 2200.0, 2996.0, 4000.0, 6000.0, 7946.0]
HV 16A | HV 16A | 16 | 0 | [10.0, 0.352, 0.164, 0.1, 0.0649, 0.0342, 0.01] | [10.0, 2.34, 0.722, 0.181, 0.1, 0.055, 0.0296, 0.01] | 0 | [48.0, 60.0, 65.0, 71.0, 80.0, 100.0, 162.0] | [96.0, 110.0, 125.0, 150.0, 168.0, 200.0, 250.0, 398.0]
HV 200A | HV 200A | 200 | 0 | [10.0, 4.267, 1.21, 0.403, 0.1, 0.058, 0.022, 0.01] | [10.0, 3.73, 1.654, 0.328, 0.1, 0.0531, 0.019, 0.01] | 0 | [600.0, 700.0, 900.0, 1150.0, 1665.0, 2000.0, 3000.0, 4313.0] | [1200.0, 1500.0, 1800.0, 2700.0, 3960.0, 5000.0, 7500.0, 10620.0]
HV 20A | HV 20A | 20 | 0 | [10.0, 1.3, 0.3, 0.155, 0.1, 0.0555, 0.023, 0.01] | [10.0, 1.3, 0.161, 0.1, 0.0611, 0.0399, 0.0141, 0.01] | 0 | [60.0, 70.0, 80.0, 87.0, 94.0, 110.0, 150.0, 216.0] | [120.0, 150.0, 200.0, 223.0, 260.0, 300.0, 450.0, 532.0]
HV 25A | HV 25A | 25 | 0 | [10.0, 2.512, 0.833, 0.299, 0.1, 0.0372, 0.0223, 0.01] | [10.0, 3.125, 0.597, 0.198, 0.1, 0.0378, 0.022, 0.01] | 0 | [75.0, 82.0, 90.0, 100.0, 124.0, 170.0, 200.0, 289.0] | [150.0, 170.0, 210.0, 250.0, 294.0, 400.0, 500.0, 711.0]
HV 31.5A | HV 31.5A | 31.5 | 0 | [10.0, 2.34, 0.722, 0.181, 0.1, 0.055, 0.0296, 0.01] | [10.0, 2.84, 0.368, 0.164, 0.1, 0.0621, 0.0378, 0.0195, 0.01] | 0 | [95.0, 110.0, 125.0, 150.0, 165.0, 200.0, 250.0, 390.0] | [189.0, 220.0, 300.0, 350.0, 393.0, 450.0, 530.0, 700.0, 960.0]
HV 40A | HV 40A | 40 | 0 | [10.0, 1.3, 0.161, 0.1, 0.0611, 0.0399, 0.0141, 0.01] | [10.0, 2.05, 0.369, 0.198, 0.1, 0.051, 0.0298, 0.01] | 0 | [120.0, 150.0, 200.0, 223.0, 260.0, 300.0, 450.0, 532.0] | [240.0, 300.0, 400.0, 450.0, 530.0, 650.0, 800.0, 1311.0]
HV 50A | HV 50A | 50 | 0 | [10.0, 3.215, 0.597, 0.198, 0.1, 0.0378, 0.022, 0.01] | [10.0, 3.64, 0.854, 0.281, 0.1, 0.0531, 0.022, 0.01] | 0 | [150.0, 170.0, 210.0, 250.0, 294.0, 400.0, 500.0, 711.0] | [300.0, 350.0, 450.0, 550.0, 700.0, 850.0, 1200.0, 1752.0]
HV 6.3A | HV 6.3A | 6.3 | 0 | [10.0, 1.39, 0.344, 0.168, 0.1, 0.056, 0.0263, 0.01] | [10.0, 1.711, 0.516, 0.198, 0.1, 0.0634, 0.0303, 0.01] | 0 | [19.0, 19.5, 20.4, 20.8, 22.0, 25.0, 32.0, 48.0] | [38.0, 40.0, 43.0, 48.0, 53.0, 60.0, 75.0, 118.0]
HV 63A | HV 63A | 63 | 0 | [10.0, 2.84, 0.368, 0.164, 0.1, 0.0621, 0.0378, 0.0195, 0.01] | [10.0, 1.82, 0.344, 0.1, 0.0467, 0.0269, 0.01] | 0 | [189.0, 220.0, 300.0, 350.0, 393.0, 450.0, 530.0, 700.0, 961.0] | [378.0, 500.0, 700.0, 934.0, 1200.0, 1500.0, 2366.0]
HV 80A | HV 80A | 80 | 0 | [10.0, 2.05, 0.369, 0.198, 0.1, 0.051, 0.0298, 0.01] | [10.0, 4.15, 1.03, 0.198, 0.1, 0.051, 0.0172, 0.01] | 0 | [240.0, 300.0, 400.0, 450.0, 530.0, 650.0, 800.0, 1311.0] | [480.0, 550.0, 700.0, 1000.0, 1260.0, 1600.0, 2500.0, 3227.0]
Siemens NH-1-100 | Siemens NH-1-100 | 100 | [5400.0, 2000.0, 400.0, 20.0, 1.0, 0.2, 0.012, 0.004] | 0 | 0 | [150.0, 190.0, 250.0, 430.0, 900.0, 1250.0, 2700.0, 3600.0] | 0 | 0
Siemens NH-1-125 | Siemens NH-1-125 | 125 | [4800.0, 120.0, 7.0, 0.1, 0.004] | 0 | 0 | [180.0, 400.0, 740.0, 2000.0, 4250.0] | 0 | 0
Siemens NH-1-16 | Siemens NH-1-16 | 16 | [4000.0, 400.0, 2.0, 0.1, 0.04, 0.01] | 0 | 0 | [26.0, 35.0, 75.0, 150.0, 200.0, 300.0] | 0 | 0
Siemens NH-1-160 | Siemens NH-1-160 | 160 | [4800.0, 120.0, 7.0, 0.1, 0.004] | 0 | 0 | [210.0, 500.0, 900.0, 2300.0, 5000.0] | 0 | 0
Siemens NH-1-25 | Siemens NH-1-25 | 25 | [4000.0, 1000.0, 10.0, 0.2, 0.02, 0.01] | 0 | 0 | [40.0, 50.0, 100.0, 210.0, 400.0, 500.0] | 0 | 0
Siemens NH-1-50 | Siemens NH-1-50 | 50 | [4000.0, 40.0, 4.0, 1.0, 0.02, 0.01] | 0 | 0 | [86.0, 200.0, 300.0, 400.0, 1000.0, 1280.0] | 0 | 0
Siemens NH-1-63 | Siemens NH-1-63 | 63 | [4000.0, 100.0, 10.0, 2.0, 0.04, 0.01] | 0 | 0 | [100.0, 200.0, 300.0, 400.0, 1000.0, 1500.0] | 0 | 0
Siemens NH-1-80 | Siemens NH-1-80 | 80 | [4800.0, 120.0, 7.0, 0.1, 0.01] | 0 | 0 | [150.58, 250.0, 450.0, 1150.0, 2470.0] | 0 | 0
Siemens NH-2-1000 | Siemens NH-2-1000 | 1000 | [4800.0, 120.0, 7.0, 0.1, 0.004] | 0 | 0 | [1900.0, 3500.0, 8400.0, 24000.0, 52000.0] | 0 | 0
Siemens NH-2-200 | Siemens NH-2-200 | 200 | [4800.0, 120.0, 7.0, 0.1, 0.004] | 0 | 0 | [280.0, 650.0, 1200.0, 3000.0, 7000.0] | 0 | 0
Siemens NH-2-224 | Siemens NH-2-224 | 224 | [4800.0, 120.0, 7.0, 0.2, 0.04, 0.004] | 0 | 0 | [400.0, 750.0, 1453.0, 3025.0, 4315.0, 7600.0] | 0 | 0
Siemens NH-2-250 | Siemens NH-2-250 | 250 | [4800.0, 120.0, 7.0, 0.1, 0.004] | 0 | 0 | [450.0, 800.0, 1650.0, 4000.0, 8500.0] | 0 | 0
Siemens NH-2-315 | Siemens NH-2-315 | 315 | [4800.0, 120.0, 7.0, 0.1, 0.004] | 0 | 0 | [550.0, 920.0, 1900.0, 5000.0, 11000.0] | 0 | 0
Siemens NH-2-355 | Siemens NH-2-355 | 355 | [4800.0, 120.0, 6.0, 0.1, 0.004] | 0 | 0 | [650.0, 1116.27, 2350.0, 5840.0, 12790.0] | 0 | 0
Siemens NH-2-400 | Siemens NH-2-400 | 400 | [4800.0, 120.0, 7.0, 0.1, 0.004] | 0 | 0 | [720.0, 1350.0, 2800.0, 6500.0, 15000.0] | 0 | 0
Siemens NH-2-425 | Siemens NH-2-425 | 425 | [4800.0, 120.0, 7.0, 0.1, 0.004] | 0 | 0 | [850.0, 1500.0, 3050.0, 7500.0, 16500.0] | 0 | 0
Siemens NH-2-630 | Siemens NH-2-630 | 630 | [4800.0, 120.0, 7.0, 0.1, 0.004] | 0 | 0 | [1200.0, 2000.0, 4800.0, 12000.0, 26000.0] | 0 | 0

## dtypes
| element | column | dtype
0 | bus | name | object
1 | bus | vn_kv | float64
2 | bus | type | object
3 | bus | zone | object
4 | bus | in_service | bool
5 | load | name | object
6 | load | bus | uint32
7 | load | p_mw | float64
8 | load | q_mvar | float64
9 | load | const_z_percent | float64
10 | load | const_i_percent | float64
11 | load | sn_mva | float64
12 | load | scaling | float64
13 | load | in_service | bool
14 | load | type | object
15 | ext_grid | name | object
16 | ext_grid | bus | uint32
17 | ext_grid | vm_pu | float64
18 | ext_grid | va_degree | float64
19 | ext_grid | slack_weight | float64
20 | ext_grid | in_service | bool
21 | line | name | object
22 | line | std_type | object
23 | line | from_bus | uint32
24 | line | to_bus | uint32
25 | line | length_km | float64
26 | line | r_ohm_per_km | float64
27 | line | x_ohm_per_km | float64
28 | line | c_nf_per_km | float64
29 | line | g_us_per_km | float64
30 | line | max_i_ka | float64
31 | line | df | float64
32 | line | parallel | uint32
33 | line | type | object
34 | line | in_service | bool
35 | trafo | name | object
36 | trafo | std_type | object
37 | trafo | hv_bus | uint32
38 | trafo | lv_bus | uint32
39 | trafo | sn_mva | float64
40 | trafo | vn_hv_kv | float64
41 | trafo | vn_lv_kv | float64
42 | trafo | vk_percent | float64
43 | trafo | vkr_percent | float64
44 | trafo | pfe_kw | float64
45 | trafo | i0_percent | float64
46 | trafo | shift_degree | float64
47 | trafo | tap_side | object
48 | trafo | tap_neutral | int32
49 | trafo | tap_min | int32
50 | trafo | tap_max | int32
51 | trafo | tap_step_percent | float64
52 | trafo | tap_step_degree | float64
53 | trafo | tap_pos | int32
54 | trafo | tap_phase_shifter | bool
55 | trafo | parallel | uint32
56 | trafo | df | float64
57 | trafo | in_service | bool
58 | line_geodata | coords | object
59 | bus_geodata | x | float64
60 | bus_geodata | y | float64
61 | bus_geodata | coords | object

## parameters
| version | format_version | converged | OPF_converged | name | f_hz | sn_mva
0 | 2.14.6 | 2.14.0 | FALSE | FALSE |  | 50 | 1