## bus
| name | vn_kv | type | zone | in_service
0 | bus_LV_6461-7_0_6_node_0 | 0.4 | n |  | TRUE
1 | bus_LV_6461-7_0_6_node_1 | 0.4 | n |  | TRUE
2 | bus_LV_6461-7_0_6_node_2 | 0.4 | n |  | TRUE
3 | bus_LV_6461-7_0_6_node_3 | 0.4 | n |  | TRUE
4 | bus_LV_6461-7_0_6_node_9 | 0.4 | n |  | TRUE
5 | bus_LV_6461-7_0_6_node_120 | 0.4 | n |  | TRUE
6 | bus_LV_6461-7_0_6_node_118 | 0.4 | n |  | TRUE
7 | bus_LV_6461-7_0_6_node_4 | 0.4 | n |  | TRUE
8 | bus_LV_6461-7_0_6_node_10 | 0.4 | n |  | TRUE
9 | bus_LV_6461-7_0_6_node_122 | 0.4 | n |  | TRUE
10 | bus_LV_6461-7_0_6_node_121 | 0.4 | n |  | TRUE
11 | bus_LV_6461-7_0_6_node_115 | 0.4 | n |  | TRUE
12 | bus_LV_6461-7_0_6_node_11 | 0.4 | n |  | TRUE
13 | bus_LV_6461-7_0_6_node_123 | 0.4 | n |  | TRUE
14 | bus_LV_6461-7_0_6_node_5 | 0.4 | n |  | TRUE
15 | bus_LV_6461-7_0_6_node_6 | 0.4 | n |  | TRUE
16 | bus_LV_6461-7_0_6_node_7 | 0.4 | n |  | TRUE
17 | bus_LV_6461-7_0_6_node_8 | 0.4 | n |  | TRUE
18 | bus_LV_6461-7_0_6_node_23 | 0.4 | n |  | TRUE
19 | bus_LV_6461-7_0_6_node_149 | 0.4 | n |  | TRUE
20 | bus_LV_6461-7_0_6_node_17 | 0.4 | n |  | TRUE
21 | bus_LV_6461-7_0_6_node_150 | 0.4 | n |  | TRUE
22 | bus_LV_6461-7_0_6_node_16 | 0.4 | n |  | TRUE
23 | bus_LV_6461-7_0_6_node_13 | 0.4 | n |  | TRUE
24 | bus_LV_6461-7_0_6_node_12 | 0.4 | n |  | TRUE
25 | bus_LV_6461-7_0_6_node_14 | 0.4 | n |  | TRUE
26 | bus_LV_6461-7_0_6_node_15 | 0.4 | n |  | TRUE
27 | bus_LV_6461-7_0_6_node_18 | 0.4 | n |  | TRUE
28 | bus_LV_6461-7_0_6_node_63 | 0.4 | n |  | TRUE
29 | bus_LV_6461-7_0_6_node_20 | 0.4 | n |  | TRUE
30 | bus_LV_6461-7_0_6_node_19 | 0.4 | n |  | TRUE
31 | bus_LV_6461-7_0_6_node_52 | 0.4 | n |  | TRUE
32 | bus_LV_6461-7_0_6_node_21 | 0.4 | n |  | TRUE
33 | bus_LV_6461-7_0_6_node_22 | 0.4 | n |  | TRUE
34 | bus_LV_6461-7_0_6_node_24 | 0.4 | n |  | TRUE
35 | bus_LV_6461-7_0_6_node_25 | 0.4 | n |  | TRUE
36 | bus_LV_6461-7_0_6_node_26 | 0.4 | n |  | TRUE
37 | bus_LV_6461-7_0_6_node_27 | 0.4 | n |  | TRUE
38 | bus_LV_6461-7_0_6_node_28 | 0.4 | n |  | TRUE
39 | bus_LV_6461-7_0_6_node_41 | 0.4 | n |  | TRUE
40 | bus_LV_6461-7_0_6_node_39 | 0.4 | n |  | TRUE
41 | bus_LV_6461-7_0_6_node_48 | 0.4 | n |  | TRUE
42 | bus_LV_6461-7_0_6_node_47 | 0.4 | n |  | TRUE
43 | bus_LV_6461-7_0_6_node_42 | 0.4 | n |  | TRUE
44 | bus_LV_6461-7_0_6_node_40 | 0.4 | n |  | TRUE
45 | bus_LV_6461-7_0_6_node_54 | 0.4 | n |  | TRUE
46 | bus_LV_6461-7_0_6_node_31 | 0.4 | n |  | TRUE
47 | bus_LV_6461-7_0_6_node_36 | 0.4 | n |  | TRUE
48 | bus_LV_6461-7_0_6_node_29 | 0.4 | n |  | TRUE
49 | bus_LV_6461-7_0_6_node_30 | 0.4 | n |  | TRUE
50 | bus_LV_6461-7_0_6_node_32 | 0.4 | n |  | TRUE
51 | bus_LV_6461-7_0_6_node_33 | 0.4 | n |  | TRUE
52 | bus_LV_6461-7_0_6_node_35 | 0.4 | n |  | TRUE
53 | bus_LV_6461-7_0_6_node_34 | 0.4 | n |  | TRUE
54 | bus_LV_6461-7_0_6_node_37 | 0.4 | n |  | TRUE
55 | bus_LV_6461-7_0_6_node_38 | 0.4 | n |  | TRUE
56 | bus_LV_6461-7_0_6_node_87 | 0.4 | n |  | TRUE
57 | bus_LV_6461-7_0_6_node_46 | 0.4 | n |  | TRUE
58 | bus_LV_6461-7_0_6_node_62 | 0.4 | n |  | TRUE
59 | bus_LV_6461-7_0_6_node_98 | 0.4 | n |  | TRUE
60 | bus_LV_6461-7_0_6_node_76 | 0.4 | n |  | TRUE
61 | bus_LV_6461-7_0_6_node_107 | 0.4 | n |  | TRUE
62 | bus_LV_6461-7_0_6_node_74 | 0.4 | n |  | TRUE
63 | bus_LV_6461-7_0_6_node_86 | 0.4 | n |  | TRUE
64 | bus_LV_6461-7_0_6_node_44 | 0.4 | n |  | TRUE
65 | bus_LV_6461-7_0_6_node_100 | 0.4 | n |  | TRUE
66 | bus_LV_6461-7_0_6_node_96 | 0.4 | n |  | TRUE
67 | bus_LV_6461-7_0_6_node_43 | 0.4 | n |  | TRUE
68 | bus_LV_6461-7_0_6_node_45 | 0.4 | n |  | TRUE
69 | bus_LV_6461-7_0_6_node_55 | 0.4 | n |  | TRUE
70 | bus_LV_6461-7_0_6_node_49 | 0.4 | n |  | TRUE
71 | bus_LV_6461-7_0_6_node_50 | 0.4 | n |  | TRUE
72 | bus_LV_6461-7_0_6_node_51 | 0.4 | n |  | TRUE
73 | bus_LV_6461-7_0_6_node_53 | 0.4 | n |  | TRUE
74 | bus_LV_6461-7_0_6_node_61 | 0.4 | n |  | TRUE
75 | bus_LV_6461-7_0_6_node_60 | 0.4 | n |  | TRUE
76 | bus_LV_6461-7_0_6_node_56 | 0.4 | n |  | TRUE
77 | bus_LV_6461-7_0_6_node_57 | 0.4 | n |  | TRUE
78 | bus_LV_6461-7_0_6_node_58 | 0.4 | n |  | TRUE
79 | bus_LV_6461-7_0_6_node_59 | 0.4 | n |  | TRUE
80 | bus_LV_6461-7_0_6_node_64 | 0.4 | n |  | TRUE
81 | bus_LV_6461-7_0_6_node_65 | 0.4 | n |  | TRUE
82 | bus_LV_6461-7_0_6_node_66 | 0.4 | n |  | TRUE
83 | bus_LV_6461-7_0_6_node_67 | 0.4 | n |  | TRUE
84 | bus_LV_6461-7_0_6_node_68 | 0.4 | n |  | TRUE
85 | bus_LV_6461-7_0_6_node_69 | 0.4 | n |  | TRUE
86 | bus_LV_6461-7_0_6_node_106 | 0.4 | n |  | TRUE
87 | bus_LV_6461-7_0_6_node_70 | 0.4 | n |  | TRUE
88 | bus_LV_6461-7_0_6_node_71 | 0.4 | n |  | TRUE
89 | bus_LV_6461-7_0_6_node_105 | 0.4 | n |  | TRUE
90 | bus_LV_6461-7_0_6_node_94 | 0.4 | n |  | TRUE
91 | bus_LV_6461-7_0_6_node_88 | 0.4 | n |  | TRUE
92 | bus_LV_6461-7_0_6_node_82 | 0.4 | n |  | TRUE
93 | bus_LV_6461-7_0_6_node_91 | 0.4 | n |  | TRUE
94 | bus_LV_6461-7_0_6_node_72 | 0.4 | n |  | TRUE
95 | bus_LV_6461-7_0_6_node_73 | 0.4 | n |  | TRUE
96 | bus_LV_6461-7_0_6_node_75 | 0.4 | n |  | TRUE
97 | bus_LV_6461-7_0_6_node_77 | 0.4 | n |  | TRUE
98 | bus_LV_6461-7_0_6_node_141 | 0.4 | n |  | TRUE
99 | bus_LV_6461-7_0_6_node_146 | 0.4 | n |  | TRUE
100 | bus_LV_6461-7_0_6_node_140 | 0.4 | n |  | TRUE
101 | bus_LV_6461-7_0_6_node_78 | 0.4 | n |  | TRUE
102 | bus_LV_6461-7_0_6_node_79 | 0.4 | n |  | TRUE
103 | bus_LV_6461-7_0_6_node_80 | 0.4 | n |  | TRUE
104 | bus_LV_6461-7_0_6_node_81 | 0.4 | n |  | TRUE
105 | bus_LV_6461-7_0_6_node_83 | 0.4 | n |  | TRUE
106 | bus_LV_6461-7_0_6_node_95 | 0.4 | n |  | TRUE
107 | bus_LV_6461-7_0_6_node_92 | 0.4 | n |  | TRUE
108 | bus_LV_6461-7_0_6_node_84 | 0.4 | n |  | TRUE
109 | bus_LV_6461-7_0_6_node_101 | 0.4 | n |  | TRUE
110 | bus_LV_6461-7_0_6_node_93 | 0.4 | n |  | TRUE
111 | bus_LV_6461-7_0_6_node_85 | 0.4 | n |  | TRUE
112 | bus_LV_6461-7_0_6_node_145 | 0.4 | n |  | TRUE
113 | bus_LV_6461-7_0_6_node_147 | 0.4 | n |  | TRUE
114 | bus_LV_6461-7_0_6_node_148 | 0.4 | n |  | TRUE
115 | bus_LV_6461-7_0_6_node_89 | 0.4 | n |  | TRUE
116 | bus_LV_6461-7_0_6_node_90 | 0.4 | n |  | TRUE
117 | bus_LV_6461-7_0_6_node_102 | 0.4 | n |  | TRUE
118 | bus_LV_6461-7_0_6_node_97 | 0.4 | n |  | TRUE
119 | bus_LV_6461-7_0_6_node_99 | 0.4 | n |  | TRUE
120 | bus_LV_6461-7_0_6_node_104 | 0.4 | n |  | TRUE
121 | bus_LV_6461-7_0_6_node_103 | 0.4 | n |  | TRUE
122 | bus_LV_6461-7_0_6_node_110 | 0.4 | n |  | TRUE
123 | bus_LV_6461-7_0_6_node_112 | 0.4 | n |  | TRUE
124 | bus_LV_6461-7_0_6_node_108 | 0.4 | n |  | TRUE
125 | bus_LV_6461-7_0_6_node_128 | 0.4 | n |  | TRUE
126 | bus_LV_6461-7_0_6_node_129 | 0.4 | n |  | TRUE
127 | bus_LV_6461-7_0_6_node_109 | 0.4 | n |  | TRUE
128 | bus_LV_6461-7_0_6_node_111 | 0.4 | n |  | TRUE
129 | bus_LV_6461-7_0_6_node_117 | 0.4 | n |  | TRUE
130 | bus_LV_6461-7_0_6_node_116 | 0.4 | n |  | TRUE
131 | bus_LV_6461-7_0_6_node_126 | 0.4 | n |  | TRUE
132 | bus_LV_6461-7_0_6_node_113 | 0.4 | n |  | TRUE
133 | bus_LV_6461-7_0_6_node_114 | 0.4 | n |  | TRUE
134 | bus_LV_6461-7_0_6_node_119 | 0.4 | n |  | TRUE
135 | bus_LV_6461-7_0_6_node_153 | 0.4 | n |  | TRUE
136 | bus_LV_6461-7_0_6_node_125 | 0.4 | n |  | TRUE
137 | bus_LV_6461-7_0_6_node_127 | 0.4 | n |  | TRUE
138 | bus_LV_6461-7_0_6_node_130 | 0.4 | n |  | TRUE
139 | bus_LV_6461-7_0_6_node_131 | 0.4 | n |  | TRUE
140 | bus_LV_6461-7_0_6_node_132 | 0.4 | n |  | TRUE
141 | bus_LV_6461-7_0_6_node_133 | 0.4 | n |  | TRUE
142 | bus_LV_6461-7_0_6_node_134 | 0.4 | n |  | TRUE
143 | bus_LV_6461-7_0_6_node_135 | 0.4 | n |  | TRUE
144 | bus_LV_6461-7_0_6_node_139 | 0.4 | n |  | TRUE
145 | bus_LV_6461-7_0_6_node_143 | 0.4 | n |  | TRUE
146 | bus_LV_6461-7_0_6_node_152 | 0.4 | n |  | TRUE
147 | bus_LV_6461-7_0_6_node_142 | 0.4 | n |  | TRUE
148 | bus_LV_6461-7_0_6_node_136 | 0.4 | n |  | TRUE
149 | bus_LV_6461-7_0_6_node_137 | 0.4 | n |  | TRUE
150 | bus_LV_6461-7_0_6_node_144 | 0.4 | n |  | TRUE
151 | bus_LV_6461-7_0_6_node_138 | 0.4 | n |  | TRUE
152 | bus_LV_6461-7_0_6_node_154 | 0.4 | n |  | TRUE
153 | bus_LV_6461-7_0_6_node_151 | 0.4 | n |  | TRUE
154 | bus_MV_444_2_node_146 | 20 | n |  | TRUE

## load
| name | bus | p_mw | q_mvar | const_z_percent | const_i_percent | sn_mva | scaling | in_service | type
0 | LV_6461-7_0_6_load_0 | 0 | 0.0072066 | 0.0018061 | 0 | 0 |  | 1 | TRUE | wye
1 | LV_6461-7_0_6_load_2 | 2 | 0.0066739 | 0.0016726 | 0 | 0 |  | 1 | TRUE | wye
2 | LV_6461-7_0_6_load_9 | 4 | 0.0071763 | 0.0017985 | 0 | 0 |  | 1 | TRUE | wye
3 | LV_6461-7_0_6_load_120 | 5 | 0.0070282 | 0.0017614 | 0 | 0 |  | 1 | TRUE | wye
4 | LV_6461-7_0_6_load_118 | 6 | 0.0046457 | 0.0011643 | 0 | 0 |  | 1 | TRUE | wye
5 | LV_6461-7_0_6_load_122 | 9 | 0.0034482 | 0.00086421 | 0 | 0 |  | 1 | TRUE | wye
6 | LV_6461-7_0_6_load_121 | 10 | 0.0063277 | 0.0015859 | 0 | 0 |  | 1 | TRUE | wye
7 | LV_6461-7_0_6_load_11 | 12 | 0.0028475 | 0.00071364 | 0 | 0 |  | 1 | TRUE | wye
8 | LV_6461-7_0_6_load_123 | 13 | 0.010176 | 0.0025504 | 0 | 0 |  | 1 | TRUE | wye
9 | LV_6461-7_0_6_load_5 | 14 | 0.01317 | 0.0033007 | 0 | 0 |  | 1 | TRUE | wye
10 | LV_6461-7_0_6_load_6 | 15 | 0.0057543 | 0.0014422 | 0 | 0 |  | 1 | TRUE | wye
11 | LV_6461-7_0_6_load_8 | 17 | 0.011492 | 0.0028801 | 0 | 0 |  | 1 | TRUE | wye
12 | LV_6461-7_0_6_load_149 | 19 | 0.0020452 | 0.00051257 | 0 | 0 |  | 1 | TRUE | wye
13 | LV_6461-7_0_6_load_16 | 22 | 0.0010488 | 0.00026285 | 0 | 0 |  | 1 | TRUE | wye
14 | LV_6461-7_0_6_load_12 | 24 | 0.0039488 | 0.00098967 | 0 | 0 |  | 1 | TRUE | wye
15 | LV_6461-7_0_6_load_18 | 27 | 0.0055793 | 0.0013983 | 0 | 0 |  | 1 | TRUE | wye
16 | LV_6461-7_0_6_load_63 | 28 | 0.0024304 | 0.0006091 | 0 | 0 |  | 1 | TRUE | wye
17 | LV_6461-7_0_6_load_20 | 29 | 0.0055451 | 0.0013897 | 0 | 0 |  | 1 | TRUE | wye
18 | LV_6461-7_0_6_load_19 | 30 | 0.0031029 | 0.00077766 | 0 | 0 |  | 1 | TRUE | wye
19 | LV_6461-7_0_6_load_21 | 32 | 0.0050711 | 0.0012709 | 0 | 0 |  | 1 | TRUE | wye
20 | LV_6461-7_0_6_load_22 | 33 | 0.00098907 | 0.00024788 | 0 | 0 |  | 1 | TRUE | wye
21 | LV_6461-7_0_6_load_24 | 34 | 0.0031374 | 0.00078631 | 0 | 0 |  | 1 | TRUE | wye
22 | LV_6461-7_0_6_load_25 | 35 | 0.0036308 | 0.00090997 | 0 | 0 |  | 1 | TRUE | wye
23 | LV_6461-7_0_6_load_41 | 39 | 0.0029285 | 0.00073395 | 0 | 0 |  | 1 | TRUE | wye
24 | LV_6461-7_0_6_load_39 | 40 | 0.001179 | 0.00029548 | 0 | 0 |  | 1 | TRUE | wye
25 | LV_6461-7_0_6_load_47 | 42 | 0.00239 | 0.00059899 | 0 | 0 |  | 1 | TRUE | wye
26 | LV_6461-7_0_6_load_42 | 43 | 0.0022047 | 0.00055254 | 0 | 0 |  | 1 | TRUE | wye
27 | LV_6461-7_0_6_load_40 | 44 | 0.0011678 | 0.00029268 | 0 | 0 |  | 1 | TRUE | wye
28 | LV_6461-7_0_6_load_54 | 45 | 0.0051968 | 0.0013024 | 0 | 0 |  | 1 | TRUE | wye
29 | LV_6461-7_0_6_load_31 | 46 | 0.0018746 | 0.00046982 | 0 | 0 |  | 1 | TRUE | wye
30 | LV_6461-7_0_6_load_29 | 48 | 0.0079703 | 0.0019976 | 0 | 0 |  | 1 | TRUE | wye
31 | LV_6461-7_0_6_load_30 | 49 | 0.0021055 | 0.0005277 | 0 | 0 |  | 1 | TRUE | wye
32 | LV_6461-7_0_6_load_32 | 50 | 0.0096583 | 0.0024206 | 0 | 0 |  | 1 | TRUE | wye
33 | LV_6461-7_0_6_load_38 | 55 | 0.011965 | 0.0029988 | 0 | 0 |  | 1 | TRUE | wye
34 | LV_6461-7_0_6_load_87 | 56 | 0.0056351 | 0.0014123 | 0 | 0 |  | 1 | TRUE | wye
35 | LV_6461-7_0_6_load_46 | 57 | 0.0023752 | 0.00059529 | 0 | 0 |  | 1 | TRUE | wye
36 | LV_6461-7_0_6_load_62 | 58 | 0.010348 | 0.0025935 | 0 | 0 |  | 1 | TRUE | wye
37 | LV_6461-7_0_6_load_107 | 61 | 0.0029755 | 0.00074573 | 0 | 0 |  | 1 | TRUE | wye
38 | LV_6461-7_0_6_load_86 | 63 | 0.0050313 | 0.001261 | 0 | 0 |  | 1 | TRUE | wye
39 | LV_6461-7_0_6_load_44 | 64 | 0.0035396 | 0.00088711 | 0 | 0 |  | 1 | TRUE | wye
40 | LV_6461-7_0_6_load_100 | 65 | 0.0046336 | 0.0011613 | 0 | 0 |  | 1 | TRUE | wye
41 | LV_6461-7_0_6_load_96 | 66 | 0.0086004 | 0.0021555 | 0 | 0 |  | 1 | TRUE | wye
42 | LV_6461-7_0_6_load_43 | 67 | 0.0028573 | 0.00071612 | 0 | 0 |  | 1 | TRUE | wye
43 | LV_6461-7_0_6_load_45 | 68 | 0.0052144 | 0.0013069 | 0 | 0 |  | 1 | TRUE | wye
44 | LV_6461-7_0_6_load_55 | 69 | 0.0041584 | 0.0010422 | 0 | 0 |  | 1 | TRUE | wye
45 | LV_6461-7_0_6_load_49 | 70 | 0.0036907 | 0.00092497 | 0 | 0 |  | 1 | TRUE | wye
46 | LV_6461-7_0_6_load_53 | 73 | 0.01771 | 0.0044385 | 0 | 0 |  | 1 | TRUE | wye
47 | LV_6461-7_0_6_load_61 | 74 | 0.0040587 | 0.0010172 | 0 | 0 |  | 1 | TRUE | wye
48 | LV_6461-7_0_6_load_56 | 76 | 0.0092309 | 0.0023135 | 0 | 0 |  | 1 | TRUE | wye
49 | LV_6461-7_0_6_load_57 | 77 | 0.0070167 | 0.0017585 | 0 | 0 |  | 1 | TRUE | wye
50 | LV_6461-7_0_6_load_58 | 78 | 0.0083246 | 0.0020863 | 0 | 0 |  | 1 | TRUE | wye
51 | LV_6461-7_0_6_load_59 | 79 | 0.003632 | 0.00091027 | 0 | 0 |  | 1 | TRUE | wye
52 | LV_6461-7_0_6_load_64 | 80 | 0.00089585 | 0.00022452 | 0 | 0 |  | 1 | TRUE | wye
53 | LV_6461-7_0_6_load_65 | 81 | 0.00024921 | 6.2459e-05 | 0 | 0 |  | 1 | TRUE | wye
54 | LV_6461-7_0_6_load_66 | 82 | 0.00024934 | 6.2491e-05 | 0 | 0 |  | 1 | TRUE | wye
55 | LV_6461-7_0_6_load_67 | 83 | 0.0054862 | 0.001375 | 0 | 0 |  | 1 | TRUE | wye
56 | LV_6461-7_0_6_load_68 | 84 | 0.00032351 | 8.1078e-05 | 0 | 0 |  | 1 | TRUE | wye
57 | LV_6461-7_0_6_load_106 | 86 | 0.00024926 | 6.2469e-05 | 0 | 0 |  | 1 | TRUE | wye
58 | LV_6461-7_0_6_load_70 | 87 | 0.0025993 | 0.00065144 | 0 | 0 |  | 1 | TRUE | wye
59 | LV_6461-7_0_6_load_71 | 88 | 0.0056241 | 0.0014095 | 0 | 0 |  | 1 | TRUE | wye
60 | LV_6461-7_0_6_load_105 | 89 | 0.0007339 | 0.00018393 | 0 | 0 |  | 1 | TRUE | wye
61 | LV_6461-7_0_6_load_88 | 91 | 0.0028497 | 0.00071421 | 0 | 0 |  | 1 | TRUE | wye
62 | LV_6461-7_0_6_load_91 | 93 | 0.0029226 | 0.00073248 | 0 | 0 |  | 1 | TRUE | wye
63 | LV_6461-7_0_6_load_72 | 94 | 0.00089613 | 0.00022459 | 0 | 0 |  | 1 | TRUE | wye
64 | LV_6461-7_0_6_load_73 | 95 | 0.0008954 | 0.00022441 | 0 | 0 |  | 1 | TRUE | wye
65 | LV_6461-7_0_6_load_75 | 96 | 0.0028497 | 0.0007142 | 0 | 0 |  | 1 | TRUE | wye
66 | LV_6461-7_0_6_load_146 | 99 | 0.00090106 | 0.00022583 | 0 | 0 |  | 1 | TRUE | wye
67 | LV_6461-7_0_6_load_140 | 100 | 0.0028494 | 0.00071414 | 0 | 0 |  | 1 | TRUE | wye
68 | LV_6461-7_0_6_load_78 | 101 | 0.0050536 | 0.0012665 | 0 | 0 |  | 1 | TRUE | wye
69 | LV_6461-7_0_6_load_79 | 102 | 0.002183 | 0.00054712 | 0 | 0 |  | 1 | TRUE | wye
70 | LV_6461-7_0_6_load_80 | 103 | 0.0015261 | 0.00038247 | 0 | 0 |  | 1 | TRUE | wye
71 | LV_6461-7_0_6_load_81 | 104 | 0.0015261 | 0.00038247 | 0 | 0 |  | 1 | TRUE | wye
72 | LV_6461-7_0_6_load_83 | 105 | 0.0050141 | 0.0012567 | 0 | 0 |  | 1 | TRUE | wye
73 | LV_6461-7_0_6_load_95 | 106 | 0.00078028 | 0.00019556 | 0 | 0 |  | 1 | TRUE | wye
74 | LV_6461-7_0_6_load_92 | 107 | 0.0040174 | 0.0010068 | 0 | 0 |  | 1 | TRUE | wye
75 | LV_6461-7_0_6_load_84 | 108 | 0.0049194 | 0.0012329 | 0 | 0 |  | 1 | TRUE | wye
76 | LV_6461-7_0_6_load_101 | 109 | 0.0058316 | 0.0014615 | 0 | 0 |  | 1 | TRUE | wye
77 | LV_6461-7_0_6_load_93 | 110 | 0.0034859 | 0.00087364 | 0 | 0 |  | 1 | TRUE | wye
78 | LV_6461-7_0_6_load_85 | 111 | 0.0051919 | 0.0013012 | 0 | 0 |  | 1 | TRUE | wye
79 | LV_6461-7_0_6_load_145 | 112 | 0.00090106 | 0.00022583 | 0 | 0 |  | 1 | TRUE | wye
80 | LV_6461-7_0_6_load_147 | 113 | 0.00090135 | 0.0002259 | 0 | 0 |  | 1 | TRUE | wye
81 | LV_6461-7_0_6_load_148 | 114 | 0.0022959 | 0.00057542 | 0 | 0 |  | 1 | TRUE | wye
82 | LV_6461-7_0_6_load_89 | 115 | 0.00073848 | 0.00018508 | 0 | 0 |  | 1 | TRUE | wye
83 | LV_6461-7_0_6_load_90 | 116 | 0.0027898 | 0.00069918 | 0 | 0 |  | 1 | TRUE | wye
84 | LV_6461-7_0_6_load_102 | 117 | 0.0013376 | 0.00033524 | 0 | 0 |  | 1 | TRUE | wye
85 | LV_6461-7_0_6_load_97 | 118 | 0.0057747 | 0.0014473 | 0 | 0 |  | 1 | TRUE | wye
86 | LV_6461-7_0_6_load_99 | 119 | 0.0089072 | 0.0022324 | 0 | 0 |  | 1 | TRUE | wye
87 | LV_6461-7_0_6_load_104 | 120 | 0.00063568 | 0.00015932 | 0 | 0 |  | 1 | TRUE | wye
88 | LV_6461-7_0_6_load_112 | 123 | 0.0018532 | 0.00046445 | 0 | 0 |  | 1 | TRUE | wye
89 | LV_6461-7_0_6_load_108 | 124 | 0.00046119 | 0.00011558 | 0 | 0 |  | 1 | TRUE | wye
90 | LV_6461-7_0_6_load_128 | 125 | 0.0069629 | 0.0017451 | 0 | 0 |  | 1 | TRUE | wye
91 | LV_6461-7_0_6_load_129 | 126 | 0.0027163 | 0.00068076 | 0 | 0 |  | 1 | TRUE | wye
92 | LV_6461-7_0_6_load_109 | 127 | 0.00036429 | 9.13e-05 | 0 | 0 |  | 1 | TRUE | wye
93 | LV_6461-7_0_6_load_111 | 128 | 0.060265 | 0.015104 | 0 | 0 |  | 1 | TRUE | wye
94 | LV_6461-7_0_6_load_116 | 130 | 0.001261 | 0.00031604 | 0 | 0 |  | 1 | TRUE | wye
95 | LV_6461-7_0_6_load_113 | 132 | 0.0078049 | 0.0019561 | 0 | 0 |  | 1 | TRUE | wye
96 | LV_6461-7_0_6_load_114 | 133 | 0.0071778 | 0.0017989 | 0 | 0 |  | 1 | TRUE | wye
97 | LV_6461-7_0_6_load_153 | 135 | 0.08049 | 0.020173 | 0 | 0 |  | 1 | TRUE | wye
98 | LV_6461-7_0_6_load_125 | 136 | 0.0045268 | 0.0011345 | 0 | 0 |  | 1 | TRUE | wye
99 | LV_6461-7_0_6_load_127 | 137 | 0.0029166 | 0.00073097 | 0 | 0 |  | 1 | TRUE | wye
100 | LV_6461-7_0_6_load_130 | 138 | 0.0019039 | 0.00047717 | 0 | 0 |  | 1 | TRUE | wye
101 | LV_6461-7_0_6_load_134 | 142 | 0.0028497 | 0.0007142 | 0 | 0 |  | 1 | TRUE | wye
102 | LV_6461-7_0_6_load_135 | 143 | 0.00083763 | 0.00020993 | 0 | 0 |  | 1 | TRUE | wye
103 | LV_6461-7_0_6_load_143 | 145 | 0.00083749 | 0.0002099 | 0 | 0 |  | 1 | TRUE | wye
104 | LV_6461-7_0_6_load_152 | 146 | 0.0009566 | 0.00023975 | 0 | 0 |  | 1 | TRUE | wye
105 | LV_6461-7_0_6_load_136 | 148 | 0.0025171 | 0.00063083 | 0 | 0 |  | 1 | TRUE | wye
106 | LV_6461-7_0_6_load_144 | 150 | 0.00083687 | 0.00020974 | 0 | 0 |  | 1 | TRUE | wye
107 | LV_6461-7_0_6_load_154 | 152 | 0.0025368 | 0.00063578 | 0 | 0 |  | 1 | TRUE | wye
108 | LV_6461-7_0_6_load_151 | 153 | 0.0011373 | 0.00028504 | 0 | 0 |  | 1 | TRUE | wye

## ext_grid
| name | bus | vm_pu | va_degree | slack_weight | in_service
0 |  | 53 | 1 | 0 | 1 | TRUE

## line
| name | std_type | from_bus | to_bus | length_km | r_ohm_per_km | x_ohm_per_km | c_nf_per_km | g_us_per_km | max_i_ka | df | parallel | type | in_service
0 | LV_6461-7_0_6_line_0 |  | 0 | 1 | 0.0085339 | 0.125 | 0.08 | 261 | 0 | 0.364 | 1 | 1 | cs | TRUE
1 | LV_6461-7_0_6_line_1 |  | 1 | 2 | 0.026495 | 0.125 | 0.08 | 261 | 0 | 0.364 | 1 | 2 | cs | TRUE
2 | LV_6461-7_0_6_line_2 |  | 1 | 3 | 0.020491 | 0.125 | 0.08 | 261 | 0 | 0.364 | 1 | 3 | cs | TRUE
3 | LV_6461-7_0_6_line_3 |  | 2 | 4 | 0.018023 | 0.125 | 0.08 | 261 | 0 | 0.364 | 1 | 1 | cs | TRUE
4 | LV_6461-7_0_6_line_4 |  | 3 | 5 | 0.057997 | 0.125 | 0.08 | 261 | 0 | 0.364 | 1 | 3 | cs | TRUE
5 | LV_6461-7_0_6_line_5 |  | 3 | 6 | 0.012667 | 0.125 | 0.08 | 261 | 0 | 0.364 | 1 | 3 | cs | TRUE
6 | LV_6461-7_0_6_line_6 |  | 4 | 8 | 0.034347 | 0.125 | 0.08 | 261 | 0 | 0.364 | 1 | 1 | cs | TRUE
7 | LV_6461-7_0_6_line_7 |  | 5 | 10 | 0.036385 | 0.125 | 0.08 | 261 | 0 | 0.364 | 1 | 3 | cs | TRUE
8 | LV_6461-7_0_6_line_8 |  | 6 | 11 | 0.022993 | 0.125 | 0.08 | 261 | 0 | 0.364 | 1 | 3 | cs | TRUE
9 | LV_6461-7_0_6_line_9 |  | 7 | 8 | 0.019887 | 0.125 | 0.08 | 261 | 0 | 0.364 | 1 | 1 | cs | TRUE
10 | LV_6461-7_0_6_line_10 |  | 7 | 9 | 0.0090292 | 0.125 | 0.08 | 261 | 0 | 0.364 | 1 | 1 | cs | TRUE
11 | LV_6461-7_0_6_line_11 |  | 8 | 12 | 0.037101 | 0.125 | 0.08 | 261 | 0 | 0.364 | 1 | 1 | cs | TRUE
12 | LV_6461-7_0_6_line_12 |  | 9 | 13 | 0.021142 | 0.125 | 0.08 | 261 | 0 | 0.364 | 1 | 1 | cs | TRUE
13 | LV_6461-7_0_6_line_13 |  | 10 | 54 | 0.021963 | 0.125 | 0.08 | 261 | 0 | 0.364 | 1 | 3 | cs | TRUE
14 | LV_6461-7_0_6_line_14 |  | 11 | 134 | 0.071374 | 0.125 | 0.08 | 261 | 0 | 0.364 | 1 | 2 | cs | TRUE
15 | LV_6461-7_0_6_line_15 |  | 11 | 133 | 0.047218 | 0.125 | 0.08 | 261 | 0 | 0.364 | 1 | 1 | cs | TRUE
16 | LV_6461-7_0_6_line_16 |  | 12 | 22 | 0.0075054 | 0.125 | 0.08 | 261 | 0 | 0.364 | 1 | 1 | cs | TRUE
17 | LV_6461-7_0_6_line_17 |  | 14 | 15 | 0.03186 | 0.125 | 0.08 | 261 | 0 | 0.364 | 1 | 1 | cs | TRUE
18 | LV_6461-7_0_6_line_18 |  | 15 | 16 | 0.014678 | 0.125 | 0.08 | 261 | 0 | 0.364 | 1 | 1 | cs | TRUE
19 | LV_6461-7_0_6_line_19 |  | 16 | 17 | 0.004626 | 0.125 | 0.08 | 261 | 0 | 0.364 | 1 | 1 | cs | TRUE
20 | LV_6461-7_0_6_line_20 |  | 17 | 18 | 0.026009 | 0.125 | 0.08 | 261 | 0 | 0.364 | 1 | 1 | cs | TRUE
21 | LV_6461-7_0_6_line_21 |  | 17 | 19 | 0.021958 | 0.125 | 0.08 | 261 | 0 | 0.364 | 1 | 1 | cs | TRUE
22 | LV_6461-7_0_6_line_22 |  | 18 | 20 | 0.013174 | 0.125 | 0.08 | 261 | 0 | 0.364 | 1 | 1 | cs | TRUE
23 | LV_6461-7_0_6_line_23 |  | 19 | 21 | 0.033392 | 0.125 | 0.08 | 261 | 0 | 0.364 | 1 | 1 | cs | TRUE
24 | LV_6461-7_0_6_line_24 |  | 20 | 29 | 0.020373 | 0.125 | 0.08 | 261 | 0 | 0.364 | 1 | 1 | cs | TRUE
25 | LV_6461-7_0_6_line_25 |  | 20 | 25 | 0.02313 | 0.125 | 0.08 | 261 | 0 | 0.364 | 1 | 1 | cs | TRUE
26 | LV_6461-7_0_6_line_26 |  | 21 | 153 | 0.0084238 | 0.125 | 0.08 | 261 | 0 | 0.364 | 1 | 1 | cs | TRUE
27 | LV_6461-7_0_6_line_27 |  | 22 | 23 | 0.0030363 | 0.125 | 0.08 | 261 | 0 | 0.364 | 1 | 1 | cs | TRUE
28 | LV_6461-7_0_6_line_28 |  | 23 | 26 | 0.009855 | 0.125 | 0.08 | 261 | 0 | 0.364 | 1 | 1 | cs | TRUE
29 | LV_6461-7_0_6_line_29 |  | 23 | 24 | 0.035331 | 0.125 | 0.08 | 261 | 0 | 0.364 | 1 | 1 | cs | TRUE
30 | LV_6461-7_0_6_line_30 |  | 24 | 25 | 0.014891 | 0.125 | 0.08 | 261 | 0 | 0.364 | 1 | 1 | cs | TRUE
31 | LV_6461-7_0_6_line_31 |  | 25 | 27 | 0.012054 | 0.125 | 0.08 | 261 | 0 | 0.364 | 1 | 1 | cs | TRUE
32 | LV_6461-7_0_6_line_32 |  | 26 | 28 | 0.029679 | 0.125 | 0.08 | 261 | 0 | 0.364 | 1 | 1 | cs | TRUE
33 | LV_6461-7_0_6_line_33 |  | 27 | 30 | 0.026444 | 0.125 | 0.08 | 261 | 0 | 0.364 | 1 | 1 | cs | TRUE
34 | LV_6461-7_0_6_line_34 |  | 28 | 31 | 0.037286 | 0.125 | 0.08 | 261 | 0 | 0.364 | 1 | 1 | cs | TRUE
35 | LV_6461-7_0_6_line_35 |  | 29 | 32 | 0.004629 | 0.125 | 0.08 | 261 | 0 | 0.364 | 1 | 1 | cs | TRUE
36 | LV_6461-7_0_6_line_36 |  | 31 | 71 | 0.004944 | 0.125 | 0.08 | 261 | 0 | 0.364 | 1 | 1 | cs | TRUE
37 | LV_6461-7_0_6_line_37 |  | 32 | 33 | 0.021423 | 0.125 | 0.08 | 261 | 0 | 0.364 | 1 | 1 | cs | TRUE
38 | LV_6461-7_0_6_line_38 |  | 34 | 35 | 0.0094238 | 0.125 | 0.08 | 261 | 0 | 0.364 | 1 | 1 | cs | TRUE
39 | LV_6461-7_0_6_line_39 |  | 34 | 36 | 0.014013 | 0.125 | 0.08 | 261 | 0 | 0.364 | 1 | 1 | cs | TRUE
40 | LV_6461-7_0_6_line_40 |  | 35 | 37 | 0.01592 | 0.125 | 0.08 | 261 | 0 | 0.364 | 1 | 1 | cs | TRUE
41 | LV_6461-7_0_6_line_41 |  | 36 | 38 | 0.019917 | 0.125 | 0.08 | 261 | 0 | 0.364 | 1 | 1 | cs | TRUE
42 | LV_6461-7_0_6_line_42 |  | 37 | 39 | 0.007017 | 0.125 | 0.08 | 261 | 0 | 0.364 | 1 | 1 | cs | TRUE
43 | LV_6461-7_0_6_line_43 |  | 37 | 40 | 0.016366 | 0.125 | 0.08 | 261 | 0 | 0.364 | 1 | 1 | cs | TRUE
44 | LV_6461-7_0_6_line_44 |  | 38 | 41 | 0.030387 | 0.125 | 0.08 | 261 | 0 | 0.364 | 1 | 3 | cs | TRUE
45 | LV_6461-7_0_6_line_45 |  | 38 | 42 | 0.016451 | 0.125 | 0.08 | 261 | 0 | 0.364 | 1 | 3 | cs | TRUE
46 | LV_6461-7_0_6_line_46 |  | 39 | 43 | 0.023456 | 0.125 | 0.08 | 261 | 0 | 0.364 | 1 | 1 | cs | TRUE
47 | LV_6461-7_0_6_line_47 |  | 40 | 44 | 0.017633 | 0.125 | 0.08 | 261 | 0 | 0.364 | 1 | 1 | cs | TRUE
48 | LV_6461-7_0_6_line_48 |  | 41 | 45 | 0.019927 | 0.125 | 0.08 | 261 | 0 | 0.364 | 1 | 3 | cs | TRUE
49 | LV_6461-7_0_6_line_49 |  | 41 | 46 | 0.012486 | 0.125 | 0.08 | 261 | 0 | 0.364 | 1 | 1 | cs | TRUE
50 | LV_6461-7_0_6_line_50 |  | 42 | 47 | 0.023179 | 0.125 | 0.08 | 261 | 0 | 0.364 | 1 | 3 | cs | TRUE
51 | LV_6461-7_0_6_line_51 |  | 45 | 69 | 0.012983 | 0.125 | 0.08 | 261 | 0 | 0.364 | 1 | 3 | cs | TRUE
52 | LV_6461-7_0_6_line_52 |  | 46 | 49 | 0.010346 | 0.125 | 0.08 | 261 | 0 | 0.364 | 1 | 1 | cs | TRUE
53 | LV_6461-7_0_6_line_53 |  | 47 | 57 | 0.015746 | 0.125 | 0.08 | 261 | 0 | 0.364 | 1 | 1 | cs | TRUE
54 | LV_6461-7_0_6_line_54 |  | 47 | 51 | 0.03134 | 0.125 | 0.08 | 261 | 0 | 0.364 | 1 | 3 | cs | TRUE
55 | LV_6461-7_0_6_line_55 |  | 48 | 49 | 0.041975 | 0.125 | 0.08 | 261 | 0 | 0.364 | 1 | 1 | cs | TRUE
56 | LV_6461-7_0_6_line_56 |  | 50 | 51 | 0.046124 | 0.125 | 0.08 | 261 | 0 | 0.364 | 1 | 1 | cs | TRUE
57 | LV_6461-7_0_6_line_57 |  | 51 | 52 | 0.01643 | 0.125 | 0.08 | 261 | 0 | 0.364 | 1 | 3 | cs | TRUE
58 | LV_6461-7_0_6_line_58 |  | 52 | 56 | 0.023168 | 0.125 | 0.08 | 261 | 0 | 0.364 | 1 | 3 | cs | TRUE
59 | LV_6461-7_0_6_line_59 |  | 53 | 54 | 0.027445 | 0.125 | 0.08 | 261 | 0 | 0.364 | 1 | 3 | cs | TRUE
60 | LV_6461-7_0_6_line_60 |  | 53 | 55 | 0.029161 | 0.125 | 0.08 | 261 | 0 | 0.364 | 1 | 3 | cs | TRUE
61 | LV_6461-7_0_6_line_61 |  | 54 | 58 | 0.012538 | 0.125 | 0.08 | 261 | 0 | 0.364 | 1 | 1 | cs | TRUE
62 | LV_6461-7_0_6_line_62 |  | 55 | 59 | 0.02941 | 0.125 | 0.08 | 261 | 0 | 0.364 | 1 | 3 | cs | TRUE
63 | LV_6461-7_0_6_line_63 |  | 56 | 63 | 0.017897 | 0.125 | 0.08 | 261 | 0 | 0.364 | 1 | 3 | cs | TRUE
64 | LV_6461-7_0_6_line_64 |  | 57 | 64 | 0.036648 | 0.125 | 0.08 | 261 | 0 | 0.364 | 1 | 1 | cs | TRUE
65 | LV_6461-7_0_6_line_65 |  | 59 | 65 | 0.042751 | 0.125 | 0.08 | 261 | 0 | 0.364 | 1 | 3 | cs | TRUE
66 | LV_6461-7_0_6_line_66 |  | 59 | 66 | 0.027691 | 0.125 | 0.08 | 261 | 0 | 0.364 | 1 | 1 | cs | TRUE
67 | LV_6461-7_0_6_line_67 |  | 60 | 61 | 0.017882 | 0.125 | 0.08 | 261 | 0 | 0.364 | 1 | 1 | cs | TRUE
68 | LV_6461-7_0_6_line_68 |  | 60 | 62 | 0.026696 | 0.125 | 0.08 | 261 | 0 | 0.364 | 1 | 1 | cs | TRUE
69 | LV_6461-7_0_6_line_69 |  | 61 | 86 | 0.022754 | 0.125 | 0.08 | 261 | 0 | 0.364 | 1 | 1 | cs | TRUE
70 | LV_6461-7_0_6_line_70 |  | 62 | 97 | 0.029846 | 0.125 | 0.08 | 261 | 0 | 0.364 | 1 | 1 | cs | TRUE
71 | LV_6461-7_0_6_line_71 |  | 62 | 94 | 0.023265 | 0.125 | 0.08 | 261 | 0 | 0.364 | 1 | 1 | cs | TRUE
72 | LV_6461-7_0_6_line_72 |  | 63 | 111 | 0.016719 | 0.125 | 0.08 | 261 | 0 | 0.364 | 1 | 3 | cs | TRUE
73 | LV_6461-7_0_6_line_73 |  | 64 | 67 | 0.0054127 | 0.125 | 0.08 | 261 | 0 | 0.364 | 1 | 1 | cs | TRUE
74 | LV_6461-7_0_6_line_74 |  | 65 | 120 | 0.0098704 | 0.125 | 0.08 | 261 | 0 | 0.364 | 1 | 3 | cs | TRUE
75 | LV_6461-7_0_6_line_75 |  | 66 | 118 | 0.025555 | 0.125 | 0.08 | 261 | 0 | 0.364 | 1 | 1 | cs | TRUE
76 | LV_6461-7_0_6_line_76 |  | 67 | 68 | 0.021517 | 0.125 | 0.08 | 261 | 0 | 0.364 | 1 | 1 | cs | TRUE
77 | LV_6461-7_0_6_line_77 |  | 69 | 76 | 0.023547 | 0.125 | 0.08 | 261 | 0 | 0.364 | 1 | 3 | cs | TRUE
78 | LV_6461-7_0_6_line_78 |  | 70 | 71 | 0.027692 | 0.125 | 0.08 | 261 | 0 | 0.364 | 1 | 1 | cs | TRUE
79 | LV_6461-7_0_6_line_79 |  | 70 | 72 | 0.02781 | 0.125 | 0.08 | 261 | 0 | 0.364 | 1 | 1 | cs | TRUE
80 | LV_6461-7_0_6_line_80 |  | 72 | 73 | 0.073815 | 0.125 | 0.08 | 261 | 0 | 0.364 | 1 | 1 | cs | TRUE
81 | LV_6461-7_0_6_line_81 |  | 74 | 75 | 0.00039665 | 0.125 | 0.08 | 261 | 0 | 0.364 | 1 | 1 | cs | TRUE
82 | LV_6461-7_0_6_line_82 |  | 75 | 79 | 0.018297 | 0.125 | 0.08 | 261 | 0 | 0.364 | 1 | 1 | cs | TRUE
83 | LV_6461-7_0_6_line_83 |  | 76 | 77 | 9.184e-05 | 0.125 | 0.08 | 261 | 0 | 0.364 | 1 | 1 | cs | TRUE
84 | LV_6461-7_0_6_line_84 |  | 77 | 78 | 0.013688 | 0.125 | 0.08 | 261 | 0 | 0.364 | 1 | 1 | cs | TRUE
85 | LV_6461-7_0_6_line_85 |  | 78 | 79 | 0.032784 | 0.125 | 0.08 | 261 | 0 | 0.364 | 1 | 1 | cs | TRUE
86 | LV_6461-7_0_6_line_86 |  | 80 | 81 | 0.01929 | 0.125 | 0.08 | 261 | 0 | 0.364 | 1 | 1 | cs | TRUE
87 | LV_6461-7_0_6_line_87 |  | 80 | 82 | 0.018368 | 0.125 | 0.08 | 261 | 0 | 0.364 | 1 | 1 | cs | TRUE
88 | LV_6461-7_0_6_line_88 |  | 81 | 83 | 0.018046 | 0.125 | 0.08 | 261 | 0 | 0.364 | 1 | 1 | cs | TRUE
89 | LV_6461-7_0_6_line_89 |  | 82 | 84 | 0.028429 | 0.125 | 0.08 | 261 | 0 | 0.364 | 1 | 1 | cs | TRUE
90 | LV_6461-7_0_6_line_90 |  | 83 | 85 | 0.0207 | 0.125 | 0.08 | 261 | 0 | 0.364 | 1 | 1 | cs | TRUE
91 | LV_6461-7_0_6_line_91 |  | 84 | 86 | 0.0077538 | 0.125 | 0.08 | 261 | 0 | 0.364 | 1 | 1 | cs | TRUE
92 | LV_6461-7_0_6_line_92 |  | 85 | 87 | 0.018104 | 0.125 | 0.08 | 261 | 0 | 0.364 | 1 | 1 | cs | TRUE
93 | LV_6461-7_0_6_line_93 |  | 85 | 88 | 0.0080681 | 0.125 | 0.08 | 261 | 0 | 0.364 | 1 | 1 | cs | TRUE
94 | LV_6461-7_0_6_line_94 |  | 87 | 89 | 0.0043734 | 0.125 | 0.08 | 261 | 0 | 0.364 | 1 | 1 | cs | TRUE
95 | LV_6461-7_0_6_line_95 |  | 88 | 90 | 0.014446 | 0.125 | 0.08 | 261 | 0 | 0.364 | 1 | 2 | cs | TRUE
96 | LV_6461-7_0_6_line_96 |  | 89 | 91 | 0.035461 | 0.125 | 0.08 | 261 | 0 | 0.364 | 1 | 1 | cs | TRUE
97 | LV_6461-7_0_6_line_97 |  | 90 | 92 | 0.024813 | 0.125 | 0.08 | 261 | 0 | 0.364 | 1 | 2 | cs | TRUE
98 | LV_6461-7_0_6_line_98 |  | 90 | 93 | 0.01567 | 0.125 | 0.08 | 261 | 0 | 0.364 | 1 | 1 | cs | TRUE
99 | LV_6461-7_0_6_line_99 |  | 91 | 99 | 0.050198 | 0.125 | 0.08 | 261 | 0 | 0.364 | 1 | 1 | cs | TRUE
100 | LV_6461-7_0_6_line_100 |  | 92 | 106 | 0.055186 | 0.125 | 0.08 | 261 | 0 | 0.364 | 1 | 3 | cs | TRUE
101 | LV_6461-7_0_6_line_101 |  | 92 | 107 | 0.02098 | 0.125 | 0.08 | 261 | 0 | 0.364 | 1 | 1 | cs | TRUE
102 | LV_6461-7_0_6_line_102 |  | 92 | 103 | 0.018684 | 0.125 | 0.08 | 261 | 0 | 0.364 | 1 | 3 | cs | TRUE
103 | LV_6461-7_0_6_line_103 |  | 93 | 116 | 0.021995 | 0.125 | 0.08 | 261 | 0 | 0.364 | 1 | 1 | cs | TRUE
104 | LV_6461-7_0_6_line_104 |  | 94 | 95 | 0.036769 | 0.125 | 0.08 | 261 | 0 | 0.364 | 1 | 1 | cs | TRUE
105 | LV_6461-7_0_6_line_105 |  | 95 | 96 | 0.0064798 | 0.125 | 0.08 | 261 | 0 | 0.364 | 1 | 1 | cs | TRUE
106 | LV_6461-7_0_6_line_106 |  | 97 | 98 | 0.005037 | 0.125 | 0.08 | 261 | 0 | 0.364 | 1 | 1 | cs | TRUE
107 | LV_6461-7_0_6_line_107 |  | 98 | 100 | 0.015547 | 0.125 | 0.08 | 261 | 0 | 0.364 | 1 | 1 | cs | TRUE
108 | LV_6461-7_0_6_line_108 |  | 99 | 113 | 0.019837 | 0.125 | 0.08 | 261 | 0 | 0.364 | 1 | 1 | cs | TRUE
109 | LV_6461-7_0_6_line_109 |  | 99 | 112 | 0.019831 | 0.125 | 0.08 | 261 | 0 | 0.364 | 1 | 1 | cs | TRUE
110 | LV_6461-7_0_6_line_110 |  | 100 | 144 | 0.050405 | 0.125 | 0.08 | 261 | 0 | 0.364 | 1 | 1 | cs | TRUE
111 | LV_6461-7_0_6_line_111 |  | 101 | 102 | 0.019814 | 0.125 | 0.08 | 261 | 0 | 0.364 | 1 | 3 | cs | TRUE
112 | LV_6461-7_0_6_line_112 |  | 101 | 103 | 0.0026946 | 0.125 | 0.08 | 261 | 0 | 0.364 | 1 | 3 | cs | TRUE
113 | LV_6461-7_0_6_line_113 |  | 102 | 104 | 0.0041489 | 0.125 | 0.08 | 261 | 0 | 0.364 | 1 | 3 | cs | TRUE
114 | LV_6461-7_0_6_line_114 |  | 104 | 105 | 0.010225 | 0.125 | 0.08 | 261 | 0 | 0.364 | 1 | 3 | cs | TRUE
115 | LV_6461-7_0_6_line_115 |  | 105 | 108 | 0.017173 | 0.125 | 0.08 | 261 | 0 | 0.364 | 1 | 3 | cs | TRUE
116 | LV_6461-7_0_6_line_116 |  | 106 | 109 | 0.02658 | 0.125 | 0.08 | 261 | 0 | 0.364 | 1 | 3 | cs | TRUE
117 | LV_6461-7_0_6_line_117 |  | 107 | 110 | 0.010768 | 0.125 | 0.08 | 261 | 0 | 0.364 | 1 | 1 | cs | TRUE
118 | LV_6461-7_0_6_line_118 |  | 108 | 111 | 0.017412 | 0.125 | 0.08 | 261 | 0 | 0.364 | 1 | 3 | cs | TRUE
119 | LV_6461-7_0_6_line_119 |  | 109 | 117 | 0.036242 | 0.125 | 0.08 | 261 | 0 | 0.364 | 1 | 3 | cs | TRUE
120 | LV_6461-7_0_6_line_120 |  | 113 | 114 | 0.018971 | 0.125 | 0.08 | 261 | 0 | 0.364 | 1 | 1 | cs | TRUE
121 | LV_6461-7_0_6_line_121 |  | 114 | 125 | 0.18957 | 0.125 | 0.08 | 261 | 0 | 0.364 | 1 | 1 | cs | TRUE
122 | LV_6461-7_0_6_line_122 |  | 115 | 116 | 0.022994 | 0.125 | 0.08 | 261 | 0 | 0.364 | 1 | 1 | cs | TRUE
123 | LV_6461-7_0_6_line_123 |  | 117 | 121 | 0.0051638 | 0.125 | 0.08 | 261 | 0 | 0.364 | 1 | 3 | cs | TRUE
124 | LV_6461-7_0_6_line_124 |  | 118 | 119 | 0.0031559 | 0.125 | 0.08 | 261 | 0 | 0.364 | 1 | 1 | cs | TRUE
125 | LV_6461-7_0_6_line_125 |  | 120 | 121 | 0.029902 | 0.125 | 0.08 | 261 | 0 | 0.364 | 1 | 3 | cs | TRUE
126 | LV_6461-7_0_6_line_126 |  | 121 | 122 | 0.013703 | 0.125 | 0.08 | 261 | 0 | 0.364 | 1 | 3 | cs | TRUE
127 | LV_6461-7_0_6_line_127 |  | 122 | 123 | 0.061249 | 0.125 | 0.08 | 261 | 0 | 0.364 | 1 | 1 | cs | TRUE
128 | LV_6461-7_0_6_line_128 |  | 122 | 124 | 0.019663 | 0.125 | 0.08 | 261 | 0 | 0.364 | 1 | 3 | cs | TRUE
129 | LV_6461-7_0_6_line_129 |  | 123 | 130 | 0.038522 | 0.125 | 0.08 | 261 | 0 | 0.364 | 1 | 1 | cs | TRUE
130 | LV_6461-7_0_6_line_130 |  | 124 | 127 | 0.025458 | 0.125 | 0.08 | 261 | 0 | 0.364 | 1 | 3 | cs | TRUE
131 | LV_6461-7_0_6_line_131 |  | 125 | 126 | 0.040673 | 0.125 | 0.08 | 261 | 0 | 0.364 | 1 | 1 | cs | TRUE
132 | LV_6461-7_0_6_line_132 |  | 127 | 128 | 0.044316 | 0.125 | 0.08 | 261 | 0 | 0.364 | 1 | 2 | cs | TRUE
133 | LV_6461-7_0_6_line_133 |  | 128 | 129 | 0.06052 | 0.125 | 0.08 | 261 | 0 | 0.364 | 1 | 1 | cs | TRUE
134 | LV_6461-7_0_6_line_134 |  | 129 | 131 | 0.12721 | 0.125 | 0.08 | 261 | 0 | 0.364 | 1 | 1 | cs | TRUE
135 | LV_6461-7_0_6_line_135 |  | 131 | 136 | 0.041986 | 0.125 | 0.08 | 261 | 0 | 0.364 | 1 | 1 | cs | TRUE
136 | LV_6461-7_0_6_line_136 |  | 132 | 133 | 0.00060201 | 0.125 | 0.08 | 261 | 0 | 0.364 | 1 | 1 | cs | TRUE
137 | LV_6461-7_0_6_line_137 |  | 134 | 135 | 0.032884 | 0.125 | 0.08 | 261 | 0 | 0.364 | 1 | 1 | cs | TRUE
138 | LV_6461-7_0_6_line_138 |  | 136 | 137 | 0.025501 | 0.125 | 0.08 | 261 | 0 | 0.364 | 1 | 1 | cs | TRUE
139 | LV_6461-7_0_6_line_139 |  | 138 | 139 | 0.026264 | 0.125 | 0.08 | 261 | 0 | 0.364 | 1 | 1 | cs | TRUE
140 | LV_6461-7_0_6_line_140 |  | 138 | 140 | 0.017049 | 0.125 | 0.08 | 261 | 0 | 0.364 | 1 | 1 | cs | TRUE
141 | LV_6461-7_0_6_line_141 |  | 139 | 141 | 0.006804 | 0.125 | 0.08 | 261 | 0 | 0.364 | 1 | 1 | cs | TRUE
142 | LV_6461-7_0_6_line_142 |  | 140 | 142 | 0.02645 | 0.125 | 0.08 | 261 | 0 | 0.364 | 1 | 1 | cs | TRUE
143 | LV_6461-7_0_6_line_143 |  | 140 | 143 | 0.01689 | 0.125 | 0.08 | 261 | 0 | 0.364 | 1 | 1 | cs | TRUE
144 | LV_6461-7_0_6_line_144 |  | 141 | 144 | 0.020502 | 0.125 | 0.08 | 261 | 0 | 0.364 | 1 | 1 | cs | TRUE
145 | LV_6461-7_0_6_line_145 |  | 142 | 145 | 0.0066742 | 0.125 | 0.08 | 261 | 0 | 0.364 | 1 | 1 | cs | TRUE
146 | LV_6461-7_0_6_line_146 |  | 143 | 146 | 0.021167 | 0.125 | 0.08 | 261 | 0 | 0.364 | 1 | 1 | cs | TRUE
147 | LV_6461-7_0_6_line_147 |  | 144 | 147 | 0.007471 | 0.125 | 0.08 | 261 | 0 | 0.364 | 1 | 1 | cs | TRUE
148 | LV_6461-7_0_6_line_148 |  | 145 | 150 | 0.019959 | 0.125 | 0.08 | 261 | 0 | 0.364 | 1 | 1 | cs | TRUE
149 | LV_6461-7_0_6_line_149 |  | 147 | 152 | 0.013681 | 0.125 | 0.08 | 261 | 0 | 0.364 | 1 | 1 | cs | TRUE
150 | LV_6461-7_0_6_line_150 |  | 148 | 149 | 0.012385 | 0.125 | 0.08 | 261 | 0 | 0.364 | 1 | 1 | cs | TRUE
151 | LV_6461-7_0_6_line_151 |  | 149 | 151 | 0.020391 | 0.125 | 0.08 | 261 | 0 | 0.364 | 1 | 1 | cs | TRUE
152 | LV_6461-7_0_6_line_152 |  | 151 | 152 | 0.028642 | 0.125 | 0.08 | 261 | 0 | 0.364 | 1 | 1 | cs | TRUE

## trafo
| name | std_type | hv_bus | lv_bus | sn_mva | vn_hv_kv | vn_lv_kv | vk_percent | vkr_percent | pfe_kw | i0_percent | shift_degree | tap_side | tap_neutral | tap_min | tap_max | tap_step_percent | tap_step_degree | tap_pos | tap_phase_shifter | parallel | df | in_service
0 | LV_6461-7_0_6_trafo_34 | 0.63 MVA 20/0.4 kV | 154 | 53 | 0.63 | 20 | 0.4 | 6 | 1.206 | 1.65 | 0.2619 | 150 | hv | 0 | -2 | 2 | 2.5 | 0 | 0 | FALSE | 1 | 1 | TRUE

## line_geodata
| x0 | y0 | x1 | y1 | x2 | y2 | x3 | y3 | x4 | y4 | x5 | y5 | x6 | y6 | x7 | y7 | x8 | y8
0 | 2566927.9497 | 1206553.4232 | 2566922.8138 | 1206560.2386
1 | 2566927.9497 | 1206553.4232 | 2566954.4339 | 1206552.67
2 | 2566926.1863 | 1206542.638 | 2566934.2014 | 1206542.6268 | 2566927.9497 | 1206553.4232
3 | 2566954.4339 | 1206552.67 | 2566972.4491 | 1206552.1577
4 | 2566926.1863 | 1206542.638 | 2566962.8972 | 1206497.7388
5 | 2566926.1863 | 1206542.638 | 2566913.5281 | 1206543.1191
6 | 2566999.3756 | 1206540.564 | 2566994.9877 | 1206551.5167 | 2566972.4491 | 1206552.1577
7 | 2566985.9282 | 1206469.5706 | 2566962.8972 | 1206497.7388
8 | 2566890.5516 | 1206543.9924 | 2566913.5281 | 1206543.1191
9 | 2566999.3756 | 1206540.564 | 2566989.3536 | 1206540.6863 | 2566979.4395 | 1206541.0748
10 | 2566979.4395 | 1206541.0748 | 2566985.0624 | 1206534.0102
11 | 2566999.3756 | 1206540.564 | 2567004.6823 | 1206540.3344 | 2567033.945 | 1206539.0827 | 2567036.4388 | 1206539.2607
12 | 2566998.2285 | 1206517.4684 | 2566985.0624 | 1206534.0102
13 | 2566999.8304 | 1206452.5675 | 2566985.9282 | 1206469.5706
14 | 2566890.5516 | 1206543.9924 | 2566875.234 | 1206544.9671 | 2566873.172 | 1206539.2976 | 2566872.0112 | 1206537.0473 | 2566870.5391 | 1206534.8876 | 2566869.1032 | 1206533.7616 | 2566867.6928 | 1206533.1135 | 2566866.2319 | 1206532.9771 | 2566826.2902 | 1206535.1897
15 | 2566890.5516 | 1206543.9924 | 2566890.8956 | 1206537.4869 | 2566891.489 | 1206534.8043 | 2566892.4192 | 1206532.5089 | 2566894.4034 | 1206529.6741 | 2566915.7915 | 1206505.8463
16 | 2567036.4388 | 1206539.2607 | 2567043.9252 | 1206539.795
17 | 2567103.2455 | 1206564.9982 | 2567080.0681 | 1206565.5312 | 2567078.9806 | 1206574.139
18 | 2567078.8194 | 1206588.6066 | 2567077.7222 | 1206584.099 | 2567078.9806 | 1206574.139
19 | 2567078.1984 | 1206593.1904 | 2567078.8194 | 1206588.6066
20 | 2567052.538 | 1206588.5187 | 2567078.1984 | 1206593.1904
21 | 2567078.1984 | 1206593.1904 | 2567100.0182 | 1206590.7316
22 | 2567042.5437 | 1206592.2539 | 2567043.4266 | 1206588.2912 | 2567052.538 | 1206588.5187
23 | 2567133.3795 | 1206589.6724 | 2567103.8245 | 1206590.3027 | 2567100.0182 | 1206590.7316
24 | 2567042.5437 | 1206592.2539 | 2567037.8727 | 1206605.6428 | 2567035.3072 | 1206611.2792
25 | 2567021.4143 | 1206583.2547 | 2567026.6505 | 1206584.0373 | 2567042.5437 | 1206592.2539
26 | 2567133.3795 | 1206589.6724 | 2567137.2913 | 1206597.1327
27 | 2567046.9538 | 1206540.0112 | 2567043.9252 | 1206539.795
28 | 2567056.1599 | 1206543.5956 | 2567046.9538 | 1206540.0112
29 | 2567046.9538 | 1206540.0112 | 2567028.9869 | 1206570.4329
30 | 2567021.4143 | 1206583.2547 | 2567028.9869 | 1206570.4329
31 | 2567021.4143 | 1206583.2547 | 2567015.7417 | 1206586.0544 | 2567012.534 | 1206590.8002
32 | 2567056.1599 | 1206543.5956 | 2567061.6929 | 1206538.929 | 2567072.6293 | 1206536.3781 | 2567077.1295 | 1206536.0864 | 2567083.816 | 1206535.6464
33 | 2567012.534 | 1206590.8002 | 2567001.0866 | 1206607.7367 | 2566997.6437 | 1206612.6528
34 | 2567121.0219 | 1206533.1977 | 2567083.816 | 1206535.6464
35 | 2567035.3072 | 1206611.2792 | 2567033.3894 | 1206615.4923
36 | 2567121.0219 | 1206533.1977 | 2567125.9795 | 1206533.1036
37 | 2567033.3894 | 1206615.4923 | 2567024.5142 | 1206634.9907
38 | 2567138.0307 | 1206394.2762 | 2567144.3415 | 1206387.2776
39 | 2567128.6463 | 1206404.6834 | 2567138.0307 | 1206394.2762
40 | 2567155.0024 | 1206375.4548 | 2567144.3415 | 1206387.2776
41 | 2567128.6463 | 1206404.6834 | 2567111.0352 | 1206395.2865
42 | 2567155.0024 | 1206375.4548 | 2567159.7 | 1206370.2422
43 | 2567155.0024 | 1206375.4548 | 2567169.096 | 1206383.7739
44 | 2567096.8796 | 1206422.1909 | 2567111.0352 | 1206395.2865
45 | 2567111.0352 | 1206395.2865 | 2567096.5246 | 1206387.5351
46 | 2567175.4026 | 1206352.8184 | 2567159.7 | 1206370.2422
47 | 2567183.1466 | 1206382.2033 | 2567176.6474 | 1206388.2314 | 2567169.096 | 1206383.7739
48 | 2567096.8796 | 1206422.1909 | 2567104.4061 | 1206430.0538 | 2567112.7333 | 1206433.5799
49 | 2567096.8796 | 1206422.1909 | 2567085.6253 | 1206416.7834
50 | 2567076.0797 | 1206376.6137 | 2567096.5246 | 1206387.5351
51 | 2567112.7333 | 1206433.5799 | 2567124.6885 | 1206438.6422
52 | 2567075.4777 | 1206418.8024 | 2567085.6253 | 1206416.7834
53 | 2567076.0797 | 1206376.6137 | 2567086.838 | 1206365.1163
54 | 2567048.4301 | 1206361.7138 | 2567076.0797 | 1206376.6137
55 | 2567036.7772 | 1206408.1787 | 2567054.0323 | 1206417.5698 | 2567063.6112 | 1206421.1632 | 2567075.4777 | 1206418.8024
56 | 2567048.4301 | 1206361.7138 | 2567016.9349 | 1206395.4113
57 | 2567048.4301 | 1206361.7138 | 2567059.4884 | 1206349.5347
58 | 2567059.4884 | 1206349.5347 | 2567041.1524 | 1206335.3737
59 | 2566976.1104 | 1206438.6468 | 2566999.8304 | 1206452.5675
60 | 2566976.1104 | 1206438.6468 | 2566952.8302 | 1206421.0861
61 | 2566999.8304 | 1206452.5675 | 2567010.5541 | 1206459.0636
62 | 2566929.3513 | 1206403.3754 | 2566952.8302 | 1206421.0861
63 | 2567041.1524 | 1206335.3737 | 2567026.9879 | 1206324.4343
64 | 2567111.878 | 1206338.3563 | 2567086.838 | 1206365.1163
65 | 2566929.3513 | 1206403.3754 | 2566895.2251 | 1206377.6254
66 | 2566929.3513 | 1206403.3754 | 2566946.1647 | 1206381.3728
67 | 2567088.8993 | 1206317.1649 | 2567075.0162 | 1206305.8942
68 | 2567088.8993 | 1206317.1649 | 2567106.8664 | 1206297.3767
69 | 2567057.3503 | 1206291.5525 | 2567075.0162 | 1206305.8942
70 | 2567126.851 | 1206275.2094 | 2567118.0837 | 1206285.03 | 2567106.8664 | 1206297.3767
71 | 2567106.8664 | 1206297.3767 | 2567089.1202 | 1206282.3321
72 | 2567013.7554 | 1206314.2148 | 2567026.9879 | 1206324.4343
73 | 2567115.5763 | 1206334.404 | 2567111.878 | 1206338.3563
74 | 2566895.2251 | 1206377.6254 | 2566887.346 | 1206371.6802
75 | 2566946.1647 | 1206381.3728 | 2566961.681 | 1206361.0676
76 | 2567130.2777 | 1206318.6927 | 2567115.5763 | 1206334.404
77 | 2567124.6885 | 1206438.6422 | 2567125.6575 | 1206439.0525 | 2567111.3947 | 1206456.4468
78 | 2567125.9795 | 1206533.1036 | 2567135.7417 | 1206532.7384 | 2567153.6561 | 1206532.1703
79 | 2567181.452 | 1206531.2965 | 2567153.9969 | 1206532.1595 | 2567153.6561 | 1206532.1703
80 | 2567164.8999 | 1206469.831 | 2567156.1097 | 1206480.9746 | 2567168.6049 | 1206494.9136 | 2567170.6408 | 1206497.2814 | 2567180.9197 | 1206509.2426 | 2567181.0667 | 1206515.2118 | 2567181.452 | 1206531.2965
81 | 2567068.1852 | 1206493.975 | 2567067.8459 | 1206493.7695
82 | 2567067.8459 | 1206493.7695 | 2567068.9126 | 1206477.6546 | 2567071.0039 | 1206477.1714
83 | 2567111.3365 | 1206456.5179 | 2567111.3947 | 1206456.4468
84 | 2567100.8545 | 1206465.1858 | 2567109.1376 | 1206459.1996 | 2567111.3365 | 1206456.5179
85 | 2567071.0039 | 1206477.1714 | 2567090.5048 | 1206472.6657 | 2567100.8545 | 1206465.1858
86 | 2567014.9981 | 1206257.1699 | 2567000.0223 | 1206245.0121
87 | 2567014.9981 | 1206257.1699 | 2567029.2588 | 1206268.7471
88 | 2566986.0121 | 1206233.6382 | 2567000.0223 | 1206245.0121
89 | 2567029.2588 | 1206268.7471 | 2567051.3305 | 1206286.6655
90 | 2566969.9416 | 1206220.5917 | 2566986.0121 | 1206233.6382
91 | 2567057.3503 | 1206291.5525 | 2567051.3305 | 1206286.6655
92 | 2566969.9416 | 1206220.5917 | 2566980.8132 | 1206206.1149
93 | 2566969.9416 | 1206220.5917 | 2566965.2498 | 1206227.1554
94 | 2566983.4394 | 1206202.6179 | 2566983.4394 | 1206202.6179 | 2566980.8132 | 1206206.1149
95 | 2566956.8488 | 1206238.908 | 2566965.2498 | 1206227.1554
96 | 2566983.4394 | 1206202.6179 | 2566994.4024 | 1206202.0345 | 2567013.0769 | 1206217.8659
97 | 2566956.8488 | 1206238.908 | 2566942.4053 | 1206259.1107
98 | 2566956.8488 | 1206238.908 | 2566969.2251 | 1206248.5198
99 | 2567013.0769 | 1206217.8659 | 2567051.3826 | 1206185.4233
100 | 2566942.4053 | 1206259.1107 | 2566910.0278 | 1206298.0903 | 2566907.1288 | 1206301.5495
101 | 2566942.4053 | 1206259.1107 | 2566925.7999 | 1206246.2874
102 | 2566942.4053 | 1206259.1107 | 2566957.1928 | 1206270.5311
103 | 2566969.2251 | 1206248.5198 | 2566986.5968 | 1206262.0111
104 | 2567089.1202 | 1206282.3321 | 2567061.0733 | 1206258.5552
105 | 2567061.0733 | 1206258.5552 | 2567056.1306 | 1206254.365
106 | 2567126.851 | 1206275.2094 | 2567130.2068 | 1206271.4443
107 | 2567130.2068 | 1206271.4443 | 2567140.5568 | 1206259.8426
108 | 2567036.1415 | 1206172.7261 | 2567051.3826 | 1206185.4233
109 | 2567066.619 | 1206198.1168 | 2567051.3826 | 1206185.4233
110 | 2567174.1117 | 1206222.2299 | 2567140.5568 | 1206259.8426
111 | 2566959.3254 | 1206272.1782 | 2566975.007 | 1206284.2892
112 | 2566959.3254 | 1206272.1782 | 2566957.1928 | 1206270.5311
113 | 2566975.007 | 1206284.2892 | 2566978.2907 | 1206286.8252
114 | 2566986.3831 | 1206293.075 | 2566978.2907 | 1206286.8252
115 | 2566986.3831 | 1206293.075 | 2566999.9746 | 1206303.5718
116 | 2566890.0606 | 1206321.9249 | 2566904.8982 | 1206304.2111 | 2566907.1288 | 1206301.5495
117 | 2566917.2775 | 1206239.706 | 2566925.7999 | 1206246.2874
118 | 2567013.7554 | 1206314.2148 | 2566999.9746 | 1206303.5718
119 | 2566890.0606 | 1206321.9249 | 2566879.4317 | 1206334.6143 | 2566866.7917 | 1206349.7102
120 | 2567021.5656 | 1206160.5829 | 2567036.1415 | 1206172.7261
121 | 2567021.5656 | 1206160.5829 | 2566978.3725 | 1205976.0042
122 | 2567004.7574 | 1206276.115 | 2566986.5968 | 1206262.0111
123 | 2566863.4766 | 1206353.6694 | 2566866.7917 | 1206349.7102
124 | 2566963.5972 | 1206358.5601 | 2566961.681 | 1206361.0676
125 | 2566863.4766 | 1206353.6694 | 2566887.346 | 1206371.6802
126 | 2566863.4766 | 1206353.6694 | 2566852.4573 | 1206361.8576
127 | 2566852.4573 | 1206361.8576 | 2566802.6274 | 1206326.2433
128 | 2566852.4573 | 1206361.8576 | 2566848.502 | 1206365.804 | 2566838.5297 | 1206375.7371
129 | 2566771.2875 | 1206303.8442 | 2566802.6274 | 1206326.2433
130 | 2566838.5297 | 1206375.7371 | 2566820.4928 | 1206393.7031
131 | 2566978.3725 | 1205976.0042 | 2566968.7271 | 1205964.8659 | 2566952.1004 | 1205944.9569
132 | 2566789.095 | 1206424.9773 | 2566820.4928 | 1206393.7031
133 | 2566746.2177 | 1206467.6874 | 2566750.0443 | 1206463.875 | 2566774.8267 | 1206439.1894 | 2566789.095 | 1206424.9773
134 | 2566746.2177 | 1206467.6874 | 2566648.438 | 1206386.3109
135 | 2566648.438 | 1206386.3109 | 2566615.7822 | 1206359.9209
136 | 2566915.7915 | 1206505.8463 | 2566916.1936 | 1206505.3983
137 | 2566844.0623 | 1206507.9643 | 2566829.9129 | 1206526.1756 | 2566828.2379 | 1206528.5418 | 2566827.2851 | 1206530.8595 | 2566826.2902 | 1206535.1897
138 | 2566595.948 | 1206343.8925 | 2566615.7822 | 1206359.9209
139 | 2567192.1207 | 1206201.6635 | 2567171.7893 | 1206185.037
140 | 2567158.5914 | 1206174.2441 | 2567171.7893 | 1206185.037
141 | 2567192.1207 | 1206201.6635 | 2567187.7004 | 1206206.8463
142 | 2567158.5914 | 1206174.2441 | 2567141.8743 | 1206194.7414
143 | 2567158.5914 | 1206174.2441 | 2567145.5176 | 1206163.5503
144 | 2567174.1117 | 1206222.2299 | 2567187.7004 | 1206206.8463
145 | 2567137.6973 | 1206199.9469 | 2567141.5047 | 1206195.1946 | 2567141.8743 | 1206194.7414
146 | 2567129.1335 | 1206150.1487 | 2567145.5176 | 1206163.5503
147 | 2567174.1117 | 1206222.2299 | 2567179.1841 | 1206227.7272
148 | 2567125.2183 | 1206215.5231 | 2567137.6973 | 1206199.9469
149 | 2567179.1841 | 1206227.7272 | 2567188.4871 | 1206237.7816
150 | 2567223.5509 | 1206245.6595 | 2567215.2607 | 1206236.4586
151 | 2567223.5509 | 1206245.6595 | 2567207.9499 | 1206258.8417
152 | 2567207.9499 | 1206258.8417 | 2567188.4871 | 1206237.7816

## bus_geodata
| x | y | coords
0 | 2566922.8138 | 1206560.2386
1 | 2566927.9497 | 1206553.4232
2 | 2566954.4339 | 1206552.67
3 | 2566926.1863 | 1206542.638
4 | 2566972.4491 | 1206552.1577
5 | 2566962.8972 | 1206497.7388
6 | 2566913.5281 | 1206543.1191
7 | 2566979.4395 | 1206541.0748
8 | 2566999.3756 | 1206540.564
9 | 2566985.0624 | 1206534.0102
10 | 2566985.9282 | 1206469.5706
11 | 2566890.5516 | 1206543.9924
12 | 2567036.4388 | 1206539.2607
13 | 2566998.2285 | 1206517.4684
14 | 2567103.2455 | 1206564.9982
15 | 2567078.9806 | 1206574.139
16 | 2567078.8194 | 1206588.6066
17 | 2567078.1984 | 1206593.1904
18 | 2567052.538 | 1206588.5187
19 | 2567100.0182 | 1206590.7316
20 | 2567042.5437 | 1206592.2539
21 | 2567133.3795 | 1206589.6724
22 | 2567043.9252 | 1206539.795
23 | 2567046.9538 | 1206540.0112
24 | 2567028.9869 | 1206570.4329
25 | 2567021.4143 | 1206583.2547
26 | 2567056.1599 | 1206543.5956
27 | 2567012.534 | 1206590.8002
28 | 2567083.816 | 1206535.6464
29 | 2567035.3072 | 1206611.2792
30 | 2566997.6437 | 1206612.6528
31 | 2567121.0219 | 1206533.1977
32 | 2567033.3894 | 1206615.4923
33 | 2567024.5142 | 1206634.9907
34 | 2567138.0307 | 1206394.2762
35 | 2567144.3415 | 1206387.2776
36 | 2567128.6463 | 1206404.6834
37 | 2567155.0024 | 1206375.4548
38 | 2567111.0352 | 1206395.2865
39 | 2567159.7 | 1206370.2422
40 | 2567169.096 | 1206383.7739
41 | 2567096.8796 | 1206422.1909
42 | 2567096.5246 | 1206387.5351
43 | 2567175.4026 | 1206352.8184
44 | 2567183.1466 | 1206382.2033
45 | 2567112.7333 | 1206433.5799
46 | 2567085.6253 | 1206416.7834
47 | 2567076.0797 | 1206376.6137
48 | 2567036.7772 | 1206408.1787
49 | 2567075.4777 | 1206418.8024
50 | 2567016.9349 | 1206395.4113
51 | 2567048.4301 | 1206361.7138
52 | 2567059.4884 | 1206349.5347
53 | 2566976.1104 | 1206438.6468
54 | 2566999.8304 | 1206452.5675
55 | 2566952.8302 | 1206421.0861
56 | 2567041.1524 | 1206335.3737
57 | 2567086.838 | 1206365.1163
58 | 2567010.5541 | 1206459.0636
59 | 2566929.3513 | 1206403.3754
60 | 2567088.8993 | 1206317.1649
61 | 2567075.0162 | 1206305.8942
62 | 2567106.8664 | 1206297.3767
63 | 2567026.9879 | 1206324.4343
64 | 2567111.878 | 1206338.3563
65 | 2566895.2251 | 1206377.6254
66 | 2566946.1647 | 1206381.3728
67 | 2567115.5763 | 1206334.404
68 | 2567130.2777 | 1206318.6927
69 | 2567124.6885 | 1206438.6422
70 | 2567153.6561 | 1206532.1703
71 | 2567125.9795 | 1206533.1036
72 | 2567181.452 | 1206531.2965
73 | 2567164.8999 | 1206469.831
74 | 2567068.1852 | 1206493.975
75 | 2567067.8459 | 1206493.7695
76 | 2567111.3947 | 1206456.4468
77 | 2567111.3365 | 1206456.5179
78 | 2567100.8545 | 1206465.1858
79 | 2567071.0039 | 1206477.1714
80 | 2567014.9981 | 1206257.1699
81 | 2567000.0223 | 1206245.0121
82 | 2567029.2588 | 1206268.7471
83 | 2566986.0121 | 1206233.6382
84 | 2567051.3305 | 1206286.6655
85 | 2566969.9416 | 1206220.5917
86 | 2567057.3503 | 1206291.5525
87 | 2566980.8132 | 1206206.1149
88 | 2566965.2498 | 1206227.1554
89 | 2566983.4394 | 1206202.6179
90 | 2566956.8488 | 1206238.908
91 | 2567013.0769 | 1206217.8659
92 | 2566942.4053 | 1206259.1107
93 | 2566969.2251 | 1206248.5198
94 | 2567089.1202 | 1206282.3321
95 | 2567061.0733 | 1206258.5552
96 | 2567056.1306 | 1206254.365
97 | 2567126.851 | 1206275.2094
98 | 2567130.2068 | 1206271.4443
99 | 2567051.3826 | 1206185.4233
100 | 2567140.5568 | 1206259.8426
101 | 2566959.3254 | 1206272.1782
102 | 2566975.007 | 1206284.2892
103 | 2566957.1928 | 1206270.5311
104 | 2566978.2907 | 1206286.8252
105 | 2566986.3831 | 1206293.075
106 | 2566907.1288 | 1206301.5495
107 | 2566925.7999 | 1206246.2874
108 | 2566999.9746 | 1206303.5718
109 | 2566890.0606 | 1206321.9249
110 | 2566917.2775 | 1206239.706
111 | 2567013.7554 | 1206314.2148
112 | 2567066.619 | 1206198.1168
113 | 2567036.1415 | 1206172.7261
114 | 2567021.5656 | 1206160.5829
115 | 2567004.7574 | 1206276.115
116 | 2566986.5968 | 1206262.0111
117 | 2566866.7917 | 1206349.7102
118 | 2566961.681 | 1206361.0676
119 | 2566963.5972 | 1206358.5601
120 | 2566887.346 | 1206371.6802
121 | 2566863.4766 | 1206353.6694
122 | 2566852.4573 | 1206361.8576
123 | 2566802.6274 | 1206326.2433
124 | 2566838.5297 | 1206375.7371
125 | 2566978.3725 | 1205976.0042
126 | 2566952.1004 | 1205944.9569
127 | 2566820.4928 | 1206393.7031
128 | 2566789.095 | 1206424.9773
129 | 2566746.2177 | 1206467.6874
130 | 2566771.2875 | 1206303.8442
131 | 2566648.438 | 1206386.3109
132 | 2566916.1936 | 1206505.3983
133 | 2566915.7915 | 1206505.8463
134 | 2566826.2902 | 1206535.1897
135 | 2566844.0623 | 1206507.9643
136 | 2566615.7822 | 1206359.9209
137 | 2566595.948 | 1206343.8925
138 | 2567171.7893 | 1206185.037
139 | 2567192.1207 | 1206201.6635
140 | 2567158.5914 | 1206174.2441
141 | 2567187.7004 | 1206206.8463
142 | 2567141.8743 | 1206194.7414
143 | 2567145.5176 | 1206163.5503
144 | 2567174.1117 | 1206222.2299
145 | 2567137.6973 | 1206199.9469
146 | 2567129.1335 | 1206150.1487
147 | 2567179.1841 | 1206227.7272
148 | 2567215.2607 | 1206236.4586
149 | 2567223.5509 | 1206245.6595
150 | 2567125.2183 | 1206215.5231
151 | 2567207.9499 | 1206258.8417
152 | 2567188.4871 | 1206237.7816
153 | 2567137.2913 | 1206597.1327
154 | 2566999.8304 | 1206452.5675

## line_std_types
| c_nf_per_km | r_ohm_per_km | x_ohm_per_km | max_i_ka | type | q_mm2 | alpha | voltage_rating
NAYY 4x50 SE | 210 | 0.642 | 0.083 | 0.142 | cs | 50 | 0.00403 | LV
NAYY 4x120 SE | 264 | 0.225 | 0.08 | 0.242 | cs | 120 | 0.00403 | LV
NAYY 4x150 SE | 261 | 0.208 | 0.08 | 0.27 | cs | 150 | 0.00403 | LV
NA2XS2Y 1x95 RM/25 12/20 kV | 216 | 0.313 | 0.132 | 0.252 | cs | 95 | 0.00403 | MV
NA2XS2Y 1x185 RM/25 12/20 kV | 273 | 0.161 | 0.117 | 0.362 | cs | 185 | 0.00403 | MV
NA2XS2Y 1x240 RM/25 12/20 kV | 304 | 0.122 | 0.112 | 0.421 | cs | 240 | 0.00403 | MV
NA2XS2Y 1x95 RM/25 6/10 kV | 315 | 0.313 | 0.123 | 0.249 | cs | 95 | 0.00403 | MV
NA2XS2Y 1x185 RM/25 6/10 kV | 406 | 0.161 | 0.11 | 0.358 | cs | 185 | 0.00403 | MV
NA2XS2Y 1x240 RM/25 6/10 kV | 456 | 0.122 | 0.105 | 0.416 | cs | 240 | 0.00403 | MV
NA2XS2Y 1x150 RM/25 12/20 kV | 250 | 0.206 | 0.116 | 0.319 | cs | 150 | 0.00403 | MV
NA2XS2Y 1x120 RM/25 12/20 kV | 230 | 0.253 | 0.119 | 0.283 | cs | 120 | 0.00403 | MV
NA2XS2Y 1x70 RM/25 12/20 kV | 190 | 0.443 | 0.132 | 0.22 | cs | 70 | 0.00403 | MV
NA2XS2Y 1x150 RM/25 6/10 kV | 360 | 0.206 | 0.11 | 0.315 | cs | 150 | 0.00403 | MV
NA2XS2Y 1x120 RM/25 6/10 kV | 340 | 0.253 | 0.113 | 0.28 | cs | 120 | 0.00403 | MV
NA2XS2Y 1x70 RM/25 6/10 kV | 280 | 0.443 | 0.123 | 0.217 | cs | 70 | 0.00403 | MV
N2XS(FL)2Y 1x120 RM/35 64/110 kV | 112 | 0.153 | 0.166 | 0.366 | cs | 120 | 0.00393 | HV
N2XS(FL)2Y 1x185 RM/35 64/110 kV | 125 | 0.099 | 0.156 | 0.457 | cs | 185 | 0.00393 | HV
N2XS(FL)2Y 1x240 RM/35 64/110 kV | 135 | 0.075 | 0.149 | 0.526 | cs | 240 | 0.00393 | HV
N2XS(FL)2Y 1x300 RM/35 64/110 kV | 144 | 0.06 | 0.144 | 0.588 | cs | 300 | 0.00393 | HV
15-AL1/3-ST1A 0.4 | 11 | 1.8769 | 0.35 | 0.105 | ol | 16 | 0.00403 | LV
24-AL1/4-ST1A 0.4 | 11.25 | 1.2012 | 0.335 | 0.14 | ol | 24 | 0.00403 | LV
48-AL1/8-ST1A 0.4 | 12.2 | 0.5939 | 0.3 | 0.21 | ol | 48 | 0.00403 | LV
94-AL1/15-ST1A 0.4 | 13.2 | 0.306 | 0.29 | 0.35 | ol | 94 | 0.00403 | LV
34-AL1/6-ST1A 10.0 | 9.7 | 0.8342 | 0.36 | 0.17 | ol | 34 | 0.00403 | MV
48-AL1/8-ST1A 10.0 | 10.1 | 0.5939 | 0.35 | 0.21 | ol | 48 | 0.00403 | MV
70-AL1/11-ST1A 10.0 | 10.4 | 0.4132 | 0.339 | 0.29 | ol | 70 | 0.00403 | MV
94-AL1/15-ST1A 10.0 | 10.75 | 0.306 | 0.33 | 0.35 | ol | 94 | 0.00403 | MV
122-AL1/20-ST1A 10.0 | 11.1 | 0.2376 | 0.323 | 0.41 | ol | 122 | 0.00403 | MV
149-AL1/24-ST1A 10.0 | 11.25 | 0.194 | 0.315 | 0.47 | ol | 149 | 0.00403 | MV
34-AL1/6-ST1A 20.0 | 9.15 | 0.8342 | 0.382 | 0.17 | ol | 34 | 0.00403 | MV
48-AL1/8-ST1A 20.0 | 9.5 | 0.5939 | 0.372 | 0.21 | ol | 48 | 0.00403 | MV
70-AL1/11-ST1A 20.0 | 9.7 | 0.4132 | 0.36 | 0.29 | ol | 70 | 0.00403 | MV
94-AL1/15-ST1A 20.0 | 10 | 0.306 | 0.35 | 0.35 | ol | 94 | 0.00403 | MV
122-AL1/20-ST1A 20.0 | 10.3 | 0.2376 | 0.344 | 0.41 | ol | 122 | 0.00403 | MV
149-AL1/24-ST1A 20.0 | 10.5 | 0.194 | 0.337 | 0.47 | ol | 149 | 0.00403 | MV
184-AL1/30-ST1A 20.0 | 10.75 | 0.1571 | 0.33 | 0.535 | ol | 184 | 0.00403 | MV
243-AL1/39-ST1A 20.0 | 11 | 0.1188 | 0.32 | 0.645 | ol | 243 | 0.00403 | MV
48-AL1/8-ST1A 110.0 | 8 | 0.5939 | 0.46 | 0.21 | ol | 48 | 0.00403 | HV
70-AL1/11-ST1A 110.0 | 8.4 | 0.4132 | 0.45 | 0.29 | ol | 70 | 0.00403 | HV
94-AL1/15-ST1A 110.0 | 8.65 | 0.306 | 0.44 | 0.35 | ol | 94 | 0.00403 | HV
122-AL1/20-ST1A 110.0 | 8.5 | 0.2376 | 0.43 | 0.41 | ol | 122 | 0.00403 | HV
149-AL1/24-ST1A 110.0 | 8.75 | 0.194 | 0.41 | 0.47 | ol | 149 | 0.00403 | HV
184-AL1/30-ST1A 110.0 | 8.8 | 0.1571 | 0.4 | 0.535 | ol | 184 | 0.00403 | HV
243-AL1/39-ST1A 110.0 | 9 | 0.1188 | 0.39 | 0.645 | ol | 243 | 0.00403 | HV
305-AL1/39-ST1A 110.0 | 9.2 | 0.0949 | 0.38 | 0.74 | ol | 305 | 0.00403 | HV
490-AL1/64-ST1A 110.0 | 9.75 | 0.059 | 0.37 | 0.96 | ol | 490 | 0.00403 | HV
679-AL1/86-ST1A 110.0 | 9.95 | 0.042 | 0.36 | 1.15 | ol | 679 | 0.00403 | HV
490-AL1/64-ST1A 220.0 | 10 | 0.059 | 0.285 | 0.96 | ol | 490 | 0.00403 | HV
679-AL1/86-ST1A 220.0 | 11.7 | 0.042 | 0.275 | 1.15 | ol | 679 | 0.00403 | HV
490-AL1/64-ST1A 380.0 | 11 | 0.059 | 0.253 | 0.96 | ol | 490 | 0.00403 | HV
679-AL1/86-ST1A 380.0 | 14.6 | 0.042 | 0.25 | 1.15 | ol | 679 | 0.00403 | HV

## trafo_std_types
| i0_percent | pfe_kw | vkr_percent | sn_mva | vn_lv_kv | vn_hv_kv | vk_percent | shift_degree | vector_group | tap_side | tap_neutral | tap_min | tap_max | tap_step_degree | tap_step_percent | tap_phase_shifter
160 MVA 380/110 kV | 0.06 | 60 | 0.25 | 160 | 110 | 380 | 12.2 | 0 | Yy0 | hv | 0 | -9 | 9 | 0 | 1.5 | FALSE
100 MVA 220/110 kV | 0.06 | 55 | 0.26 | 100 | 110 | 220 | 12 | 0 | Yy0 | hv | 0 | -9 | 9 | 0 | 1.5 | FALSE
63 MVA 110/20 kV | 0.04 | 22 | 0.32 | 63 | 20 | 110 | 18 | 150 | YNd5 | hv | 0 | -9 | 9 | 0 | 1.5 | FALSE
40 MVA 110/20 kV | 0.05 | 18 | 0.34 | 40 | 20 | 110 | 16.2 | 150 | YNd5 | hv | 0 | -9 | 9 | 0 | 1.5 | FALSE
25 MVA 110/20 kV | 0.07 | 14 | 0.41 | 25 | 20 | 110 | 12 | 150 | YNd5 | hv | 0 | -9 | 9 | 0 | 1.5 | FALSE
63 MVA 110/10 kV | 0.04 | 22 | 0.32 | 63 | 10 | 110 | 18 | 150 | YNd5 | hv | 0 | -9 | 9 | 0 | 1.5 | FALSE
40 MVA 110/10 kV | 0.05 | 18 | 0.34 | 40 | 10 | 110 | 16.2 | 150 | YNd5 | hv | 0 | -9 | 9 | 0 | 1.5 | FALSE
25 MVA 110/10 kV | 0.07 | 14 | 0.41 | 25 | 10 | 110 | 12 | 150 | YNd5 | hv | 0 | -9 | 9 | 0 | 1.5 | FALSE
0.25 MVA 20/0.4 kV | 0.32 | 0.8 | 1.44 | 0.25 | 0.4 | 20 | 6 | 150 | Yzn5 | hv | 0 | -2 | 2 | 0 | 2.5 | FALSE
0.4 MVA 20/0.4 kV | 0.3375 | 1.35 | 1.425 | 0.4 | 0.4 | 20 | 6 | 150 | Dyn5 | hv | 0 | -2 | 2 | 0 | 2.5 | FALSE
0.63 MVA 20/0.4 kV | 0.2619 | 1.65 | 1.206 | 0.63 | 0.4 | 20 | 6 | 150 | Dyn5 | hv | 0 | -2 | 2 | 0 | 2.5 | FALSE
0.25 MVA 10/0.4 kV | 0.24 | 0.6 | 1.2 | 0.25 | 0.4 | 10 | 4 | 150 | Dyn5 | hv | 0 | -2 | 2 | 0 | 2.5 | FALSE
0.4 MVA 10/0.4 kV | 0.2375 | 0.95 | 1.325 | 0.4 | 0.4 | 10 | 4 | 150 | Dyn5 | hv | 0 | -2 | 2 | 0 | 2.5 | FALSE
0.63 MVA 10/0.4 kV | 0.1873 | 1.18 | 1.0794 | 0.63 | 0.4 | 10 | 4 | 150 | Dyn5 | hv | 0 | -2 | 2 | 0 | 2.5 | FALSE

## trafo3w_std_types
| sn_hv_mva | sn_mv_mva | sn_lv_mva | vn_hv_kv | vn_mv_kv | vn_lv_kv | vk_hv_percent | vk_mv_percent | vk_lv_percent | vkr_hv_percent | vkr_mv_percent | vkr_lv_percent | pfe_kw | i0_percent | shift_mv_degree | shift_lv_degree | vector_group | tap_side | tap_neutral | tap_min | tap_max | tap_step_percent
63/25/38 MVA 110/20/10 kV | 63 | 25 | 38 | 110 | 20 | 10 | 10.4 | 10.4 | 10.4 | 0.28 | 0.32 | 0.35 | 35 | 0.89 | 0 | 0 | YN0yn0yn0 | hv | 0 | -10 | 10 | 1.2
63/25/38 MVA 110/10/10 kV | 63 | 25 | 38 | 110 | 10 | 10 | 10.4 | 10.4 | 10.4 | 0.28 | 0.32 | 0.35 | 35 | 0.89 | 0 | 0 | YN0yn0yn0 | hv | 0 | -10 | 10 | 1.2

## fuse_std_types
| fuse_type | i_rated_a | t_avg | t_min | t_total | x_avg | x_min | x_total
HV 100A | HV 100A | 100 | 0 | [10.0, 3.64, 0.854, 0.281, 0.1, 0.0531, 0.022, 0.01] | [10.0, 4.267, 1.21, 0.403, 0.1, 0.058, 0.022, 0.01] | 0 | [300.0, 350.0, 450.0, 550.0, 700.0, 850.0, 1200.0, 1752.0] | [600.0, 700.0, 900.0, 1150.0, 1665.0, 2000.0, 3000.0, 4313.0]
HV 10A | HV 10A | 10 | 0 | [10.0, 1675.0, 0.344, 0.156, 0.1, 0.0417, 0.0171, 0.01] | [10.0, 1.3, 0.3, 0.155, 0.1, 0.0555, 0.023, 0.01] | 0 | [30.0, 32.0, 35.0, 37.0, 39.0, 50.0, 70.0, 88.0] | [60.0, 70.0, 80.0, 87.0, 94.0, 110.0, 150.0, 216.0]
HV 125A | HV 125A | 125 | 0 | [10.0, 1.82, 0.344, 0.1, 0.0467, 0.0269, 0.01] | [10.0, 2.478, 0.426, 0.1, 0.0427, 0.0211, 0.01] | 0 | [375.0, 500.0, 700.0, 925.0, 1200.0, 1500.0, 2341.0] | [750.0, 1000.0, 1500.0, 2200.0, 3000.0, 4000.0, 5765.0]
HV 160A | HV 160A | 160 | 0 | [10.0, 4.15, 1.03, 0.198, 0.1, 0.051, 0.0172, 0.01] | [10.0, 2.3, 0.734, 0.274, 0.1, 0.046, 0.0177, 0.01] | 0 | [480.0, 550.0, 700.0, 1000.0, 1260.0, 1600.0, 2500.0, 3227.0] | [960.0, 1300.0, 1700.0, 2200.0, 2996.0, 4000.0, 6000.0, 7946.0]
HV 16A | HV 16A | 16 | 0 | [10.0, 0.352, 0.164, 0.1, 0.0649, 0.0342, 0.01] | [10.0, 2.34, 0.722, 0.181, 0.1, 0.055, 0.0296, 0.01] | 0 | [48.0, 60.0, 65.0, 71.0, 80.0, 100.0, 162.0] | [96.0, 110.0, 125.0, 150.0, 168.0, 200.0, 250.0, 398.0]
HV 200A | HV 200A | 200 | 0 | [10.0, 4.267, 1.21, 0.403, 0.1, 0.058, 0.022, 0.01] | [10.0, 3.73, 1.654, 0.328, 0.1, 0.0531, 0.019, 0.01] | 0 | [600.0, 700.0, 900.0, 1150.0, 1665.0, 2000.0, 3000.0, 4313.0] | [1200.0, 1500.0, 1800.0, 2700.0, 3960.0, 5000.0, 7500.0, 10620.0]
HV 20A | HV 20A | 20 | 0 | [10.0, 1.3, 0.3, 0.155, 0.1, 0.0555, 0.023, 0.01] | [10.0, 1.3, 0.161, 0.1, 0.0611, 0.0399, 0.0141, 0.01] | 0 | [60.0, 70.0, 80.0, 87.0, 94.0, 110.0, 150.0, 216.0] | [120.0, 150.0, 200.0, 223.0, 260.0, 300.0, 450.0, 532.0]
HV 25A | HV 25A | 25 | 0 | [10.0, 2.512, 0.833, 0.299, 0.1, 0.0372, 0.0223, 0.01] | [10.0, 3.125, 0.597, 0.198, 0.1, 0.0378, 0.022, 0.01] | 0 | [75.0, 82.0, 90.0, 100.0, 124.0, 170.0, 200.0, 289.0] | [150.0, 170.0, 210.0, 250.0, 294.0, 400.0, 500.0, 711.0]
HV 31.5A | HV 31.5A | 31.5 | 0 | [10.0, 2.34, 0.722, 0.181, 0.1, 0.055, 0.0296, 0.01] | [10.0, 2.84, 0.368, 0.164, 0.1, 0.0621, 0.0378, 0.0195, 0.01] | 0 | [95.0, 110.0, 125.0, 150.0, 165.0, 200.0, 250.0, 390.0] | [189.0, 220.0, 300.0, 350.0, 393.0, 450.0, 530.0, 700.0, 960.0]
HV 40A | HV 40A | 40 | 0 | [10.0, 1.3, 0.161, 0.1, 0.0611, 0.0399, 0.0141, 0.01] | [10.0, 2.05, 0.369, 0.198, 0.1, 0.051, 0.0298, 0.01] | 0 | [120.0, 150.0, 200.0, 223.0, 260.0, 300.0, 450.0, 532.0] | [240.0, 300.0, 400.0, 450.0, 530.0, 650.0, 800.0, 1311.0]
HV 50A | HV 50A | 50 | 0 | [10.0, 3.215, 0.597, 0.198, 0.1, 0.0378, 0.022, 0.01] | [10.0, 3.64, 0.854, 0.281, 0.1, 0.0531, 0.022, 0.01] | 0 | [150.0, 170.0, 210.0, 250.0, 294.0, 400.0, 500.0, 711.0] | [300.0, 350.0, 450.0, 550.0, 700.0, 850.0, 1200.0, 1752.0]
HV 6.3A | HV 6.3A | 6.3 | 0 | [10.0, 1.39, 0.344, 0.168, 0.1, 0.056, 0.0263, 0.01] | [10.0, 1.711, 0.516, 0.198, 0.1, 0.0634, 0.0303, 0.01] | 0 | [19.0, 19.5, 20.4, 20.8, 22.0, 25.0, 32.0, 48.0] | [38.0, 40.0, 43.0, 48.0, 53.0, 60.0, 75.0, 118.0]
HV 63A | HV 63A | 63 | 0 | [10.0, 2.84, 0.368, 0.164, 0.1, 0.0621, 0.0378, 0.0195, 0.01] | [10.0, 1.82, 0.344, 0.1, 0.0467, 0.0269, 0.01] | 0 | [189.0, 220.0, 300.0, 350.0, 393.0, 450.0, 530.0, 700.0, 961.0] | [378.0, 500.0, 700.0, 934.0, 1200.0, 1500.0, 2366.0]
HV 80A | HV 80A | 80 | 0 | [10.0, 2.05, 0.369, 0.198, 0.1, 0.051, 0.0298, 0.01] | [10.0, 4.15, 1.03, 0.198, 0.1, 0.051, 0.0172, 0.01] | 0 | [240.0, 300.0, 400.0, 450.0, 530.0, 650.0, 800.0, 1311.0] | [480.0, 550.0, 700.0, 1000.0, 1260.0, 1600.0, 2500.0, 3227.0]
Siemens NH-1-100 | Siemens NH-1-100 | 100 | [5400.0, 2000.0, 400.0, 20.0, 1.0, 0.2, 0.012, 0.004] | 0 | 0 | [150.0, 190.0, 250.0, 430.0, 900.0, 1250.0, 2700.0, 3600.0] | 0 | 0
Siemens NH-1-125 | Siemens NH-1-125 | 125 | [4800.0, 120.0, 7.0, 0.1, 0.004] | 0 | 0 | [180.0, 400.0, 740.0, 2000.0, 4250.0] | 0 | 0
Siemens NH-1-16 | Siemens NH-1-16 | 16 | [4000.0, 400.0, 2.0, 0.1, 0.04, 0.01] | 0 | 0 | [26.0, 35.0, 75.0, 150.0, 200.0, 300.0] | 0 | 0
Siemens NH-1-160 | Siemens NH-1-160 | 160 | [4800.0, 120.0, 7.0, 0.1, 0.004] | 0 | 0 | [210.0, 500.0, 900.0, 2300.0, 5000.0] | 0 | 0
Siemens NH-1-25 | Siemens NH-1-25 | 25 | [4000.0, 1000.0, 10.0, 0.2, 0.02, 0.01] | 0 | 0 | [40.0, 50.0, 100.0, 210.0, 400.0, 500.0] | 0 | 0
Siemens NH-1-50 | Siemens NH-1-50 | 50 | [4000.0, 40.0, 4.0, 1.0, 0.02, 0.01] | 0 | 0 | [86.0, 200.0, 300.0, 400.0, 1000.0, 1280.0] | 0 | 0
Siemens NH-1-63 | Siemens NH-1-63 | 63 | [4000.0, 100.0, 10.0, 2.0, 0.04, 0.01] | 0 | 0 | [100.0, 200.0, 300.0, 400.0, 1000.0, 1500.0] | 0 | 0
Siemens NH-1-80 | Siemens NH-1-80 | 80 | [4800.0, 120.0, 7.0, 0.1, 0.01] | 0 | 0 | [150.58, 250.0, 450.0, 1150.0, 2470.0] | 0 | 0
Siemens NH-2-1000 | Siemens NH-2-1000 | 1000 | [4800.0, 120.0, 7.0, 0.1, 0.004] | 0 | 0 | [1900.0, 3500.0, 8400.0, 24000.0, 52000.0] | 0 | 0
Siemens NH-2-200 | Siemens NH-2-200 | 200 | [4800.0, 120.0, 7.0, 0.1, 0.004] | 0 | 0 | [280.0, 650.0, 1200.0, 3000.0, 7000.0] | 0 | 0
Siemens NH-2-224 | Siemens NH-2-224 | 224 | [4800.0, 120.0, 7.0, 0.2, 0.04, 0.004] | 0 | 0 | [400.0, 750.0, 1453.0, 3025.0, 4315.0, 7600.0] | 0 | 0
Siemens NH-2-250 | Siemens NH-2-250 | 250 | [4800.0, 120.0, 7.0, 0.1, 0.004] | 0 | 0 | [450.0, 800.0, 1650.0, 4000.0, 8500.0] | 0 | 0
Siemens NH-2-315 | Siemens NH-2-315 | 315 | [4800.0, 120.0, 7.0, 0.1, 0.004] | 0 | 0 | [550.0, 920.0, 1900.0, 5000.0, 11000.0] | 0 | 0
Siemens NH-2-355 | Siemens NH-2-355 | 355 | [4800.0, 120.0, 6.0, 0.1, 0.004] | 0 | 0 | [650.0, 1116.27, 2350.0, 5840.0, 12790.0] | 0 | 0
Siemens NH-2-400 | Siemens NH-2-400 | 400 | [4800.0, 120.0, 7.0, 0.1, 0.004] | 0 | 0 | [720.0, 1350.0, 2800.0, 6500.0, 15000.0] | 0 | 0
Siemens NH-2-425 | Siemens NH-2-425 | 425 | [4800.0, 120.0, 7.0, 0.1, 0.004] | 0 | 0 | [850.0, 1500.0, 3050.0, 7500.0, 16500.0] | 0 | 0
Siemens NH-2-630 | Siemens NH-2-630 | 630 | [4800.0, 120.0, 7.0, 0.1, 0.004] | 0 | 0 | [1200.0, 2000.0, 4800.0, 12000.0, 26000.0] | 0 | 0

## dtypes
| element | column | dtype
0 | bus | name | object
1 | bus | vn_kv | float64
2 | bus | type | object
3 | bus | zone | object
4 | bus | in_service | bool
5 | load | name | object
6 | load | bus | uint32
7 | load | p_mw | float64
8 | load | q_mvar | float64
9 | load | const_z_percent | float64
10 | load | const_i_percent | float64
11 | load | sn_mva | float64
12 | load | scaling | float64
13 | load | in_service | bool
14 | load | type | object
15 | ext_grid | name | object
16 | ext_grid | bus | uint32
17 | ext_grid | vm_pu | float64
18 | ext_grid | va_degree | float64
19 | ext_grid | slack_weight | float64
20 | ext_grid | in_service | bool
21 | line | name | object
22 | line | std_type | object
23 | line | from_bus | uint32
24 | line | to_bus | uint32
25 | line | length_km | float64
26 | line | r_ohm_per_km | float64
27 | line | x_ohm_per_km | float64
28 | line | c_nf_per_km | float64
29 | line | g_us_per_km | float64
30 | line | max_i_ka | float64
31 | line | df | float64
32 | line | parallel | uint32
33 | line | type | object
34 | line | in_service | bool
35 | trafo | name | object
36 | trafo | std_type | object
37 | trafo | hv_bus | uint32
38 | trafo | lv_bus | uint32
39 | trafo | sn_mva | float64
40 | trafo | vn_hv_kv | float64
41 | trafo | vn_lv_kv | float64
42 | trafo | vk_percent | float64
43 | trafo | vkr_percent | float64
44 | trafo | pfe_kw | float64
45 | trafo | i0_percent | float64
46 | trafo | shift_degree | float64
47 | trafo | tap_side | object
48 | trafo | tap_neutral | int32
49 | trafo | tap_min | int32
50 | trafo | tap_max | int32
51 | trafo | tap_step_percent | float64
52 | trafo | tap_step_degree | float64
53 | trafo | tap_pos | int32
54 | trafo | tap_phase_shifter | bool
55 | trafo | parallel | uint32
56 | trafo | df | float64
57 | trafo | in_service | bool
58 | line_geodata | coords | object
59 | bus_geodata | x | float64
60 | bus_geodata | y | float64
61 | bus_geodata | coords | object

## parameters
| version | format_version | converged | OPF_converged | name | f_hz | sn_mva
0 | 2.14.6 | 2.14.0 | FALSE | FALSE |  | 50 | 1