## bus
| name | vn_kv | type | zone | in_service
0 | bus_LV_66-27_0_5_node_0 | 0.4 | n |  | TRUE
1 | bus_LV_66-27_0_5_node_1 | 0.4 | n |  | TRUE
2 | bus_LV_66-27_0_5_node_4 | 0.4 | n |  | TRUE
3 | bus_LV_66-27_0_5_node_5 | 0.4 | n |  | TRUE
4 | bus_LV_66-27_0_5_node_3 | 0.4 | n |  | TRUE
5 | bus_LV_66-27_0_5_node_30 | 0.4 | n |  | TRUE
6 | bus_LV_66-27_0_5_node_31 | 0.4 | n |  | TRUE
7 | bus_LV_66-27_0_5_node_32 | 0.4 | n |  | TRUE
8 | bus_LV_66-27_0_5_node_33 | 0.4 | n |  | TRUE
9 | bus_LV_66-27_0_5_node_59 | 0.4 | n |  | TRUE
10 | bus_LV_66-27_0_5_node_60 | 0.4 | n |  | TRUE
11 | bus_LV_66-27_0_5_node_52 | 0.4 | n |  | TRUE
12 | bus_LV_66-27_0_5_node_10 | 0.4 | n |  | TRUE
13 | bus_LV_66-27_0_5_node_48 | 0.4 | n |  | TRUE
14 | bus_LV_66-27_0_5_node_11 | 0.4 | n |  | TRUE
15 | bus_LV_66-27_0_5_node_13 | 0.4 | n |  | TRUE
16 | bus_LV_66-27_0_5_node_47 | 0.4 | n |  | TRUE
17 | bus_LV_66-27_0_5_node_12 | 0.4 | n |  | TRUE
18 | bus_LV_66-27_0_5_node_105 | 0.4 | n |  | TRUE
19 | bus_LV_66-27_0_5_node_101 | 0.4 | n |  | TRUE
20 | bus_LV_66-27_0_5_node_73 | 0.4 | n |  | TRUE
21 | bus_LV_66-27_0_5_node_74 | 0.4 | n |  | TRUE
22 | bus_LV_66-27_0_5_node_14 | 0.4 | n |  | TRUE
23 | bus_LV_66-27_0_5_node_81 | 0.4 | n |  | TRUE
24 | bus_LV_66-27_0_5_node_15 | 0.4 | n |  | TRUE
25 | bus_LV_66-27_0_5_node_79 | 0.4 | n |  | TRUE
26 | bus_LV_66-27_0_5_node_99 | 0.4 | n |  | TRUE
27 | bus_LV_66-27_0_5_node_16 | 0.4 | n |  | TRUE
28 | bus_LV_66-27_0_5_node_46 | 0.4 | n |  | TRUE
29 | bus_LV_66-27_0_5_node_21 | 0.4 | n |  | TRUE
30 | bus_LV_66-27_0_5_node_17 | 0.4 | n |  | TRUE
31 | bus_LV_66-27_0_5_node_19 | 0.4 | n |  | TRUE
32 | bus_LV_66-27_0_5_node_41 | 0.4 | n |  | TRUE
33 | bus_LV_66-27_0_5_node_18 | 0.4 | n |  | TRUE
34 | bus_LV_66-27_0_5_node_40 | 0.4 | n |  | TRUE
35 | bus_LV_66-27_0_5_node_36 | 0.4 | n |  | TRUE
36 | bus_LV_66-27_0_5_node_22 | 0.4 | n |  | TRUE
37 | bus_LV_66-27_0_5_node_20 | 0.4 | n |  | TRUE
38 | bus_LV_66-27_0_5_node_25 | 0.4 | n |  | TRUE
39 | bus_LV_66-27_0_5_node_35 | 0.4 | n |  | TRUE
40 | bus_LV_66-27_0_5_node_58 | 0.4 | n |  | TRUE
41 | bus_LV_66-27_0_5_node_133 | 0.4 | n |  | TRUE
42 | bus_LV_66-27_0_5_node_23 | 0.4 | n |  | TRUE
43 | bus_LV_66-27_0_5_node_132 | 0.4 | n |  | TRUE
44 | bus_LV_66-27_0_5_node_24 | 0.4 | n |  | TRUE
45 | bus_LV_66-27_0_5_node_28 | 0.4 | n |  | TRUE
46 | bus_LV_66-27_0_5_node_129 | 0.4 | n |  | TRUE
47 | bus_LV_66-27_0_5_node_45 | 0.4 | n |  | TRUE
48 | bus_LV_66-27_0_5_node_93 | 0.4 | n |  | TRUE
49 | bus_LV_66-27_0_5_node_26 | 0.4 | n |  | TRUE
50 | bus_LV_66-27_0_5_node_80 | 0.4 | n |  | TRUE
51 | bus_LV_66-27_0_5_node_78 | 0.4 | n |  | TRUE
52 | bus_LV_66-27_0_5_node_130 | 0.4 | n |  | TRUE
53 | bus_LV_66-27_0_5_node_134 | 0.4 | n |  | TRUE
54 | bus_LV_66-27_0_5_node_86 | 0.4 | n |  | TRUE
55 | bus_LV_66-27_0_5_node_82 | 0.4 | n |  | TRUE
56 | bus_LV_66-27_0_5_node_61 | 0.4 | n |  | TRUE
57 | bus_LV_66-27_0_5_node_50 | 0.4 | n |  | TRUE
58 | bus_LV_66-27_0_5_node_37 | 0.4 | n |  | TRUE
59 | bus_LV_66-27_0_5_node_66 | 0.4 | n |  | TRUE
60 | bus_LV_66-27_0_5_node_67 | 0.4 | n |  | TRUE
61 | bus_LV_66-27_0_5_node_34 | 0.4 | n |  | TRUE
62 | bus_LV_66-27_0_5_node_62 | 0.4 | n |  | TRUE
63 | bus_LV_66-27_0_5_node_63 | 0.4 | n |  | TRUE
64 | bus_LV_66-27_0_5_node_104 | 0.4 | n |  | TRUE
65 | bus_LV_66-27_0_5_node_116 | 0.4 | n |  | TRUE
66 | bus_LV_66-27_0_5_node_72 | 0.4 | n |  | TRUE
67 | bus_LV_66-27_0_5_node_111 | 0.4 | n |  | TRUE
68 | bus_LV_66-27_0_5_node_77 | 0.4 | n |  | TRUE
69 | bus_LV_66-27_0_5_node_96 | 0.4 | n |  | TRUE
70 | bus_LV_66-27_0_5_node_97 | 0.4 | n |  | TRUE
71 | bus_LV_66-27_0_5_node_42 | 0.4 | n |  | TRUE
72 | bus_LV_66-27_0_5_node_38 | 0.4 | n |  | TRUE
73 | bus_LV_66-27_0_5_node_56 | 0.4 | n |  | TRUE
74 | bus_LV_66-27_0_5_node_131 | 0.4 | n |  | TRUE
75 | bus_LV_66-27_0_5_node_44 | 0.4 | n |  | TRUE
76 | bus_LV_66-27_0_5_node_94 | 0.4 | n |  | TRUE
77 | bus_LV_66-27_0_5_node_95 | 0.4 | n |  | TRUE
78 | bus_LV_66-27_0_5_node_114 | 0.4 | n |  | TRUE
79 | bus_LV_66-27_0_5_node_115 | 0.4 | n |  | TRUE
80 | bus_LV_66-27_0_5_node_124 | 0.4 | n |  | TRUE
81 | bus_LV_66-27_0_5_node_123 | 0.4 | n |  | TRUE
82 | bus_LV_66-27_0_5_node_121 | 0.4 | n |  | TRUE
83 | bus_LV_66-27_0_5_node_108 | 0.4 | n |  | TRUE
84 | bus_LV_66-27_0_5_node_102 | 0.4 | n |  | TRUE
85 | bus_LV_66-27_0_5_node_83 | 0.4 | n |  | TRUE
86 | bus_LV_66-27_0_5_node_136 | 0.4 | n |  | TRUE
87 | bus_LV_66-27_0_5_node_39 | 0.4 | n |  | TRUE
88 | bus_LV_66-27_0_5_node_70 | 0.4 | n |  | TRUE
89 | bus_LV_66-27_0_5_node_75 | 0.4 | n |  | TRUE
90 | bus_LV_66-27_0_5_node_65 | 0.4 | n |  | TRUE
91 | bus_LV_66-27_0_5_node_71 | 0.4 | n |  | TRUE
92 | bus_LV_66-27_0_5_node_64 | 0.4 | n |  | TRUE
93 | bus_LV_66-27_0_5_node_43 | 0.4 | n |  | TRUE
94 | bus_LV_66-27_0_5_node_49 | 0.4 | n |  | TRUE
95 | bus_LV_66-27_0_5_node_51 | 0.4 | n |  | TRUE
96 | bus_LV_66-27_0_5_node_53 | 0.4 | n |  | TRUE
97 | bus_LV_66-27_0_5_node_54 | 0.4 | n |  | TRUE
98 | bus_LV_66-27_0_5_node_57 | 0.4 | n |  | TRUE
99 | bus_LV_66-27_0_5_node_55 | 0.4 | n |  | TRUE
100 | bus_LV_66-27_0_5_node_68 | 0.4 | n |  | TRUE
101 | bus_LV_66-27_0_5_node_69 | 0.4 | n |  | TRUE
102 | bus_LV_66-27_0_5_node_76 | 0.4 | n |  | TRUE
103 | bus_LV_66-27_0_5_node_106 | 0.4 | n |  | TRUE
104 | bus_LV_66-27_0_5_node_100 | 0.4 | n |  | TRUE
105 | bus_LV_66-27_0_5_node_110 | 0.4 | n |  | TRUE
106 | bus_LV_66-27_0_5_node_84 | 0.4 | n |  | TRUE
107 | bus_LV_66-27_0_5_node_85 | 0.4 | n |  | TRUE
108 | bus_LV_66-27_0_5_node_118 | 0.4 | n |  | TRUE
109 | bus_LV_66-27_0_5_node_98 | 0.4 | n |  | TRUE
110 | bus_LV_66-27_0_5_node_125 | 0.4 | n |  | TRUE
111 | bus_LV_66-27_0_5_node_103 | 0.4 | n |  | TRUE
112 | bus_LV_66-27_0_5_node_87 | 0.4 | n |  | TRUE
113 | bus_LV_66-27_0_5_node_89 | 0.4 | n |  | TRUE
114 | bus_LV_66-27_0_5_node_88 | 0.4 | n |  | TRUE
115 | bus_LV_66-27_0_5_node_90 | 0.4 | n |  | TRUE
116 | bus_LV_66-27_0_5_node_91 | 0.4 | n |  | TRUE
117 | bus_LV_66-27_0_5_node_92 | 0.4 | n |  | TRUE
118 | bus_LV_66-27_0_5_node_107 | 0.4 | n |  | TRUE
119 | bus_LV_66-27_0_5_node_109 | 0.4 | n |  | TRUE
120 | bus_LV_66-27_0_5_node_117 | 0.4 | n |  | TRUE
121 | bus_LV_66-27_0_5_node_112 | 0.4 | n |  | TRUE
122 | bus_LV_66-27_0_5_node_113 | 0.4 | n |  | TRUE
123 | bus_LV_66-27_0_5_node_122 | 0.4 | n |  | TRUE
124 | bus_LV_66-27_0_5_node_126 | 0.4 | n |  | TRUE
125 | bus_LV_66-27_0_5_node_119 | 0.4 | n |  | TRUE
126 | bus_LV_66-27_0_5_node_120 | 0.4 | n |  | TRUE
127 | bus_LV_66-27_0_5_node_127 | 0.4 | n |  | TRUE
128 | bus_LV_66-27_0_5_node_128 | 0.4 | n |  | TRUE
129 | bus_MV_469_0_node_159 | 20 | n |  | TRUE

## load
| name | bus | p_mw | q_mvar | const_z_percent | const_i_percent | sn_mva | scaling | in_service | type
0 | LV_66-27_0_5_load_0 | 0 | 0.0042644 | 0.0010688 | 0 | 0 |  | 1 | TRUE | wye
1 | LV_66-27_0_5_load_30 | 5 | 0.01686 | 0.0042254 | 0 | 0 |  | 1 | TRUE | wye
2 | LV_66-27_0_5_load_31 | 6 | 0.0054716 | 0.0013713 | 0 | 0 |  | 1 | TRUE | wye
3 | LV_66-27_0_5_load_32 | 7 | 0.0069969 | 0.0017536 | 0 | 0 |  | 1 | TRUE | wye
4 | LV_66-27_0_5_load_33 | 8 | 0.010807 | 0.0027084 | 0 | 0 |  | 1 | TRUE | wye
5 | LV_66-27_0_5_load_59 | 9 | 0.004942 | 0.0012386 | 0 | 0 |  | 1 | TRUE | wye
6 | LV_66-27_0_5_load_60 | 10 | 0.011505 | 0.0028834 | 0 | 0 |  | 1 | TRUE | wye
7 | LV_66-27_0_5_load_52 | 11 | 0.0018309 | 0.00045886 | 0 | 0 |  | 1 | TRUE | wye
8 | LV_66-27_0_5_load_48 | 13 | 0.0076554 | 0.0019186 | 0 | 0 |  | 1 | TRUE | wye
9 | LV_66-27_0_5_load_47 | 16 | 0.00058941 | 0.00014772 | 0 | 0 |  | 1 | TRUE | wye
10 | LV_66-27_0_5_load_105 | 18 | 0.0029218 | 0.00073227 | 0 | 0 |  | 1 | TRUE | wye
11 | LV_66-27_0_5_load_73 | 20 | 0.0056634 | 0.0014194 | 0 | 0 |  | 1 | TRUE | wye
12 | LV_66-27_0_5_load_74 | 21 | 0.0023365 | 0.00058558 | 0 | 0 |  | 1 | TRUE | wye
13 | LV_66-27_0_5_load_79 | 25 | 0.0092731 | 0.0023241 | 0 | 0 |  | 1 | TRUE | wye
14 | LV_66-27_0_5_load_99 | 26 | 0.004713 | 0.0011812 | 0 | 0 |  | 1 | TRUE | wye
15 | LV_66-27_0_5_load_46 | 28 | 0.0051194 | 0.001283 | 0 | 0 |  | 1 | TRUE | wye
16 | LV_66-27_0_5_load_41 | 32 | 0.0013157 | 0.00032974 | 0 | 0 |  | 1 | TRUE | wye
17 | LV_66-27_0_5_load_40 | 34 | 0.003157 | 0.00079122 | 0 | 0 |  | 1 | TRUE | wye
18 | LV_66-27_0_5_load_58 | 40 | 0.0014792 | 0.00037072 | 0 | 0 |  | 1 | TRUE | wye
19 | LV_66-27_0_5_load_133 | 41 | 0.012866 | 0.0032245 | 0 | 0 |  | 1 | TRUE | wye
20 | LV_66-27_0_5_load_132 | 43 | 0.0057229 | 0.0014343 | 0 | 0 |  | 1 | TRUE | wye
21 | LV_66-27_0_5_load_129 | 46 | 0.0043758 | 0.0010967 | 0 | 0 |  | 1 | TRUE | wye
22 | LV_66-27_0_5_load_45 | 47 | 0.0020637 | 0.00051721 | 0 | 0 |  | 1 | TRUE | wye
23 | LV_66-27_0_5_load_93 | 48 | 0.017726 | 0.0044424 | 0 | 0 |  | 1 | TRUE | wye
24 | LV_66-27_0_5_load_78 | 51 | 0.0088147 | 0.0022092 | 0 | 0 |  | 1 | TRUE | wye
25 | LV_66-27_0_5_load_130 | 52 | 0.037586 | 0.0094199 | 0 | 0 |  | 1 | TRUE | wye
26 | LV_66-27_0_5_load_134 | 53 | 0.002677 | 0.00067092 | 0 | 0 |  | 1 | TRUE | wye
27 | LV_66-27_0_5_load_86 | 54 | 0.0047074 | 0.0011798 | 0 | 0 |  | 1 | TRUE | wye
28 | LV_66-27_0_5_load_82 | 55 | 0.004487 | 0.0011245 | 0 | 0 |  | 1 | TRUE | wye
29 | LV_66-27_0_5_load_50 | 57 | 0.0018315 | 0.00045902 | 0 | 0 |  | 1 | TRUE | wye
30 | LV_66-27_0_5_load_67 | 60 | 0.0095251 | 0.0023872 | 0 | 0 |  | 1 | TRUE | wye
31 | LV_66-27_0_5_load_34 | 61 | 0.0064531 | 0.0016173 | 0 | 0 |  | 1 | TRUE | wye
32 | LV_66-27_0_5_load_62 | 62 | 0.0016141 | 0.00040454 | 0 | 0 |  | 1 | TRUE | wye
33 | LV_66-27_0_5_load_104 | 64 | 0.0047077 | 0.0011799 | 0 | 0 |  | 1 | TRUE | wye
34 | LV_66-27_0_5_load_116 | 65 | 0.0031612 | 0.00079227 | 0 | 0 |  | 1 | TRUE | wye
35 | LV_66-27_0_5_load_72 | 66 | 0.0087015 | 0.0021808 | 0 | 0 |  | 1 | TRUE | wye
36 | LV_66-27_0_5_load_111 | 67 | 0.0022463 | 0.00056299 | 0 | 0 |  | 1 | TRUE | wye
37 | LV_66-27_0_5_load_77 | 68 | 0.0024625 | 0.00061716 | 0 | 0 |  | 1 | TRUE | wye
38 | LV_66-27_0_5_load_96 | 69 | 0.0073016 | 0.0018299 | 0 | 0 |  | 1 | TRUE | wye
39 | LV_66-27_0_5_load_97 | 70 | 0.0069738 | 0.0017478 | 0 | 0 |  | 1 | TRUE | wye
40 | LV_66-27_0_5_load_42 | 71 | 0.0010231 | 0.00025641 | 0 | 0 |  | 1 | TRUE | wye
41 | LV_66-27_0_5_load_38 | 72 | 0.0020586 | 0.00051594 | 0 | 0 |  | 1 | TRUE | wye
42 | LV_66-27_0_5_load_56 | 73 | 0.0014792 | 0.00037072 | 0 | 0 |  | 1 | TRUE | wye
43 | LV_66-27_0_5_load_131 | 74 | 0.0087033 | 0.0021812 | 0 | 0 |  | 1 | TRUE | wye
44 | LV_66-27_0_5_load_44 | 75 | 0.0011009 | 0.00027591 | 0 | 0 |  | 1 | TRUE | wye
45 | LV_66-27_0_5_load_95 | 77 | 0.015968 | 0.004002 | 0 | 0 |  | 1 | TRUE | wye
46 | LV_66-27_0_5_load_115 | 79 | 0.0046469 | 0.0011646 | 0 | 0 |  | 1 | TRUE | wye
47 | LV_66-27_0_5_load_124 | 80 | 0.0039325 | 0.00098557 | 0 | 0 |  | 1 | TRUE | wye
48 | LV_66-27_0_5_load_123 | 81 | 0.01172 | 0.0029373 | 0 | 0 |  | 1 | TRUE | wye
49 | LV_66-27_0_5_load_121 | 82 | 0.0028842 | 0.00072285 | 0 | 0 |  | 1 | TRUE | wye
50 | LV_66-27_0_5_load_102 | 84 | 0.0067818 | 0.0016997 | 0 | 0 |  | 1 | TRUE | wye
51 | LV_66-27_0_5_load_136 | 86 | 0.031851 | 0.0079825 | 0 | 0 |  | 1 | TRUE | wye
52 | LV_66-27_0_5_load_39 | 87 | 0.0032103 | 0.00080458 | 0 | 0 |  | 1 | TRUE | wye
53 | LV_66-27_0_5_load_75 | 89 | 0.0092541 | 0.0023193 | 0 | 0 |  | 1 | TRUE | wye
54 | LV_66-27_0_5_load_71 | 91 | 0.0028942 | 0.00072536 | 0 | 0 |  | 1 | TRUE | wye
55 | LV_66-27_0_5_load_43 | 93 | 0.0011019 | 0.00027616 | 0 | 0 |  | 1 | TRUE | wye
56 | LV_66-27_0_5_load_49 | 94 | 0.0019596 | 0.00049113 | 0 | 0 |  | 1 | TRUE | wye
57 | LV_66-27_0_5_load_51 | 95 | 0.001961 | 0.00049147 | 0 | 0 |  | 1 | TRUE | wye
58 | LV_66-27_0_5_load_53 | 96 | 0.0015977 | 0.00040042 | 0 | 0 |  | 1 | TRUE | wye
59 | LV_66-27_0_5_load_54 | 97 | 0.0015994 | 0.00040084 | 0 | 0 |  | 1 | TRUE | wye
60 | LV_66-27_0_5_load_57 | 98 | 0.0015977 | 0.00040042 | 0 | 0 |  | 1 | TRUE | wye
61 | LV_66-27_0_5_load_55 | 99 | 0.003086 | 0.00077342 | 0 | 0 |  | 1 | TRUE | wye
62 | LV_66-27_0_5_load_68 | 100 | 0.0066298 | 0.0016616 | 0 | 0 |  | 1 | TRUE | wye
63 | LV_66-27_0_5_load_69 | 101 | 0.010179 | 0.0025511 | 0 | 0 |  | 1 | TRUE | wye
64 | LV_66-27_0_5_load_76 | 102 | 0.010723 | 0.0026875 | 0 | 0 |  | 1 | TRUE | wye
65 | LV_66-27_0_5_load_106 | 103 | 0.0067062 | 0.0016807 | 0 | 0 |  | 1 | TRUE | wye
66 | LV_66-27_0_5_load_100 | 104 | 0.014087 | 0.0035304 | 0 | 0 |  | 1 | TRUE | wye
67 | LV_66-27_0_5_load_110 | 105 | 0.0021667 | 0.00054303 | 0 | 0 |  | 1 | TRUE | wye
68 | LV_66-27_0_5_load_84 | 106 | 0.0071032 | 0.0017802 | 0 | 0 |  | 1 | TRUE | wye
69 | LV_66-27_0_5_load_118 | 108 | 0.0053727 | 0.0013465 | 0 | 0 |  | 1 | TRUE | wye
70 | LV_66-27_0_5_load_125 | 110 | 0.0072044 | 0.0018056 | 0 | 0 |  | 1 | TRUE | wye
71 | LV_66-27_0_5_load_87 | 112 | 0.0073166 | 0.0018337 | 0 | 0 |  | 1 | TRUE | wye
72 | LV_66-27_0_5_load_88 | 114 | 0.0022457 | 0.00056284 | 0 | 0 |  | 1 | TRUE | wye
73 | LV_66-27_0_5_load_90 | 115 | 0.0031786 | 0.00079664 | 0 | 0 |  | 1 | TRUE | wye
74 | LV_66-27_0_5_load_107 | 118 | 0.0043722 | 0.0010958 | 0 | 0 |  | 1 | TRUE | wye
75 | LV_66-27_0_5_load_109 | 119 | 0.0027381 | 0.00068622 | 0 | 0 |  | 1 | TRUE | wye
76 | LV_66-27_0_5_load_117 | 120 | 0.0044994 | 0.0011277 | 0 | 0 |  | 1 | TRUE | wye
77 | LV_66-27_0_5_load_112 | 121 | 0.0019705 | 0.00049385 | 0 | 0 |  | 1 | TRUE | wye
78 | LV_66-27_0_5_load_113 | 122 | 0.0021626 | 0.000542 | 0 | 0 |  | 1 | TRUE | wye
79 | LV_66-27_0_5_load_122 | 123 | 0.0041055 | 0.0010289 | 0 | 0 |  | 1 | TRUE | wye
80 | LV_66-27_0_5_load_126 | 124 | 0.0069295 | 0.0017367 | 0 | 0 |  | 1 | TRUE | wye
81 | LV_66-27_0_5_load_119 | 125 | 0.0044474 | 0.0011146 | 0 | 0 |  | 1 | TRUE | wye
82 | LV_66-27_0_5_load_120 | 126 | 0.0094191 | 0.0023606 | 0 | 0 |  | 1 | TRUE | wye
83 | LV_66-27_0_5_load_127 | 127 | 0.0071982 | 0.001804 | 0 | 0 |  | 1 | TRUE | wye
84 | LV_66-27_0_5_load_128 | 128 | 0.0054136 | 0.0013568 | 0 | 0 |  | 1 | TRUE | wye

## ext_grid
| name | bus | vm_pu | va_degree | slack_weight | in_service
0 |  | 5 | 1 | 0 | 1 | TRUE

## line
| name | std_type | from_bus | to_bus | length_km | r_ohm_per_km | x_ohm_per_km | c_nf_per_km | g_us_per_km | max_i_ka | df | parallel | type | in_service
0 | LV_66-27_0_5_line_0 |  | 0 | 1 | 0.072443 | 0.125 | 0.08 | 261 | 0 | 0.364 | 1 | 1 | cs | TRUE
1 | LV_66-27_0_5_line_1 |  | 1 | 2 | 0.035977 | 0.125 | 0.08 | 261 | 0 | 0.364 | 1 | 5 | cs | TRUE
2 | LV_66-27_0_5_line_2 |  | 1 | 3 | 0.037482 | 0.125 | 0.08 | 261 | 0 | 0.364 | 1 | 5 | cs | TRUE
3 | LV_66-27_0_5_line_3 |  | 2 | 7 | 0.021007 | 0.125 | 0.08 | 261 | 0 | 0.364 | 1 | 5 | cs | TRUE
4 | LV_66-27_0_5_line_4 |  | 2 | 8 | 0.0092284 | 0.125 | 0.08 | 261 | 0 | 0.364 | 1 | 5 | cs | TRUE
5 | LV_66-27_0_5_line_5 |  | 3 | 9 | 0.040412 | 0.125 | 0.08 | 261 | 0 | 0.364 | 1 | 1 | cs | TRUE
6 | LV_66-27_0_5_line_6 |  | 3 | 10 | 0.021028 | 0.125 | 0.08 | 261 | 0 | 0.364 | 1 | 5 | cs | TRUE
7 | LV_66-27_0_5_line_7 |  | 3 | 11 | 0.015552 | 0.125 | 0.08 | 261 | 0 | 0.364 | 1 | 5 | cs | TRUE
8 | LV_66-27_0_5_line_8 |  | 4 | 5 | 0.040508 | 0.125 | 0.08 | 261 | 0 | 0.364 | 1 | 5 | cs | TRUE
9 | LV_66-27_0_5_line_9 |  | 4 | 6 | 0.013781 | 0.125 | 0.08 | 261 | 0 | 0.364 | 1 | 5 | cs | TRUE
10 | LV_66-27_0_5_line_10 |  | 6 | 37 | 0.034225 | 0.125 | 0.08 | 261 | 0 | 0.364 | 1 | 5 | cs | TRUE
11 | LV_66-27_0_5_line_11 |  | 7 | 54 | 0.023622 | 0.125 | 0.08 | 261 | 0 | 0.364 | 1 | 5 | cs | TRUE
12 | LV_66-27_0_5_line_12 |  | 8 | 55 | 0.018271 | 0.125 | 0.08 | 261 | 0 | 0.364 | 1 | 5 | cs | TRUE
13 | LV_66-27_0_5_line_13 |  | 10 | 56 | 0.018629 | 0.125 | 0.08 | 261 | 0 | 0.364 | 1 | 2 | cs | TRUE
14 | LV_66-27_0_5_line_14 |  | 11 | 57 | 0.0095348 | 0.125 | 0.08 | 261 | 0 | 0.364 | 1 | 5 | cs | TRUE
15 | LV_66-27_0_5_line_15 |  | 12 | 13 | 0.032803 | 0.125 | 0.08 | 261 | 0 | 0.364 | 1 | 1 | cs | TRUE
16 | LV_66-27_0_5_line_16 |  | 12 | 14 | 0.010712 | 0.125 | 0.08 | 261 | 0 | 0.364 | 1 | 1 | cs | TRUE
17 | LV_66-27_0_5_line_17 |  | 14 | 15 | 0.058232 | 0.125 | 0.08 | 261 | 0 | 0.364 | 1 | 1 | cs | TRUE
18 | LV_66-27_0_5_line_18 |  | 14 | 16 | 0.014584 | 0.125 | 0.08 | 261 | 0 | 0.364 | 1 | 1 | cs | TRUE
19 | LV_66-27_0_5_line_19 |  | 15 | 20 | 0.01268 | 0.125 | 0.08 | 261 | 0 | 0.364 | 1 | 1 | cs | TRUE
20 | LV_66-27_0_5_line_20 |  | 15 | 21 | 0.017365 | 0.125 | 0.08 | 261 | 0 | 0.364 | 1 | 1 | cs | TRUE
21 | LV_66-27_0_5_line_21 |  | 17 | 18 | 0.029992 | 0.125 | 0.08 | 261 | 0 | 0.364 | 1 | 5 | cs | TRUE
22 | LV_66-27_0_5_line_22 |  | 17 | 19 | 0.075627 | 0.125 | 0.08 | 261 | 0 | 0.364 | 1 | 5 | cs | TRUE
23 | LV_66-27_0_5_line_23 |  | 18 | 64 | 0.010977 | 0.125 | 0.08 | 261 | 0 | 0.364 | 1 | 5 | cs | TRUE
24 | LV_66-27_0_5_line_24 |  | 19 | 65 | 0.014667 | 0.125 | 0.08 | 261 | 0 | 0.364 | 1 | 1 | cs | TRUE
25 | LV_66-27_0_5_line_25 |  | 19 | 26 | 0.04645 | 0.125 | 0.08 | 261 | 0 | 0.364 | 1 | 5 | cs | TRUE
26 | LV_66-27_0_5_line_26 |  | 20 | 66 | 0.01172 | 0.125 | 0.08 | 261 | 0 | 0.364 | 1 | 1 | cs | TRUE
27 | LV_66-27_0_5_line_27 |  | 22 | 23 | 0.016836 | 0.125 | 0.08 | 261 | 0 | 0.364 | 1 | 5 | cs | TRUE
28 | LV_66-27_0_5_line_28 |  | 22 | 24 | 0.069539 | 0.125 | 0.08 | 261 | 0 | 0.364 | 1 | 5 | cs | TRUE
29 | LV_66-27_0_5_line_29 |  | 22 | 25 | 0.063732 | 0.125 | 0.08 | 261 | 0 | 0.364 | 1 | 1 | cs | TRUE
30 | LV_66-27_0_5_line_30 |  | 23 | 67 | 0.033627 | 0.125 | 0.08 | 261 | 0 | 0.364 | 1 | 5 | cs | TRUE
31 | LV_66-27_0_5_line_31 |  | 24 | 26 | 0.01935 | 0.125 | 0.08 | 261 | 0 | 0.364 | 1 | 5 | cs | TRUE
32 | LV_66-27_0_5_line_32 |  | 25 | 68 | 0.049762 | 0.125 | 0.08 | 261 | 0 | 0.364 | 1 | 1 | cs | TRUE
33 | LV_66-27_0_5_line_33 |  | 27 | 28 | 0.009188 | 0.125 | 0.08 | 261 | 0 | 0.364 | 1 | 1 | cs | TRUE
34 | LV_66-27_0_5_line_34 |  | 27 | 29 | 0.041587 | 0.125 | 0.08 | 261 | 0 | 0.364 | 1 | 1 | cs | TRUE
35 | LV_66-27_0_5_line_35 |  | 29 | 39 | 0.09532 | 0.125 | 0.08 | 261 | 0 | 0.364 | 1 | 1 | cs | TRUE
36 | LV_66-27_0_5_line_36 |  | 29 | 40 | 0.02995 | 0.125 | 0.08 | 261 | 0 | 0.364 | 1 | 5 | cs | TRUE
37 | LV_66-27_0_5_line_37 |  | 29 | 37 | 0.020026 | 0.125 | 0.08 | 261 | 0 | 0.364 | 1 | 5 | cs | TRUE
38 | LV_66-27_0_5_line_38 |  | 30 | 31 | 0.029669 | 0.125 | 0.08 | 261 | 0 | 0.364 | 1 | 1 | cs | TRUE
39 | LV_66-27_0_5_line_39 |  | 30 | 32 | 0.018292 | 0.125 | 0.08 | 261 | 0 | 0.364 | 1 | 1 | cs | TRUE
40 | LV_66-27_0_5_line_40 |  | 31 | 36 | 0.037883 | 0.125 | 0.08 | 261 | 0 | 0.364 | 1 | 1 | cs | TRUE
41 | LV_66-27_0_5_line_41 |  | 31 | 34 | 0.038494 | 0.125 | 0.08 | 261 | 0 | 0.364 | 1 | 1 | cs | TRUE
42 | LV_66-27_0_5_line_42 |  | 32 | 71 | 0.018364 | 0.125 | 0.08 | 261 | 0 | 0.364 | 1 | 1 | cs | TRUE
43 | LV_66-27_0_5_line_43 |  | 33 | 34 | 0.026145 | 0.125 | 0.08 | 261 | 0 | 0.364 | 1 | 1 | cs | TRUE
44 | LV_66-27_0_5_line_44 |  | 33 | 35 | 0.028464 | 0.125 | 0.08 | 261 | 0 | 0.364 | 1 | 1 | cs | TRUE
45 | LV_66-27_0_5_line_45 |  | 35 | 72 | 0.02106 | 0.125 | 0.08 | 261 | 0 | 0.364 | 1 | 1 | cs | TRUE
46 | LV_66-27_0_5_line_46 |  | 36 | 41 | 0.028566 | 0.125 | 0.08 | 261 | 0 | 0.364 | 1 | 1 | cs | TRUE
47 | LV_66-27_0_5_line_47 |  | 37 | 38 | 0.005389 | 0.125 | 0.08 | 261 | 0 | 0.364 | 1 | 1 | cs | TRUE
48 | LV_66-27_0_5_line_48 |  | 38 | 47 | 0.046298 | 0.125 | 0.08 | 261 | 0 | 0.364 | 1 | 1 | cs | TRUE
49 | LV_66-27_0_5_line_49 |  | 38 | 48 | 0.028143 | 0.125 | 0.08 | 261 | 0 | 0.364 | 1 | 1 | cs | TRUE
50 | LV_66-27_0_5_line_50 |  | 39 | 61 | 0.018613 | 0.125 | 0.08 | 261 | 0 | 0.364 | 1 | 1 | cs | TRUE
51 | LV_66-27_0_5_line_51 |  | 40 | 73 | 0.0065932 | 0.125 | 0.08 | 261 | 0 | 0.364 | 1 | 5 | cs | TRUE
52 | LV_66-27_0_5_line_52 |  | 41 | 42 | 0.028988 | 0.125 | 0.08 | 261 | 0 | 0.364 | 1 | 1 | cs | TRUE
53 | LV_66-27_0_5_line_53 |  | 42 | 43 | 0.044394 | 0.125 | 0.08 | 261 | 0 | 0.364 | 1 | 1 | cs | TRUE
54 | LV_66-27_0_5_line_54 |  | 43 | 74 | 0.020716 | 0.125 | 0.08 | 261 | 0 | 0.364 | 1 | 1 | cs | TRUE
55 | LV_66-27_0_5_line_55 |  | 44 | 45 | 0.094325 | 0.125 | 0.08 | 261 | 0 | 0.364 | 1 | 2 | cs | TRUE
56 | LV_66-27_0_5_line_56 |  | 44 | 46 | 0.046326 | 0.125 | 0.08 | 261 | 0 | 0.364 | 1 | 1 | cs | TRUE
57 | LV_66-27_0_5_line_57 |  | 45 | 52 | 0.074437 | 0.125 | 0.08 | 261 | 0 | 0.364 | 1 | 5 | cs | TRUE
58 | LV_66-27_0_5_line_58 |  | 45 | 53 | 0.051327 | 0.125 | 0.08 | 261 | 0 | 0.364 | 1 | 1 | cs | TRUE
59 | LV_66-27_0_5_line_59 |  | 47 | 75 | 0.021229 | 0.125 | 0.08 | 261 | 0 | 0.364 | 1 | 1 | cs | TRUE
60 | LV_66-27_0_5_line_60 |  | 49 | 50 | 0.043009 | 0.125 | 0.08 | 261 | 0 | 0.364 | 1 | 1 | cs | TRUE
61 | LV_66-27_0_5_line_61 |  | 49 | 51 | 0.0063219 | 0.125 | 0.08 | 261 | 0 | 0.364 | 1 | 1 | cs | TRUE
62 | LV_66-27_0_5_line_62 |  | 50 | 76 | 0.026111 | 0.125 | 0.08 | 261 | 0 | 0.364 | 1 | 5 | cs | TRUE
63 | LV_66-27_0_5_line_63 |  | 50 | 77 | 0.023345 | 0.125 | 0.08 | 261 | 0 | 0.364 | 1 | 5 | cs | TRUE
64 | LV_66-27_0_5_line_64 |  | 52 | 83 | 0.012022 | 0.125 | 0.08 | 261 | 0 | 0.364 | 1 | 5 | cs | TRUE
65 | LV_66-27_0_5_line_65 |  | 54 | 84 | 0.0042306 | 0.125 | 0.08 | 261 | 0 | 0.364 | 1 | 5 | cs | TRUE
66 | LV_66-27_0_5_line_66 |  | 55 | 85 | 0.023799 | 0.125 | 0.08 | 261 | 0 | 0.364 | 1 | 5 | cs | TRUE
67 | LV_66-27_0_5_line_67 |  | 56 | 100 | 0.019932 | 0.125 | 0.08 | 261 | 0 | 0.364 | 1 | 1 | cs | TRUE
68 | LV_66-27_0_5_line_68 |  | 57 | 94 | 0.018647 | 0.125 | 0.08 | 261 | 0 | 0.364 | 1 | 5 | cs | TRUE
69 | LV_66-27_0_5_line_69 |  | 58 | 59 | 0.0202 | 0.125 | 0.08 | 261 | 0 | 0.364 | 1 | 1 | cs | TRUE
70 | LV_66-27_0_5_line_70 |  | 58 | 60 | 0.029079 | 0.125 | 0.08 | 261 | 0 | 0.364 | 1 | 1 | cs | TRUE
71 | LV_66-27_0_5_line_71 |  | 59 | 88 | 0.010458 | 0.125 | 0.08 | 261 | 0 | 0.364 | 1 | 1 | cs | TRUE
72 | LV_66-27_0_5_line_72 |  | 59 | 89 | 0.011068 | 0.125 | 0.08 | 261 | 0 | 0.364 | 1 | 1 | cs | TRUE
73 | LV_66-27_0_5_line_73 |  | 60 | 92 | 0.030923 | 0.125 | 0.08 | 261 | 0 | 0.364 | 1 | 1 | cs | TRUE
74 | LV_66-27_0_5_line_74 |  | 61 | 86 | 0.031697 | 0.125 | 0.08 | 261 | 0 | 0.364 | 1 | 1 | cs | TRUE
75 | LV_66-27_0_5_line_75 |  | 62 | 63 | 0.022624 | 0.125 | 0.08 | 261 | 0 | 0.364 | 1 | 1 | cs | TRUE
76 | LV_66-27_0_5_line_76 |  | 63 | 92 | 0.032429 | 0.125 | 0.08 | 261 | 0 | 0.364 | 1 | 1 | cs | TRUE
77 | LV_66-27_0_5_line_77 |  | 63 | 90 | 0.012599 | 0.125 | 0.08 | 261 | 0 | 0.364 | 1 | 1 | cs | TRUE
78 | LV_66-27_0_5_line_78 |  | 64 | 111 | 0.023691 | 0.125 | 0.08 | 261 | 0 | 0.364 | 1 | 5 | cs | TRUE
79 | LV_66-27_0_5_line_79 |  | 65 | 120 | 0.014659 | 0.125 | 0.08 | 261 | 0 | 0.364 | 1 | 1 | cs | TRUE
80 | LV_66-27_0_5_line_80 |  | 66 | 91 | 0.0018149 | 0.125 | 0.08 | 261 | 0 | 0.364 | 1 | 1 | cs | TRUE
81 | LV_66-27_0_5_line_81 |  | 67 | 105 | 0.021619 | 0.125 | 0.08 | 261 | 0 | 0.364 | 1 | 5 | cs | TRUE
82 | LV_66-27_0_5_line_82 |  | 69 | 70 | 0.029638 | 0.125 | 0.08 | 261 | 0 | 0.364 | 1 | 1 | cs | TRUE
83 | LV_66-27_0_5_line_83 |  | 70 | 109 | 0.00062317 | 0.125 | 0.08 | 261 | 0 | 0.364 | 1 | 1 | cs | TRUE
84 | LV_66-27_0_5_line_84 |  | 71 | 93 | 0.017167 | 0.125 | 0.08 | 261 | 0 | 0.364 | 1 | 1 | cs | TRUE
85 | LV_66-27_0_5_line_85 |  | 72 | 87 | 0.0039048 | 0.125 | 0.08 | 261 | 0 | 0.364 | 1 | 1 | cs | TRUE
86 | LV_66-27_0_5_line_86 |  | 73 | 99 | 0.0095358 | 0.125 | 0.08 | 261 | 0 | 0.364 | 1 | 5 | cs | TRUE
87 | LV_66-27_0_5_line_87 |  | 75 | 93 | 0.0084544 | 0.125 | 0.08 | 261 | 0 | 0.364 | 1 | 1 | cs | TRUE
88 | LV_66-27_0_5_line_88 |  | 76 | 83 | 0.040643 | 0.125 | 0.08 | 261 | 0 | 0.364 | 1 | 5 | cs | TRUE
89 | LV_66-27_0_5_line_89 |  | 76 | 103 | 0.028093 | 0.125 | 0.08 | 261 | 0 | 0.364 | 1 | 3 | cs | TRUE
90 | LV_66-27_0_5_line_90 |  | 77 | 104 | 0.010725 | 0.125 | 0.08 | 261 | 0 | 0.364 | 1 | 5 | cs | TRUE
91 | LV_66-27_0_5_line_91 |  | 78 | 79 | 0.0037638 | 0.125 | 0.08 | 261 | 0 | 0.364 | 1 | 5 | cs | TRUE
92 | LV_66-27_0_5_line_92 |  | 78 | 80 | 0.0069198 | 0.125 | 0.08 | 261 | 0 | 0.364 | 1 | 5 | cs | TRUE
93 | LV_66-27_0_5_line_93 |  | 79 | 122 | 0.032261 | 0.125 | 0.08 | 261 | 0 | 0.364 | 1 | 5 | cs | TRUE
94 | LV_66-27_0_5_line_94 |  | 80 | 123 | 0.0093182 | 0.125 | 0.08 | 261 | 0 | 0.364 | 1 | 5 | cs | TRUE
95 | LV_66-27_0_5_line_95 |  | 81 | 82 | 0.029166 | 0.125 | 0.08 | 261 | 0 | 0.364 | 1 | 3 | cs | TRUE
96 | LV_66-27_0_5_line_96 |  | 82 | 125 | 0.017072 | 0.125 | 0.08 | 261 | 0 | 0.364 | 1 | 5 | cs | TRUE
97 | LV_66-27_0_5_line_97 |  | 84 | 111 | 0.022483 | 0.125 | 0.08 | 261 | 0 | 0.364 | 1 | 5 | cs | TRUE
98 | LV_66-27_0_5_line_98 |  | 85 | 106 | 0.040019 | 0.125 | 0.08 | 261 | 0 | 0.364 | 1 | 1 | cs | TRUE
99 | LV_66-27_0_5_line_99 |  | 85 | 107 | 0.030761 | 0.125 | 0.08 | 261 | 0 | 0.364 | 1 | 5 | cs | TRUE
100 | LV_66-27_0_5_line_100 |  | 88 | 101 | 0.014287 | 0.125 | 0.08 | 261 | 0 | 0.364 | 1 | 1 | cs | TRUE
101 | LV_66-27_0_5_line_101 |  | 89 | 102 | 0.042852 | 0.125 | 0.08 | 261 | 0 | 0.364 | 1 | 1 | cs | TRUE
102 | LV_66-27_0_5_line_102 |  | 90 | 91 | 0.040483 | 0.125 | 0.08 | 261 | 0 | 0.364 | 1 | 1 | cs | TRUE
103 | LV_66-27_0_5_line_103 |  | 94 | 95 | 0.0087051 | 0.125 | 0.08 | 261 | 0 | 0.364 | 1 | 5 | cs | TRUE
104 | LV_66-27_0_5_line_104 |  | 95 | 96 | 0.016717 | 0.125 | 0.08 | 261 | 0 | 0.364 | 1 | 5 | cs | TRUE
105 | LV_66-27_0_5_line_105 |  | 96 | 97 | 0.0064549 | 0.125 | 0.08 | 261 | 0 | 0.364 | 1 | 5 | cs | TRUE
106 | LV_66-27_0_5_line_106 |  | 97 | 98 | 0.0064549 | 0.125 | 0.08 | 261 | 0 | 0.364 | 1 | 5 | cs | TRUE
107 | LV_66-27_0_5_line_107 |  | 98 | 99 | 0.0088084 | 0.125 | 0.08 | 261 | 0 | 0.364 | 1 | 5 | cs | TRUE
108 | LV_66-27_0_5_line_108 |  | 100 | 101 | 0.0013433 | 0.125 | 0.08 | 261 | 0 | 0.364 | 1 | 1 | cs | TRUE
109 | LV_66-27_0_5_line_109 |  | 103 | 117 | 0.011729 | 0.125 | 0.08 | 261 | 0 | 0.364 | 1 | 1 | cs | TRUE
110 | LV_66-27_0_5_line_110 |  | 104 | 109 | 0.032754 | 0.125 | 0.08 | 261 | 0 | 0.364 | 1 | 5 | cs | TRUE
111 | LV_66-27_0_5_line_111 |  | 105 | 121 | 0.020815 | 0.125 | 0.08 | 261 | 0 | 0.364 | 1 | 5 | cs | TRUE
112 | LV_66-27_0_5_line_112 |  | 107 | 108 | 0.017495 | 0.125 | 0.08 | 261 | 0 | 0.364 | 1 | 1 | cs | TRUE
113 | LV_66-27_0_5_line_113 |  | 107 | 109 | 0.033319 | 0.125 | 0.08 | 261 | 0 | 0.364 | 1 | 5 | cs | TRUE
114 | LV_66-27_0_5_line_114 |  | 108 | 110 | 0.0022027 | 0.125 | 0.08 | 261 | 0 | 0.364 | 1 | 1 | cs | TRUE
115 | LV_66-27_0_5_line_115 |  | 110 | 124 | 0.015277 | 0.125 | 0.08 | 261 | 0 | 0.364 | 1 | 1 | cs | TRUE
116 | LV_66-27_0_5_line_116 |  | 112 | 113 | 0.01781 | 0.125 | 0.08 | 261 | 0 | 0.364 | 1 | 1 | cs | TRUE
117 | LV_66-27_0_5_line_117 |  | 113 | 116 | 0.015844 | 0.125 | 0.08 | 261 | 0 | 0.364 | 1 | 1 | cs | TRUE
118 | LV_66-27_0_5_line_118 |  | 114 | 115 | 0.0087314 | 0.125 | 0.08 | 261 | 0 | 0.364 | 1 | 1 | cs | TRUE
119 | LV_66-27_0_5_line_119 |  | 115 | 116 | 0.0097217 | 0.125 | 0.08 | 261 | 0 | 0.364 | 1 | 1 | cs | TRUE
120 | LV_66-27_0_5_line_120 |  | 116 | 117 | 0.025291 | 0.125 | 0.08 | 261 | 0 | 0.364 | 1 | 1 | cs | TRUE
121 | LV_66-27_0_5_line_121 |  | 117 | 118 | 0.022963 | 0.125 | 0.08 | 261 | 0 | 0.364 | 1 | 1 | cs | TRUE
122 | LV_66-27_0_5_line_122 |  | 118 | 119 | 0.0089915 | 0.125 | 0.08 | 261 | 0 | 0.364 | 1 | 1 | cs | TRUE
123 | LV_66-27_0_5_line_123 |  | 121 | 122 | 0.011981 | 0.125 | 0.08 | 261 | 0 | 0.364 | 1 | 5 | cs | TRUE
124 | LV_66-27_0_5_line_124 |  | 123 | 126 | 0.019381 | 0.125 | 0.08 | 261 | 0 | 0.364 | 1 | 5 | cs | TRUE
125 | LV_66-27_0_5_line_125 |  | 124 | 127 | 0.0047693 | 0.125 | 0.08 | 261 | 0 | 0.364 | 1 | 1 | cs | TRUE
126 | LV_66-27_0_5_line_126 |  | 125 | 126 | 0.021539 | 0.125 | 0.08 | 261 | 0 | 0.364 | 1 | 5 | cs | TRUE
127 | LV_66-27_0_5_line_127 |  | 127 | 128 | 0.01445 | 0.125 | 0.08 | 261 | 0 | 0.364 | 1 | 1 | cs | TRUE

## trafo
| name | std_type | hv_bus | lv_bus | sn_mva | vn_hv_kv | vn_lv_kv | vk_percent | vkr_percent | pfe_kw | i0_percent | shift_degree | tap_side | tap_neutral | tap_min | tap_max | tap_step_percent | tap_step_degree | tap_pos | tap_phase_shifter | parallel | df | in_service
0 | LV_66-27_0_5_trafo_30 | 0.63 MVA 20/0.4 kV | 129 | 5 | 0.63 | 20 | 0.4 | 6 | 1.206 | 1.65 | 0.2619 | 150 | hv | 0 | -2 | 2 | 2.5 | 0 | 0 | FALSE | 1 | 1 | TRUE

## line_geodata
| x0 | y0 | x1 | y1 | x2 | y2 | x3 | y3 | x4 | y4 | x5 | y5 | x6 | y6 | x7 | y7 | x8 | y8
0 | 2685575.0426 | 1254114.3761 | 2685584.5479 | 1254109.2651 | 2685597.7925 | 1254096.5468 | 2685608.7321 | 1254085.1295 | 2685616.135 | 1254074.6285 | 2685622.7409 | 1254061.5776
1 | 2685595.3314 | 1254144.1252 | 2685577.5165 | 1254118.0924 | 2685576.0035 | 1254115.7577 | 2685575.0426 | 1254114.3761
2 | 2685575.0426 | 1254114.3761 | 2685572.0487 | 1254110.0963 | 2685583.8297 | 1254101.5377 | 2685593.8953 | 1254092.643 | 2685590.6071 | 1254089.9268
3 | 2685595.3314 | 1254144.1252 | 2685612.4107 | 1254131.8947
4 | 2685595.3314 | 1254144.1252 | 2685600.5438 | 1254151.7406
5 | 2685590.6071 | 1254089.9268 | 2685598.6317 | 1254080.7802 | 2685603.6605 | 1254073.7364 | 2685607.9754 | 1254066.5044 | 2685612.3084 | 1254058.0161 | 2685612.8662 | 1254056.4765
6 | 2685590.6071 | 1254089.9268 | 2685584.277 | 1254084.6869 | 2685578.6212 | 1254079.7792 | 2685575.0873 | 1254075.7993
7 | 2685590.6071 | 1254089.9268 | 2685581.4002 | 1254097.8776 | 2685578.5981 | 1254099.7808
8 | 2685535.2207 | 1254172.7565 | 2685511.796 | 1254139.6598
9 | 2685511.796 | 1254139.6598 | 2685499.3498 | 1254145.5754
10 | 2685470.1466 | 1254163.1989 | 2685475.8403 | 1254159.2113 | 2685480.5029 | 1254155.5758 | 2685484.1737 | 1254153.2159 | 2685489.8855 | 1254150.0737 | 2685499.3498 | 1254145.5754
11 | 2685612.4107 | 1254131.8947 | 2685631.6161 | 1254118.1417
12 | 2685600.5438 | 1254151.7406 | 2685603.7179 | 1254156.3779 | 2685609.6132 | 1254167.5714
13 | 2685562.7182 | 1254061.8692 | 2685570.6697 | 1254070.8242 | 2685575.0873 | 1254075.7993
14 | 2685578.5981 | 1254099.7808 | 2685572.2791 | 1254104.0728 | 2685570.6031 | 1254104.9592
15 | 2685591.8043 | 1253937.2057 | 2685596.228 | 1253904.7019
16 | 2685591.8043 | 1253937.2057 | 2685588.1236 | 1253936.5854 | 2685586.9374 | 1253943.4735
17 | 2685586.9374 | 1253943.4735 | 2685586.2123 | 1253947.6996 | 2685590.1412 | 1253948.3791 | 2685587.7919 | 1253962.1334 | 2685586.9706 | 1253963.1 | 2685593.4328 | 1253971.2107 | 2685590.5565 | 1253974.4493 | 2685600.1381 | 1253987.5644 | 2685597.3024 | 1253990.0809
18 | 2685586.9374 | 1253943.4735 | 2685572.4029 | 1253942.2695
19 | 2685597.3024 | 1253990.0809 | 2685587.8266 | 1253998.5064
20 | 2685597.3024 | 1253990.0809 | 2685592.9666 | 1253985.1923 | 2685587.8805 | 1253977.4018 | 2685587.0056 | 1253976.1509
21 | 2685705.9243 | 1254086.0022 | 2685698.5585 | 1254089.2425 | 2685680.5758 | 1254101.8212
22 | 2685705.9243 | 1254086.0022 | 2685704.1171 | 1254089.4008 | 2685695.3409 | 1254095.7343 | 2685687.5784 | 1254110.7445 | 2685686.9989 | 1254113.7718 | 2685688.0186 | 1254116.8222 | 2685705.1107 | 1254136.9848 | 2685711.2796 | 1254146.5702
23 | 2685680.5758 | 1254101.8212 | 2685674.0755 | 1254106.3681 | 2685672.2336 | 1254106.953 | 2685671.1541 | 1254106.6851
24 | 2685711.2796 | 1254146.5702 | 2685697.9824 | 1254152.7588
25 | 2685711.2796 | 1254146.5702 | 2685736.4133 | 1254185.633
26 | 2685587.8266 | 1253998.5064 | 2685579.0682 | 1254006.2941
27 | 2685774.4039 | 1254258.3913 | 2685781.6903 | 1254250.7243 | 2685782.7758 | 1254244.5464
28 | 2685746.8832 | 1254201.9054 | 2685753.7528 | 1254198.013 | 2685759.3935 | 1254205.5114 | 2685771.6174 | 1254221.5895 | 2685784.7236 | 1254238.2142 | 2685787.7863 | 1254242.9399 | 2685782.7758 | 1254244.5464
29 | 2685782.7758 | 1254244.5464 | 2685768.02 | 1254248.0354 | 2685738.5063 | 1254255.6917 | 2685721.7852 | 1254262.5661
30 | 2685774.4039 | 1254258.3913 | 2685746.4015 | 1254277.0087
31 | 2685746.8832 | 1254201.9054 | 2685736.4133 | 1254185.633
32 | 2685677.8411 | 1254285.9146 | 2685721.7852 | 1254262.5661
33 | 2685428.3385 | 1254162.7288 | 2685432.7643 | 1254170.7876
34 | 2685432.7643 | 1254170.7876 | 2685438.3705 | 1254167.6327 | 2685447.4714 | 1254162.3044 | 2685454.9266 | 1254156.5075 | 2685462.6591 | 1254150.8481 | 2685467.6742 | 1254148.3964
35 | 2685436.3517 | 1254102.0649 | 2685446.597 | 1254098.9992 | 2685454.052 | 1254094.7924 | 2685456.1517 | 1254092.5543 | 2685474.959 | 1254094.8385 | 2685467.6742 | 1254148.3964
36 | 2685467.6742 | 1254148.3964 | 2685485.4172 | 1254140.2573 | 2685488.3832 | 1254139.6775 | 2685495.1212 | 1254136.6
37 | 2685467.6742 | 1254148.3964 | 2685462.6591 | 1254150.8481 | 2685466.4321 | 1254157.0851 | 2685470.1466 | 1254163.1989
38 | 2685331.4576 | 1254227.2371 | 2685334.587 | 1254232.5973 | 2685337.7439 | 1254238.1359 | 2685343.646 | 1254234.3403 | 2685348.3628 | 1254230.5943 | 2685351.7891 | 1254228.442
39 | 2685351.7891 | 1254228.442 | 2685354.5303 | 1254226.7135 | 2685367.6046 | 1254219.2575
40 | 2685325.4305 | 1254254.8824 | 2685324.217 | 1254252.1851 | 2685323.5122 | 1254250.3068 | 2685323.4953 | 1254247.8158 | 2685324.4349 | 1254245.4386 | 2685326.2638 | 1254243.6636 | 2685337.7439 | 1254238.1359 | 2685334.587 | 1254232.5973 | 2685331.4576 | 1254227.2371
41 | 2685331.4576 | 1254227.2371 | 2685337.8391 | 1254224.2045 | 2685344.0156 | 1254221.269 | 2685365.2997 | 1254208.9544
42 | 2685367.6046 | 1254219.2575 | 2685383.5569 | 1254210.1601
43 | 2685388.0569 | 1254196.0845 | 2685374.9365 | 1254203.3787 | 2685365.2997 | 1254208.9544
44 | 2685388.0569 | 1254196.0845 | 2685373.7598 | 1254171.4486
45 | 2685373.7598 | 1254171.4486 | 2685391.3291 | 1254159.8358
46 | 2685325.4305 | 1254254.8824 | 2685336.5967 | 1254281.1758
47 | 2685465.3644 | 1254165.7096 | 2685470.1466 | 1254163.1989
48 | 2685465.3644 | 1254165.7096 | 2685458.8966 | 1254168.9632 | 2685448.9013 | 1254174.0562 | 2685442.2417 | 1254177.0068 | 2685435.9242 | 1254180.296 | 2685424.2553 | 1254186.9506
49 | 2685465.3644 | 1254165.7096 | 2685462.7172 | 1254193.7278
50 | 2685436.3517 | 1254102.0649 | 2685428.3077 | 1254106.8303 | 2685420.3362 | 1254111.5496
51 | 2685501.1186 | 1254133.8609 | 2685495.1212 | 1254136.6
52 | 2685347.9278 | 1254307.8579 | 2685336.5967 | 1254281.1758
53 | 2685347.9278 | 1254307.8579 | 2685387.4179 | 1254287.5753
54 | 2685406.0574 | 1254278.7785 | 2685403.9641 | 1254279.0769 | 2685387.4179 | 1254287.5753
55 | 2685464.9071 | 1254415.8155 | 2685494.8516 | 1254372.5036 | 2685496.6407 | 1254367.7369 | 2685495.5375 | 1254354.7889 | 2685472.3715 | 1254359.2023
56 | 2685464.9071 | 1254415.8155 | 2685448.2305 | 1254404.4997 | 2685446.8019 | 1254392.1363 | 2685453.6371 | 1254380.2315
57 | 2685472.3715 | 1254359.2023 | 2685474.8813 | 1254351.5438 | 2685527.3431 | 1254321.6116 | 2685528.2885 | 1254315.7097
58 | 2685472.3715 | 1254359.2023 | 2685427.7528 | 1254333.8324
59 | 2685424.2553 | 1254186.9506 | 2685405.8139 | 1254197.4674
60 | 2685580.557 | 1254271.5309 | 2685594.1134 | 1254312.3579
61 | 2685594.1134 | 1254312.3579 | 2685599.8804 | 1254309.7678
62 | 2685580.557 | 1254271.5309 | 2685569.1265 | 1254275.1797 | 2685555.6478 | 1254279.5884
63 | 2685580.557 | 1254271.5309 | 2685602.4767 | 1254263.4999
64 | 2685534.4959 | 1254305.4137 | 2685528.2885 | 1254315.7097
65 | 2685635.0557 | 1254115.6786 | 2685631.6161 | 1254118.1417
66 | 2685620.5513 | 1254188.7013 | 2685619.7046 | 1254186.7321 | 2685609.6132 | 1254167.5714
67 | 2685562.7182 | 1254061.8692 | 2685561.2554 | 1254052.9302 | 2685554.1687 | 1254044.6826
68 | 2685553.6864 | 1254112.7196 | 2685561.6573 | 1254109.6903 | 2685570.6031 | 1254104.9592
69 | 2685519.978 | 1254026.1138 | 2685530.2625 | 1254026.0956 | 2685531.3424 | 1254035.952
70 | 2685519.978 | 1254026.1138 | 2685511.4733 | 1254022.0212 | 2685506.1521 | 1254016.3957 | 2685503.7963 | 1254007.1102 | 2685504.0159 | 1254004.8028
71 | 2685531.3424 | 1254035.952 | 2685539.0186 | 1254043.0794
72 | 2685531.3424 | 1254035.952 | 2685529.3222 | 1254044.6961 | 2685529.5175 | 1254046.7806
73 | 2685506.9453 | 1253974.0194 | 2685504.0159 | 1254004.8028
74 | 2685420.3362 | 1254111.5496 | 2685393.8587 | 1254094.1239
75 | 2685538.2282 | 1253982.9 | 2685542.8181 | 1253968.1217 | 2685545.4518 | 1253961.4748
76 | 2685538.2282 | 1253982.9 | 2685506.9453 | 1253974.0194
77 | 2685538.2282 | 1253982.9 | 2685535.8782 | 1253990.4495 | 2685540.2213 | 1253992.2247
78 | 2685648.1604 | 1254100.9781 | 2685671.1541 | 1254106.6851
79 | 2685684.6924 | 1254158.9441 | 2685697.9824 | 1254152.7588
80 | 2685577.7119 | 1254007.5 | 2685579.0682 | 1254006.2941
81 | 2685728.5275 | 1254289.1644 | 2685732.8611 | 1254286.0109 | 2685746.4015 | 1254277.0087
82 | 2685671.7796 | 1254238.3069 | 2685643.888 | 1254248.3317
83 | 2685643.888 | 1254248.3317 | 2685643.3015 | 1254248.5424
84 | 2685383.5569 | 1254210.1601 | 2685398.4698 | 1254201.6556
85 | 2685394.5866 | 1254157.6827 | 2685391.3291 | 1254159.8358
86 | 2685509.7925 | 1254129.8993 | 2685501.1186 | 1254133.8609
87 | 2685405.8139 | 1254197.4674 | 2685398.4698 | 1254201.6556
88 | 2685534.4959 | 1254305.4137 | 2685532.1363 | 1254302.6664 | 2685549.7516 | 1254285.5855 | 2685547.5504 | 1254282.3179 | 2685555.6478 | 1254279.5884
89 | 2685555.6478 | 1254279.5884 | 2685542.7978 | 1254254.606
90 | 2685612.5467 | 1254259.8105 | 2685602.4767 | 1254263.4999
91 | 2685671.8684 | 1254328.194 | 2685675.0141 | 1254326.1273
92 | 2685671.8684 | 1254328.194 | 2685665.8139 | 1254331.5446
93 | 2685675.0141 | 1254326.1273 | 2685701.9765 | 1254308.4134
94 | 2685657.6294 | 1254335.9982 | 2685660.551 | 1254334.4573 | 2685665.8139 | 1254331.5446
95 | 2685581.8804 | 1254365.623 | 2685589.1601 | 1254372.1096 | 2685606.3337 | 1254363.052
96 | 2685621.4344 | 1254355.0878 | 2685606.3337 | 1254363.052
97 | 2685648.1604 | 1254100.9781 | 2685649.6837 | 1254105.2034 | 2685635.0557 | 1254115.6786
98 | 2685620.5513 | 1254188.7013 | 2685585.7887 | 1254208.7031
99 | 2685620.5513 | 1254188.7013 | 2685632.7732 | 1254216.944
100 | 2685539.0186 | 1254043.0794 | 2685553.2933 | 1254043.6637
101 | 2685529.3768 | 1254082.1699 | 2685538.9181 | 1254077.1816 | 2685530.3551 | 1254055.7194 | 2685529.5175 | 1254046.7806
102 | 2685540.2213 | 1253992.2247 | 2685577.7119 | 1254007.5
103 | 2685553.6864 | 1254112.7196 | 2685545.5492 | 1254115.8122
104 | 2685529.9468 | 1254121.8124 | 2685534.1475 | 1254120.1454 | 2685545.5492 | 1254115.8122
105 | 2685529.9468 | 1254121.8124 | 2685523.9471 | 1254124.1934
106 | 2685523.9471 | 1254124.1934 | 2685517.9474 | 1254126.5743
107 | 2685509.7925 | 1254129.8993 | 2685511.2753 | 1254129.2221 | 2685517.9474 | 1254126.5743
108 | 2685554.1687 | 1254044.6826 | 2685553.2933 | 1254043.6637 | 2685553.2933 | 1254043.6637
109 | 2685537.433 | 1254244.1761 | 2685542.7978 | 1254254.606
110 | 2685643.3015 | 1254248.5424 | 2685612.5467 | 1254259.8105
111 | 2685728.5275 | 1254289.1644 | 2685711.6971 | 1254301.4113
112 | 2685632.7732 | 1254216.944 | 2685648.8499 | 1254210.044
113 | 2685632.7732 | 1254216.944 | 2685634.6568 | 1254221.2967 | 2685643.3015 | 1254248.5424
114 | 2685650.8741 | 1254209.1753 | 2685648.8499 | 1254210.044
115 | 2685650.8741 | 1254209.1753 | 2685664.9131 | 1254203.1499
116 | 2685501.9042 | 1254265.0346 | 2685492.5497 | 1254249.8796
117 | 2685515.2398 | 1254256.4206 | 2685501.9042 | 1254265.0346
118 | 2685510.3969 | 1254247.991 | 2685506.0473 | 1254240.4202 | 2685506.0473 | 1254240.4202
119 | 2685515.2398 | 1254256.4206 | 2685510.3969 | 1254247.991
120 | 2685537.433 | 1254244.1761 | 2685515.2398 | 1254256.4206
121 | 2685537.433 | 1254244.1761 | 2685525.8998 | 1254224.3199
122 | 2685525.8998 | 1254224.3199 | 2685521.3837 | 1254216.5448
123 | 2685711.6971 | 1254301.4113 | 2685702.9853 | 1254307.7507 | 2685701.9765 | 1254308.4134
124 | 2685640.4861 | 1254345.0397 | 2685657.6294 | 1254335.9982
125 | 2685669.2957 | 1254201.2689 | 2685664.9131 | 1254203.1499
126 | 2685621.4344 | 1254355.0878 | 2685640.4861 | 1254345.0397
127 | 2685669.2957 | 1254201.2689 | 2685682.5744 | 1254195.5698

## bus_geodata
| x | y | coords
0 | 2685622.7409 | 1254061.5776
1 | 2685575.0426 | 1254114.3761
2 | 2685595.3314 | 1254144.1252
3 | 2685590.6071 | 1254089.9268
4 | 2685511.796 | 1254139.6598
5 | 2685535.2207 | 1254172.7565
6 | 2685499.3498 | 1254145.5754
7 | 2685612.4107 | 1254131.8947
8 | 2685600.5438 | 1254151.7406
9 | 2685612.8662 | 1254056.4765
10 | 2685575.0873 | 1254075.7993
11 | 2685578.5981 | 1254099.7808
12 | 2685591.8043 | 1253937.2057
13 | 2685596.228 | 1253904.7019
14 | 2685586.9374 | 1253943.4735
15 | 2685597.3024 | 1253990.0809
16 | 2685572.4029 | 1253942.2695
17 | 2685705.9243 | 1254086.0022
18 | 2685680.5758 | 1254101.8212
19 | 2685711.2796 | 1254146.5702
20 | 2685587.8266 | 1253998.5064
21 | 2685587.0056 | 1253976.1509
22 | 2685782.7758 | 1254244.5464
23 | 2685774.4039 | 1254258.3913
24 | 2685746.8832 | 1254201.9054
25 | 2685721.7852 | 1254262.5661
26 | 2685736.4133 | 1254185.633
27 | 2685432.7643 | 1254170.7876
28 | 2685428.3385 | 1254162.7288
29 | 2685467.6742 | 1254148.3964
30 | 2685351.7891 | 1254228.442
31 | 2685331.4576 | 1254227.2371
32 | 2685367.6046 | 1254219.2575
33 | 2685388.0569 | 1254196.0845
34 | 2685365.2997 | 1254208.9544
35 | 2685373.7598 | 1254171.4486
36 | 2685325.4305 | 1254254.8824
37 | 2685470.1466 | 1254163.1989
38 | 2685465.3644 | 1254165.7096
39 | 2685436.3517 | 1254102.0649
40 | 2685495.1212 | 1254136.6
41 | 2685336.5967 | 1254281.1758
42 | 2685347.9278 | 1254307.8579
43 | 2685387.4179 | 1254287.5753
44 | 2685464.9071 | 1254415.8155
45 | 2685472.3715 | 1254359.2024
46 | 2685453.6371 | 1254380.2315
47 | 2685424.2553 | 1254186.9506
48 | 2685462.7172 | 1254193.7278
49 | 2685594.1134 | 1254312.3579
50 | 2685580.557 | 1254271.5309
51 | 2685599.8804 | 1254309.7678
52 | 2685528.2885 | 1254315.7097
53 | 2685427.7528 | 1254333.8324
54 | 2685631.6161 | 1254118.1417
55 | 2685609.6132 | 1254167.5714
56 | 2685562.7182 | 1254061.8692
57 | 2685570.6031 | 1254104.9592
58 | 2685519.978 | 1254026.1138
59 | 2685531.3424 | 1254035.952
60 | 2685504.0159 | 1254004.8028
61 | 2685420.3362 | 1254111.5496
62 | 2685545.4518 | 1253961.4748
63 | 2685538.2282 | 1253982.9
64 | 2685671.1541 | 1254106.6851
65 | 2685697.9824 | 1254152.7588
66 | 2685579.0682 | 1254006.2941
67 | 2685746.4015 | 1254277.0087
68 | 2685677.8411 | 1254285.9146
69 | 2685671.7796 | 1254238.3069
70 | 2685643.888 | 1254248.3317
71 | 2685383.5569 | 1254210.1601
72 | 2685391.3291 | 1254159.8358
73 | 2685501.1186 | 1254133.8609
74 | 2685406.0574 | 1254278.7785
75 | 2685405.8139 | 1254197.4674
76 | 2685555.6478 | 1254279.5884
77 | 2685602.4767 | 1254263.4999
78 | 2685671.8684 | 1254328.194
79 | 2685675.0141 | 1254326.1273
80 | 2685665.8139 | 1254331.5446
81 | 2685581.8804 | 1254365.623
82 | 2685606.3337 | 1254363.052
83 | 2685534.4959 | 1254305.4137
84 | 2685635.0557 | 1254115.6786
85 | 2685620.5513 | 1254188.7014
86 | 2685393.8587 | 1254094.1239
87 | 2685394.5866 | 1254157.6827
88 | 2685539.0186 | 1254043.0794
89 | 2685529.5175 | 1254046.7806
90 | 2685540.2213 | 1253992.2247
91 | 2685577.7119 | 1254007.5
92 | 2685506.9453 | 1253974.0194
93 | 2685398.4698 | 1254201.6556
94 | 2685553.6864 | 1254112.7196
95 | 2685545.5492 | 1254115.8122
96 | 2685529.9468 | 1254121.8124
97 | 2685523.9471 | 1254124.1934
98 | 2685517.9474 | 1254126.5743
99 | 2685509.7925 | 1254129.8993
100 | 2685554.1687 | 1254044.6826
101 | 2685553.2933 | 1254043.6637
102 | 2685529.3768 | 1254082.1699
103 | 2685542.7978 | 1254254.606
104 | 2685612.5467 | 1254259.8105
105 | 2685728.5275 | 1254289.1644
106 | 2685585.7887 | 1254208.7031
107 | 2685632.7732 | 1254216.944
108 | 2685648.8499 | 1254210.044
109 | 2685643.3015 | 1254248.5424
110 | 2685650.8741 | 1254209.1753
111 | 2685648.1604 | 1254100.9781
112 | 2685492.5497 | 1254249.8796
113 | 2685501.9042 | 1254265.0346
114 | 2685506.0473 | 1254240.4202
115 | 2685510.3969 | 1254247.991
116 | 2685515.2398 | 1254256.4206
117 | 2685537.433 | 1254244.1761
118 | 2685525.8998 | 1254224.3199
119 | 2685521.3837 | 1254216.5448
120 | 2685684.6924 | 1254158.9441
121 | 2685711.6971 | 1254301.4113
122 | 2685701.9765 | 1254308.4134
123 | 2685657.6294 | 1254335.9982
124 | 2685664.9131 | 1254203.1499
125 | 2685621.4344 | 1254355.0878
126 | 2685640.4861 | 1254345.0397
127 | 2685669.2957 | 1254201.2689
128 | 2685682.5744 | 1254195.5698
129 | 2685511.796 | 1254139.6598

## line_std_types
| c_nf_per_km | r_ohm_per_km | x_ohm_per_km | max_i_ka | type | q_mm2 | alpha | voltage_rating
NAYY 4x50 SE | 210 | 0.642 | 0.083 | 0.142 | cs | 50 | 0.00403 | LV
NAYY 4x120 SE | 264 | 0.225 | 0.08 | 0.242 | cs | 120 | 0.00403 | LV
NAYY 4x150 SE | 261 | 0.208 | 0.08 | 0.27 | cs | 150 | 0.00403 | LV
NA2XS2Y 1x95 RM/25 12/20 kV | 216 | 0.313 | 0.132 | 0.252 | cs | 95 | 0.00403 | MV
NA2XS2Y 1x185 RM/25 12/20 kV | 273 | 0.161 | 0.117 | 0.362 | cs | 185 | 0.00403 | MV
NA2XS2Y 1x240 RM/25 12/20 kV | 304 | 0.122 | 0.112 | 0.421 | cs | 240 | 0.00403 | MV
NA2XS2Y 1x95 RM/25 6/10 kV | 315 | 0.313 | 0.123 | 0.249 | cs | 95 | 0.00403 | MV
NA2XS2Y 1x185 RM/25 6/10 kV | 406 | 0.161 | 0.11 | 0.358 | cs | 185 | 0.00403 | MV
NA2XS2Y 1x240 RM/25 6/10 kV | 456 | 0.122 | 0.105 | 0.416 | cs | 240 | 0.00403 | MV
NA2XS2Y 1x150 RM/25 12/20 kV | 250 | 0.206 | 0.116 | 0.319 | cs | 150 | 0.00403 | MV
NA2XS2Y 1x120 RM/25 12/20 kV | 230 | 0.253 | 0.119 | 0.283 | cs | 120 | 0.00403 | MV
NA2XS2Y 1x70 RM/25 12/20 kV | 190 | 0.443 | 0.132 | 0.22 | cs | 70 | 0.00403 | MV
NA2XS2Y 1x150 RM/25 6/10 kV | 360 | 0.206 | 0.11 | 0.315 | cs | 150 | 0.00403 | MV
NA2XS2Y 1x120 RM/25 6/10 kV | 340 | 0.253 | 0.113 | 0.28 | cs | 120 | 0.00403 | MV
NA2XS2Y 1x70 RM/25 6/10 kV | 280 | 0.443 | 0.123 | 0.217 | cs | 70 | 0.00403 | MV
N2XS(FL)2Y 1x120 RM/35 64/110 kV | 112 | 0.153 | 0.166 | 0.366 | cs | 120 | 0.00393 | HV
N2XS(FL)2Y 1x185 RM/35 64/110 kV | 125 | 0.099 | 0.156 | 0.457 | cs | 185 | 0.00393 | HV
N2XS(FL)2Y 1x240 RM/35 64/110 kV | 135 | 0.075 | 0.149 | 0.526 | cs | 240 | 0.00393 | HV
N2XS(FL)2Y 1x300 RM/35 64/110 kV | 144 | 0.06 | 0.144 | 0.588 | cs | 300 | 0.00393 | HV
15-AL1/3-ST1A 0.4 | 11 | 1.8769 | 0.35 | 0.105 | ol | 16 | 0.00403 | LV
24-AL1/4-ST1A 0.4 | 11.25 | 1.2012 | 0.335 | 0.14 | ol | 24 | 0.00403 | LV
48-AL1/8-ST1A 0.4 | 12.2 | 0.5939 | 0.3 | 0.21 | ol | 48 | 0.00403 | LV
94-AL1/15-ST1A 0.4 | 13.2 | 0.306 | 0.29 | 0.35 | ol | 94 | 0.00403 | LV
34-AL1/6-ST1A 10.0 | 9.7 | 0.8342 | 0.36 | 0.17 | ol | 34 | 0.00403 | MV
48-AL1/8-ST1A 10.0 | 10.1 | 0.5939 | 0.35 | 0.21 | ol | 48 | 0.00403 | MV
70-AL1/11-ST1A 10.0 | 10.4 | 0.4132 | 0.339 | 0.29 | ol | 70 | 0.00403 | MV
94-AL1/15-ST1A 10.0 | 10.75 | 0.306 | 0.33 | 0.35 | ol | 94 | 0.00403 | MV
122-AL1/20-ST1A 10.0 | 11.1 | 0.2376 | 0.323 | 0.41 | ol | 122 | 0.00403 | MV
149-AL1/24-ST1A 10.0 | 11.25 | 0.194 | 0.315 | 0.47 | ol | 149 | 0.00403 | MV
34-AL1/6-ST1A 20.0 | 9.15 | 0.8342 | 0.382 | 0.17 | ol | 34 | 0.00403 | MV
48-AL1/8-ST1A 20.0 | 9.5 | 0.5939 | 0.372 | 0.21 | ol | 48 | 0.00403 | MV
70-AL1/11-ST1A 20.0 | 9.7 | 0.4132 | 0.36 | 0.29 | ol | 70 | 0.00403 | MV
94-AL1/15-ST1A 20.0 | 10 | 0.306 | 0.35 | 0.35 | ol | 94 | 0.00403 | MV
122-AL1/20-ST1A 20.0 | 10.3 | 0.2376 | 0.344 | 0.41 | ol | 122 | 0.00403 | MV
149-AL1/24-ST1A 20.0 | 10.5 | 0.194 | 0.337 | 0.47 | ol | 149 | 0.00403 | MV
184-AL1/30-ST1A 20.0 | 10.75 | 0.1571 | 0.33 | 0.535 | ol | 184 | 0.00403 | MV
243-AL1/39-ST1A 20.0 | 11 | 0.1188 | 0.32 | 0.645 | ol | 243 | 0.00403 | MV
48-AL1/8-ST1A 110.0 | 8 | 0.5939 | 0.46 | 0.21 | ol | 48 | 0.00403 | HV
70-AL1/11-ST1A 110.0 | 8.4 | 0.4132 | 0.45 | 0.29 | ol | 70 | 0.00403 | HV
94-AL1/15-ST1A 110.0 | 8.65 | 0.306 | 0.44 | 0.35 | ol | 94 | 0.00403 | HV
122-AL1/20-ST1A 110.0 | 8.5 | 0.2376 | 0.43 | 0.41 | ol | 122 | 0.00403 | HV
149-AL1/24-ST1A 110.0 | 8.75 | 0.194 | 0.41 | 0.47 | ol | 149 | 0.00403 | HV
184-AL1/30-ST1A 110.0 | 8.8 | 0.1571 | 0.4 | 0.535 | ol | 184 | 0.00403 | HV
243-AL1/39-ST1A 110.0 | 9 | 0.1188 | 0.39 | 0.645 | ol | 243 | 0.00403 | HV
305-AL1/39-ST1A 110.0 | 9.2 | 0.0949 | 0.38 | 0.74 | ol | 305 | 0.00403 | HV
490-AL1/64-ST1A 110.0 | 9.75 | 0.059 | 0.37 | 0.96 | ol | 490 | 0.00403 | HV
679-AL1/86-ST1A 110.0 | 9.95 | 0.042 | 0.36 | 1.15 | ol | 679 | 0.00403 | HV
490-AL1/64-ST1A 220.0 | 10 | 0.059 | 0.285 | 0.96 | ol | 490 | 0.00403 | HV
679-AL1/86-ST1A 220.0 | 11.7 | 0.042 | 0.275 | 1.15 | ol | 679 | 0.00403 | HV
490-AL1/64-ST1A 380.0 | 11 | 0.059 | 0.253 | 0.96 | ol | 490 | 0.00403 | HV
679-AL1/86-ST1A 380.0 | 14.6 | 0.042 | 0.25 | 1.15 | ol | 679 | 0.00403 | HV

## trafo_std_types
| i0_percent | pfe_kw | vkr_percent | sn_mva | vn_lv_kv | vn_hv_kv | vk_percent | shift_degree | vector_group | tap_side | tap_neutral | tap_min | tap_max | tap_step_degree | tap_step_percent | tap_phase_shifter
160 MVA 380/110 kV | 0.06 | 60 | 0.25 | 160 | 110 | 380 | 12.2 | 0 | Yy0 | hv | 0 | -9 | 9 | 0 | 1.5 | FALSE
100 MVA 220/110 kV | 0.06 | 55 | 0.26 | 100 | 110 | 220 | 12 | 0 | Yy0 | hv | 0 | -9 | 9 | 0 | 1.5 | FALSE
63 MVA 110/20 kV | 0.04 | 22 | 0.32 | 63 | 20 | 110 | 18 | 150 | YNd5 | hv | 0 | -9 | 9 | 0 | 1.5 | FALSE
40 MVA 110/20 kV | 0.05 | 18 | 0.34 | 40 | 20 | 110 | 16.2 | 150 | YNd5 | hv | 0 | -9 | 9 | 0 | 1.5 | FALSE
25 MVA 110/20 kV | 0.07 | 14 | 0.41 | 25 | 20 | 110 | 12 | 150 | YNd5 | hv | 0 | -9 | 9 | 0 | 1.5 | FALSE
63 MVA 110/10 kV | 0.04 | 22 | 0.32 | 63 | 10 | 110 | 18 | 150 | YNd5 | hv | 0 | -9 | 9 | 0 | 1.5 | FALSE
40 MVA 110/10 kV | 0.05 | 18 | 0.34 | 40 | 10 | 110 | 16.2 | 150 | YNd5 | hv | 0 | -9 | 9 | 0 | 1.5 | FALSE
25 MVA 110/10 kV | 0.07 | 14 | 0.41 | 25 | 10 | 110 | 12 | 150 | YNd5 | hv | 0 | -9 | 9 | 0 | 1.5 | FALSE
0.25 MVA 20/0.4 kV | 0.32 | 0.8 | 1.44 | 0.25 | 0.4 | 20 | 6 | 150 | Yzn5 | hv | 0 | -2 | 2 | 0 | 2.5 | FALSE
0.4 MVA 20/0.4 kV | 0.3375 | 1.35 | 1.425 | 0.4 | 0.4 | 20 | 6 | 150 | Dyn5 | hv | 0 | -2 | 2 | 0 | 2.5 | FALSE
0.63 MVA 20/0.4 kV | 0.2619 | 1.65 | 1.206 | 0.63 | 0.4 | 20 | 6 | 150 | Dyn5 | hv | 0 | -2 | 2 | 0 | 2.5 | FALSE
0.25 MVA 10/0.4 kV | 0.24 | 0.6 | 1.2 | 0.25 | 0.4 | 10 | 4 | 150 | Dyn5 | hv | 0 | -2 | 2 | 0 | 2.5 | FALSE
0.4 MVA 10/0.4 kV | 0.2375 | 0.95 | 1.325 | 0.4 | 0.4 | 10 | 4 | 150 | Dyn5 | hv | 0 | -2 | 2 | 0 | 2.5 | FALSE
0.63 MVA 10/0.4 kV | 0.1873 | 1.18 | 1.0794 | 0.63 | 0.4 | 10 | 4 | 150 | Dyn5 | hv | 0 | -2 | 2 | 0 | 2.5 | FALSE

## trafo3w_std_types
| sn_hv_mva | sn_mv_mva | sn_lv_mva | vn_hv_kv | vn_mv_kv | vn_lv_kv | vk_hv_percent | vk_mv_percent | vk_lv_percent | vkr_hv_percent | vkr_mv_percent | vkr_lv_percent | pfe_kw | i0_percent | shift_mv_degree | shift_lv_degree | vector_group | tap_side | tap_neutral | tap_min | tap_max | tap_step_percent
63/25/38 MVA 110/20/10 kV | 63 | 25 | 38 | 110 | 20 | 10 | 10.4 | 10.4 | 10.4 | 0.28 | 0.32 | 0.35 | 35 | 0.89 | 0 | 0 | YN0yn0yn0 | hv | 0 | -10 | 10 | 1.2
63/25/38 MVA 110/10/10 kV | 63 | 25 | 38 | 110 | 10 | 10 | 10.4 | 10.4 | 10.4 | 0.28 | 0.32 | 0.35 | 35 | 0.89 | 0 | 0 | YN0yn0yn0 | hv | 0 | -10 | 10 | 1.2

## fuse_std_types
| fuse_type | i_rated_a | t_avg | t_min | t_total | x_avg | x_min | x_total
HV 100A | HV 100A | 100 | 0 | [10.0, 3.64, 0.854, 0.281, 0.1, 0.0531, 0.022, 0.01] | [10.0, 4.267, 1.21, 0.403, 0.1, 0.058, 0.022, 0.01] | 0 | [300.0, 350.0, 450.0, 550.0, 700.0, 850.0, 1200.0, 1752.0] | [600.0, 700.0, 900.0, 1150.0, 1665.0, 2000.0, 3000.0, 4313.0]
HV 10A | HV 10A | 10 | 0 | [10.0, 1675.0, 0.344, 0.156, 0.1, 0.0417, 0.0171, 0.01] | [10.0, 1.3, 0.3, 0.155, 0.1, 0.0555, 0.023, 0.01] | 0 | [30.0, 32.0, 35.0, 37.0, 39.0, 50.0, 70.0, 88.0] | [60.0, 70.0, 80.0, 87.0, 94.0, 110.0, 150.0, 216.0]
HV 125A | HV 125A | 125 | 0 | [10.0, 1.82, 0.344, 0.1, 0.0467, 0.0269, 0.01] | [10.0, 2.478, 0.426, 0.1, 0.0427, 0.0211, 0.01] | 0 | [375.0, 500.0, 700.0, 925.0, 1200.0, 1500.0, 2341.0] | [750.0, 1000.0, 1500.0, 2200.0, 3000.0, 4000.0, 5765.0]
HV 160A | HV 160A | 160 | 0 | [10.0, 4.15, 1.03, 0.198, 0.1, 0.051, 0.0172, 0.01] | [10.0, 2.3, 0.734, 0.274, 0.1, 0.046, 0.0177, 0.01] | 0 | [480.0, 550.0, 700.0, 1000.0, 1260.0, 1600.0, 2500.0, 3227.0] | [960.0, 1300.0, 1700.0, 2200.0, 2996.0, 4000.0, 6000.0, 7946.0]
HV 16A | HV 16A | 16 | 0 | [10.0, 0.352, 0.164, 0.1, 0.0649, 0.0342, 0.01] | [10.0, 2.34, 0.722, 0.181, 0.1, 0.055, 0.0296, 0.01] | 0 | [48.0, 60.0, 65.0, 71.0, 80.0, 100.0, 162.0] | [96.0, 110.0, 125.0, 150.0, 168.0, 200.0, 250.0, 398.0]
HV 200A | HV 200A | 200 | 0 | [10.0, 4.267, 1.21, 0.403, 0.1, 0.058, 0.022, 0.01] | [10.0, 3.73, 1.654, 0.328, 0.1, 0.0531, 0.019, 0.01] | 0 | [600.0, 700.0, 900.0, 1150.0, 1665.0, 2000.0, 3000.0, 4313.0] | [1200.0, 1500.0, 1800.0, 2700.0, 3960.0, 5000.0, 7500.0, 10620.0]
HV 20A | HV 20A | 20 | 0 | [10.0, 1.3, 0.3, 0.155, 0.1, 0.0555, 0.023, 0.01] | [10.0, 1.3, 0.161, 0.1, 0.0611, 0.0399, 0.0141, 0.01] | 0 | [60.0, 70.0, 80.0, 87.0, 94.0, 110.0, 150.0, 216.0] | [120.0, 150.0, 200.0, 223.0, 260.0, 300.0, 450.0, 532.0]
HV 25A | HV 25A | 25 | 0 | [10.0, 2.512, 0.833, 0.299, 0.1, 0.0372, 0.0223, 0.01] | [10.0, 3.125, 0.597, 0.198, 0.1, 0.0378, 0.022, 0.01] | 0 | [75.0, 82.0, 90.0, 100.0, 124.0, 170.0, 200.0, 289.0] | [150.0, 170.0, 210.0, 250.0, 294.0, 400.0, 500.0, 711.0]
HV 31.5A | HV 31.5A | 31.5 | 0 | [10.0, 2.34, 0.722, 0.181, 0.1, 0.055, 0.0296, 0.01] | [10.0, 2.84, 0.368, 0.164, 0.1, 0.0621, 0.0378, 0.0195, 0.01] | 0 | [95.0, 110.0, 125.0, 150.0, 165.0, 200.0, 250.0, 390.0] | [189.0, 220.0, 300.0, 350.0, 393.0, 450.0, 530.0, 700.0, 960.0]
HV 40A | HV 40A | 40 | 0 | [10.0, 1.3, 0.161, 0.1, 0.0611, 0.0399, 0.0141, 0.01] | [10.0, 2.05, 0.369, 0.198, 0.1, 0.051, 0.0298, 0.01] | 0 | [120.0, 150.0, 200.0, 223.0, 260.0, 300.0, 450.0, 532.0] | [240.0, 300.0, 400.0, 450.0, 530.0, 650.0, 800.0, 1311.0]
HV 50A | HV 50A | 50 | 0 | [10.0, 3.215, 0.597, 0.198, 0.1, 0.0378, 0.022, 0.01] | [10.0, 3.64, 0.854, 0.281, 0.1, 0.0531, 0.022, 0.01] | 0 | [150.0, 170.0, 210.0, 250.0, 294.0, 400.0, 500.0, 711.0] | [300.0, 350.0, 450.0, 550.0, 700.0, 850.0, 1200.0, 1752.0]
HV 6.3A | HV 6.3A | 6.3 | 0 | [10.0, 1.39, 0.344, 0.168, 0.1, 0.056, 0.0263, 0.01] | [10.0, 1.711, 0.516, 0.198, 0.1, 0.0634, 0.0303, 0.01] | 0 | [19.0, 19.5, 20.4, 20.8, 22.0, 25.0, 32.0, 48.0] | [38.0, 40.0, 43.0, 48.0, 53.0, 60.0, 75.0, 118.0]
HV 63A | HV 63A | 63 | 0 | [10.0, 2.84, 0.368, 0.164, 0.1, 0.0621, 0.0378, 0.0195, 0.01] | [10.0, 1.82, 0.344, 0.1, 0.0467, 0.0269, 0.01] | 0 | [189.0, 220.0, 300.0, 350.0, 393.0, 450.0, 530.0, 700.0, 961.0] | [378.0, 500.0, 700.0, 934.0, 1200.0, 1500.0, 2366.0]
HV 80A | HV 80A | 80 | 0 | [10.0, 2.05, 0.369, 0.198, 0.1, 0.051, 0.0298, 0.01] | [10.0, 4.15, 1.03, 0.198, 0.1, 0.051, 0.0172, 0.01] | 0 | [240.0, 300.0, 400.0, 450.0, 530.0, 650.0, 800.0, 1311.0] | [480.0, 550.0, 700.0, 1000.0, 1260.0, 1600.0, 2500.0, 3227.0]
Siemens NH-1-100 | Siemens NH-1-100 | 100 | [5400.0, 2000.0, 400.0, 20.0, 1.0, 0.2, 0.012, 0.004] | 0 | 0 | [150.0, 190.0, 250.0, 430.0, 900.0, 1250.0, 2700.0, 3600.0] | 0 | 0
Siemens NH-1-125 | Siemens NH-1-125 | 125 | [4800.0, 120.0, 7.0, 0.1, 0.004] | 0 | 0 | [180.0, 400.0, 740.0, 2000.0, 4250.0] | 0 | 0
Siemens NH-1-16 | Siemens NH-1-16 | 16 | [4000.0, 400.0, 2.0, 0.1, 0.04, 0.01] | 0 | 0 | [26.0, 35.0, 75.0, 150.0, 200.0, 300.0] | 0 | 0
Siemens NH-1-160 | Siemens NH-1-160 | 160 | [4800.0, 120.0, 7.0, 0.1, 0.004] | 0 | 0 | [210.0, 500.0, 900.0, 2300.0, 5000.0] | 0 | 0
Siemens NH-1-25 | Siemens NH-1-25 | 25 | [4000.0, 1000.0, 10.0, 0.2, 0.02, 0.01] | 0 | 0 | [40.0, 50.0, 100.0, 210.0, 400.0, 500.0] | 0 | 0
Siemens NH-1-50 | Siemens NH-1-50 | 50 | [4000.0, 40.0, 4.0, 1.0, 0.02, 0.01] | 0 | 0 | [86.0, 200.0, 300.0, 400.0, 1000.0, 1280.0] | 0 | 0
Siemens NH-1-63 | Siemens NH-1-63 | 63 | [4000.0, 100.0, 10.0, 2.0, 0.04, 0.01] | 0 | 0 | [100.0, 200.0, 300.0, 400.0, 1000.0, 1500.0] | 0 | 0
Siemens NH-1-80 | Siemens NH-1-80 | 80 | [4800.0, 120.0, 7.0, 0.1, 0.01] | 0 | 0 | [150.58, 250.0, 450.0, 1150.0, 2470.0] | 0 | 0
Siemens NH-2-1000 | Siemens NH-2-1000 | 1000 | [4800.0, 120.0, 7.0, 0.1, 0.004] | 0 | 0 | [1900.0, 3500.0, 8400.0, 24000.0, 52000.0] | 0 | 0
Siemens NH-2-200 | Siemens NH-2-200 | 200 | [4800.0, 120.0, 7.0, 0.1, 0.004] | 0 | 0 | [280.0, 650.0, 1200.0, 3000.0, 7000.0] | 0 | 0
Siemens NH-2-224 | Siemens NH-2-224 | 224 | [4800.0, 120.0, 7.0, 0.2, 0.04, 0.004] | 0 | 0 | [400.0, 750.0, 1453.0, 3025.0, 4315.0, 7600.0] | 0 | 0
Siemens NH-2-250 | Siemens NH-2-250 | 250 | [4800.0, 120.0, 7.0, 0.1, 0.004] | 0 | 0 | [450.0, 800.0, 1650.0, 4000.0, 8500.0] | 0 | 0
Siemens NH-2-315 | Siemens NH-2-315 | 315 | [4800.0, 120.0, 7.0, 0.1, 0.004] | 0 | 0 | [550.0, 920.0, 1900.0, 5000.0, 11000.0] | 0 | 0
Siemens NH-2-355 | Siemens NH-2-355 | 355 | [4800.0, 120.0, 6.0, 0.1, 0.004] | 0 | 0 | [650.0, 1116.27, 2350.0, 5840.0, 12790.0] | 0 | 0
Siemens NH-2-400 | Siemens NH-2-400 | 400 | [4800.0, 120.0, 7.0, 0.1, 0.004] | 0 | 0 | [720.0, 1350.0, 2800.0, 6500.0, 15000.0] | 0 | 0
Siemens NH-2-425 | Siemens NH-2-425 | 425 | [4800.0, 120.0, 7.0, 0.1, 0.004] | 0 | 0 | [850.0, 1500.0, 3050.0, 7500.0, 16500.0] | 0 | 0
Siemens NH-2-630 | Siemens NH-2-630 | 630 | [4800.0, 120.0, 7.0, 0.1, 0.004] | 0 | 0 | [1200.0, 2000.0, 4800.0, 12000.0, 26000.0] | 0 | 0

## dtypes
| element | column | dtype
0 | bus | name | object
1 | bus | vn_kv | float64
2 | bus | type | object
3 | bus | zone | object
4 | bus | in_service | bool
5 | load | name | object
6 | load | bus | uint32
7 | load | p_mw | float64
8 | load | q_mvar | float64
9 | load | const_z_percent | float64
10 | load | const_i_percent | float64
11 | load | sn_mva | float64
12 | load | scaling | float64
13 | load | in_service | bool
14 | load | type | object
15 | ext_grid | name | object
16 | ext_grid | bus | uint32
17 | ext_grid | vm_pu | float64
18 | ext_grid | va_degree | float64
19 | ext_grid | slack_weight | float64
20 | ext_grid | in_service | bool
21 | line | name | object
22 | line | std_type | object
23 | line | from_bus | uint32
24 | line | to_bus | uint32
25 | line | length_km | float64
26 | line | r_ohm_per_km | float64
27 | line | x_ohm_per_km | float64
28 | line | c_nf_per_km | float64
29 | line | g_us_per_km | float64
30 | line | max_i_ka | float64
31 | line | df | float64
32 | line | parallel | uint32
33 | line | type | object
34 | line | in_service | bool
35 | trafo | name | object
36 | trafo | std_type | object
37 | trafo | hv_bus | uint32
38 | trafo | lv_bus | uint32
39 | trafo | sn_mva | float64
40 | trafo | vn_hv_kv | float64
41 | trafo | vn_lv_kv | float64
42 | trafo | vk_percent | float64
43 | trafo | vkr_percent | float64
44 | trafo | pfe_kw | float64
45 | trafo | i0_percent | float64
46 | trafo | shift_degree | float64
47 | trafo | tap_side | object
48 | trafo | tap_neutral | int32
49 | trafo | tap_min | int32
50 | trafo | tap_max | int32
51 | trafo | tap_step_percent | float64
52 | trafo | tap_step_degree | float64
53 | trafo | tap_pos | int32
54 | trafo | tap_phase_shifter | bool
55 | trafo | parallel | uint32
56 | trafo | df | float64
57 | trafo | in_service | bool
58 | line_geodata | coords | object
59 | bus_geodata | x | float64
60 | bus_geodata | y | float64
61 | bus_geodata | coords | object

## parameters
| version | format_version | converged | OPF_converged | name | f_hz | sn_mva
0 | 2.14.6 | 2.14.0 | FALSE | FALSE |  | 50 | 1