## bus
| name | vn_kv | type | zone | in_service
0 | bus_LV_6607-1_0_4_node_0 | 0.4 | n |  | TRUE
1 | bus_LV_6607-1_0_4_node_1 | 0.4 | n |  | TRUE
2 | bus_LV_6607-1_0_4_node_2 | 0.4 | n |  | TRUE
3 | bus_LV_6607-1_0_4_node_3 | 0.4 | n |  | TRUE
4 | bus_LV_6607-1_0_4_node_4 | 0.4 | n |  | TRUE
5 | bus_LV_6607-1_0_4_node_5 | 0.4 | n |  | TRUE
6 | bus_LV_6607-1_0_4_node_6 | 0.4 | n |  | TRUE
7 | bus_LV_6607-1_0_4_node_62 | 0.4 | n |  | TRUE
8 | bus_LV_6607-1_0_4_node_118 | 0.4 | n |  | TRUE
9 | bus_LV_6607-1_0_4_node_60 | 0.4 | n |  | TRUE
10 | bus_LV_6607-1_0_4_node_116 | 0.4 | n |  | TRUE
11 | bus_LV_6607-1_0_4_node_7 | 0.4 | n |  | TRUE
12 | bus_LV_6607-1_0_4_node_8 | 0.4 | n |  | TRUE
13 | bus_LV_6607-1_0_4_node_9 | 0.4 | n |  | TRUE
14 | bus_LV_6607-1_0_4_node_10 | 0.4 | n |  | TRUE
15 | bus_LV_6607-1_0_4_node_11 | 0.4 | n |  | TRUE
16 | bus_LV_6607-1_0_4_node_12 | 0.4 | n |  | TRUE
17 | bus_LV_6607-1_0_4_node_13 | 0.4 | n |  | TRUE
18 | bus_LV_6607-1_0_4_node_87 | 0.4 | n |  | TRUE
19 | bus_LV_6607-1_0_4_node_124 | 0.4 | n |  | TRUE
20 | bus_LV_6607-1_0_4_node_88 | 0.4 | n |  | TRUE
21 | bus_LV_6607-1_0_4_node_123 | 0.4 | n |  | TRUE
22 | bus_LV_6607-1_0_4_node_14 | 0.4 | n |  | TRUE
23 | bus_LV_6607-1_0_4_node_15 | 0.4 | n |  | TRUE
24 | bus_LV_6607-1_0_4_node_16 | 0.4 | n |  | TRUE
25 | bus_LV_6607-1_0_4_node_17 | 0.4 | n |  | TRUE
26 | bus_LV_6607-1_0_4_node_18 | 0.4 | n |  | TRUE
27 | bus_LV_6607-1_0_4_node_19 | 0.4 | n |  | TRUE
28 | bus_LV_6607-1_0_4_node_52 | 0.4 | n |  | TRUE
29 | bus_LV_6607-1_0_4_node_66 | 0.4 | n |  | TRUE
30 | bus_LV_6607-1_0_4_node_50 | 0.4 | n |  | TRUE
31 | bus_LV_6607-1_0_4_node_20 | 0.4 | n |  | TRUE
32 | bus_LV_6607-1_0_4_node_21 | 0.4 | n |  | TRUE
33 | bus_LV_6607-1_0_4_node_22 | 0.4 | n |  | TRUE
34 | bus_LV_6607-1_0_4_node_23 | 0.4 | n |  | TRUE
35 | bus_LV_6607-1_0_4_node_98 | 0.4 | n |  | TRUE
36 | bus_LV_6607-1_0_4_node_79 | 0.4 | n |  | TRUE
37 | bus_LV_6607-1_0_4_node_86 | 0.4 | n |  | TRUE
38 | bus_LV_6607-1_0_4_node_89 | 0.4 | n |  | TRUE
39 | bus_LV_6607-1_0_4_node_78 | 0.4 | n |  | TRUE
40 | bus_LV_6607-1_0_4_node_103 | 0.4 | n |  | TRUE
41 | bus_LV_6607-1_0_4_node_90 | 0.4 | n |  | TRUE
42 | bus_LV_6607-1_0_4_node_24 | 0.4 | n |  | TRUE
43 | bus_LV_6607-1_0_4_node_26 | 0.4 | n |  | TRUE
44 | bus_LV_6607-1_0_4_node_25 | 0.4 | n |  | TRUE
45 | bus_LV_6607-1_0_4_node_27 | 0.4 | n |  | TRUE
46 | bus_LV_6607-1_0_4_node_28 | 0.4 | n |  | TRUE
47 | bus_LV_6607-1_0_4_node_29 | 0.4 | n |  | TRUE
48 | bus_LV_6607-1_0_4_node_31 | 0.4 | n |  | TRUE
49 | bus_LV_6607-1_0_4_node_32 | 0.4 | n |  | TRUE
50 | bus_LV_6607-1_0_4_node_33 | 0.4 | n |  | TRUE
51 | bus_LV_6607-1_0_4_node_30 | 0.4 | n |  | TRUE
52 | bus_LV_6607-1_0_4_node_34 | 0.4 | n |  | TRUE
53 | bus_LV_6607-1_0_4_node_85 | 0.4 | n |  | TRUE
54 | bus_LV_6607-1_0_4_node_82 | 0.4 | n |  | TRUE
55 | bus_LV_6607-1_0_4_node_97 | 0.4 | n |  | TRUE
56 | bus_LV_6607-1_0_4_node_69 | 0.4 | n |  | TRUE
57 | bus_LV_6607-1_0_4_node_67 | 0.4 | n |  | TRUE
58 | bus_LV_6607-1_0_4_node_99 | 0.4 | n |  | TRUE
59 | bus_LV_6607-1_0_4_node_100 | 0.4 | n |  | TRUE
60 | bus_LV_6607-1_0_4_node_72 | 0.4 | n |  | TRUE
61 | bus_LV_6607-1_0_4_node_83 | 0.4 | n |  | TRUE
62 | bus_LV_6607-1_0_4_node_63 | 0.4 | n |  | TRUE
63 | bus_LV_6607-1_0_4_node_68 | 0.4 | n |  | TRUE
64 | bus_LV_6607-1_0_4_node_101 | 0.4 | n |  | TRUE
65 | bus_LV_6607-1_0_4_node_102 | 0.4 | n |  | TRUE
66 | bus_LV_6607-1_0_4_node_35 | 0.4 | n |  | TRUE
67 | bus_LV_6607-1_0_4_node_36 | 0.4 | n |  | TRUE
68 | bus_LV_6607-1_0_4_node_37 | 0.4 | n |  | TRUE
69 | bus_LV_6607-1_0_4_node_38 | 0.4 | n |  | TRUE
70 | bus_LV_6607-1_0_4_node_39 | 0.4 | n |  | TRUE
71 | bus_LV_6607-1_0_4_node_40 | 0.4 | n |  | TRUE
72 | bus_LV_6607-1_0_4_node_41 | 0.4 | n |  | TRUE
73 | bus_LV_6607-1_0_4_node_42 | 0.4 | n |  | TRUE
74 | bus_LV_6607-1_0_4_node_43 | 0.4 | n |  | TRUE
75 | bus_LV_6607-1_0_4_node_44 | 0.4 | n |  | TRUE
76 | bus_LV_6607-1_0_4_node_45 | 0.4 | n |  | TRUE
77 | bus_LV_6607-1_0_4_node_84 | 0.4 | n |  | TRUE
78 | bus_LV_6607-1_0_4_node_46 | 0.4 | n |  | TRUE
79 | bus_LV_6607-1_0_4_node_47 | 0.4 | n |  | TRUE
80 | bus_LV_6607-1_0_4_node_48 | 0.4 | n |  | TRUE
81 | bus_LV_6607-1_0_4_node_49 | 0.4 | n |  | TRUE
82 | bus_LV_6607-1_0_4_node_51 | 0.4 | n |  | TRUE
83 | bus_LV_6607-1_0_4_node_55 | 0.4 | n |  | TRUE
84 | bus_LV_6607-1_0_4_node_56 | 0.4 | n |  | TRUE
85 | bus_LV_6607-1_0_4_node_81 | 0.4 | n |  | TRUE
86 | bus_LV_6607-1_0_4_node_91 | 0.4 | n |  | TRUE
87 | bus_LV_6607-1_0_4_node_93 | 0.4 | n |  | TRUE
88 | bus_LV_6607-1_0_4_node_54 | 0.4 | n |  | TRUE
89 | bus_LV_6607-1_0_4_node_94 | 0.4 | n |  | TRUE
90 | bus_LV_6607-1_0_4_node_95 | 0.4 | n |  | TRUE
91 | bus_LV_6607-1_0_4_node_64 | 0.4 | n |  | TRUE
92 | bus_LV_6607-1_0_4_node_65 | 0.4 | n |  | TRUE
93 | bus_LV_6607-1_0_4_node_57 | 0.4 | n |  | TRUE
94 | bus_LV_6607-1_0_4_node_58 | 0.4 | n |  | TRUE
95 | bus_LV_6607-1_0_4_node_59 | 0.4 | n |  | TRUE
96 | bus_LV_6607-1_0_4_node_61 | 0.4 | n |  | TRUE
97 | bus_LV_6607-1_0_4_node_75 | 0.4 | n |  | TRUE
98 | bus_LV_6607-1_0_4_node_76 | 0.4 | n |  | TRUE
99 | bus_LV_6607-1_0_4_node_73 | 0.4 | n |  | TRUE
100 | bus_LV_6607-1_0_4_node_104 | 0.4 | n |  | TRUE
101 | bus_LV_6607-1_0_4_node_70 | 0.4 | n |  | TRUE
102 | bus_LV_6607-1_0_4_node_71 | 0.4 | n |  | TRUE
103 | bus_LV_6607-1_0_4_node_74 | 0.4 | n |  | TRUE
104 | bus_LV_6607-1_0_4_node_119 | 0.4 | n |  | TRUE
105 | bus_LV_6607-1_0_4_node_120 | 0.4 | n |  | TRUE
106 | bus_LV_6607-1_0_4_node_77 | 0.4 | n |  | TRUE
107 | bus_LV_6607-1_0_4_node_96 | 0.4 | n |  | TRUE
108 | bus_LV_6607-1_0_4_node_108 | 0.4 | n |  | TRUE
109 | bus_LV_6607-1_0_4_node_122 | 0.4 | n |  | TRUE
110 | bus_LV_6607-1_0_4_node_121 | 0.4 | n |  | TRUE
111 | bus_LV_6607-1_0_4_node_105 | 0.4 | n |  | TRUE
112 | bus_LV_6607-1_0_4_node_106 | 0.4 | n |  | TRUE
113 | bus_LV_6607-1_0_4_node_107 | 0.4 | n |  | TRUE
114 | bus_LV_6607-1_0_4_node_117 | 0.4 | n |  | TRUE
115 | bus_LV_6607-1_0_4_node_115 | 0.4 | n |  | TRUE
116 | bus_LV_6607-1_0_4_node_111 | 0.4 | n |  | TRUE
117 | bus_LV_6607-1_0_4_node_112 | 0.4 | n |  | TRUE
118 | bus_LV_6607-1_0_4_node_113 | 0.4 | n |  | TRUE
119 | bus_LV_6607-1_0_4_node_114 | 0.4 | n |  | TRUE
120 | bus_MV_458_0_node_42 | 20 | n |  | TRUE

## load
| name | bus | p_mw | q_mvar | const_z_percent | const_i_percent | sn_mva | scaling | in_service | type
0 | LV_6607-1_0_4_load_0 | 0 | 0.0018095 | 0.0004535 | 0 | 0 |  | 1 | TRUE | wye
1 | LV_6607-1_0_4_load_1 | 1 | 0.0024497 | 0.00061394 | 0 | 0 |  | 1 | TRUE | wye
2 | LV_6607-1_0_4_load_2 | 2 | 0.0011682 | 0.00029277 | 0 | 0 |  | 1 | TRUE | wye
3 | LV_6607-1_0_4_load_3 | 3 | 0.001949 | 0.00048846 | 0 | 0 |  | 1 | TRUE | wye
4 | LV_6607-1_0_4_load_4 | 4 | 0.0049067 | 0.0012297 | 0 | 0 |  | 1 | TRUE | wye
5 | LV_6607-1_0_4_load_5 | 5 | 0.0013554 | 0.00033969 | 0 | 0 |  | 1 | TRUE | wye
6 | LV_6607-1_0_4_load_62 | 7 | 0.00087858 | 0.00022019 | 0 | 0 |  | 1 | TRUE | wye
7 | LV_6607-1_0_4_load_118 | 8 | 0.0049417 | 0.0012385 | 0 | 0 |  | 1 | TRUE | wye
8 | LV_6607-1_0_4_load_60 | 9 | 0.00087756 | 0.00021994 | 0 | 0 |  | 1 | TRUE | wye
9 | LV_6607-1_0_4_load_116 | 10 | 0.0019493 | 0.00048853 | 0 | 0 |  | 1 | TRUE | wye
10 | LV_6607-1_0_4_load_7 | 11 | 0.0020281 | 0.00050829 | 0 | 0 |  | 1 | TRUE | wye
11 | LV_6607-1_0_4_load_8 | 12 | 0.0015502 | 0.00038853 | 0 | 0 |  | 1 | TRUE | wye
12 | LV_6607-1_0_4_load_9 | 13 | 0.0016041 | 0.00040204 | 0 | 0 |  | 1 | TRUE | wye
13 | LV_6607-1_0_4_load_10 | 14 | 0.00089779 | 0.00022501 | 0 | 0 |  | 1 | TRUE | wye
14 | LV_6607-1_0_4_load_12 | 16 | 0.00087748 | 0.00021992 | 0 | 0 |  | 1 | TRUE | wye
15 | LV_6607-1_0_4_load_13 | 17 | 0.0024665 | 0.00061816 | 0 | 0 |  | 1 | TRUE | wye
16 | LV_6607-1_0_4_load_87 | 18 | 0.000878 | 0.00022005 | 0 | 0 |  | 1 | TRUE | wye
17 | LV_6607-1_0_4_load_88 | 20 | 0.0018318 | 0.0004591 | 0 | 0 |  | 1 | TRUE | wye
18 | LV_6607-1_0_4_load_123 | 21 | 0.0024093 | 0.00060382 | 0 | 0 |  | 1 | TRUE | wye
19 | LV_6607-1_0_4_load_14 | 22 | 0.0021088 | 0.00052851 | 0 | 0 |  | 1 | TRUE | wye
20 | LV_6607-1_0_4_load_15 | 23 | 0.0017049 | 0.00042729 | 0 | 0 |  | 1 | TRUE | wye
21 | LV_6607-1_0_4_load_17 | 25 | 0.0015617 | 0.00039139 | 0 | 0 |  | 1 | TRUE | wye
22 | LV_6607-1_0_4_load_19 | 27 | 0.0034407 | 0.00086233 | 0 | 0 |  | 1 | TRUE | wye
23 | LV_6607-1_0_4_load_66 | 29 | 0.0017559 | 0.00044006 | 0 | 0 |  | 1 | TRUE | wye
24 | LV_6607-1_0_4_load_20 | 31 | 0.0012768 | 0.00032 | 0 | 0 |  | 1 | TRUE | wye
25 | LV_6607-1_0_4_load_21 | 32 | 0.0025434 | 0.00063745 | 0 | 0 |  | 1 | TRUE | wye
26 | LV_6607-1_0_4_load_22 | 33 | 0.0036333 | 0.0009106 | 0 | 0 |  | 1 | TRUE | wye
27 | LV_6607-1_0_4_load_23 | 34 | 0.0010478 | 0.00026259 | 0 | 0 |  | 1 | TRUE | wye
28 | LV_6607-1_0_4_load_86 | 37 | 0.0021859 | 0.00054784 | 0 | 0 |  | 1 | TRUE | wye
29 | LV_6607-1_0_4_load_89 | 38 | 0.00092307 | 0.00023134 | 0 | 0 |  | 1 | TRUE | wye
30 | LV_6607-1_0_4_load_78 | 39 | 0.0015411 | 0.00038625 | 0 | 0 |  | 1 | TRUE | wye
31 | LV_6607-1_0_4_load_103 | 40 | 0.0013749 | 0.00034457 | 0 | 0 |  | 1 | TRUE | wye
32 | LV_6607-1_0_4_load_90 | 41 | 0.0018107 | 0.00045379 | 0 | 0 |  | 1 | TRUE | wye
33 | LV_6607-1_0_4_load_24 | 42 | 0.0020999 | 0.00052628 | 0 | 0 |  | 1 | TRUE | wye
34 | LV_6607-1_0_4_load_28 | 46 | 0.012098 | 0.0030321 | 0 | 0 |  | 1 | TRUE | wye
35 | LV_6607-1_0_4_load_32 | 49 | 0.0018688 | 0.00046837 | 0 | 0 |  | 1 | TRUE | wye
36 | LV_6607-1_0_4_load_30 | 51 | 0.0009164 | 0.00022967 | 0 | 0 |  | 1 | TRUE | wye
37 | LV_6607-1_0_4_load_85 | 53 | 0.0021633 | 0.00054217 | 0 | 0 |  | 1 | TRUE | wye
38 | LV_6607-1_0_4_load_82 | 54 | 0.00098045 | 0.00024572 | 0 | 0 |  | 1 | TRUE | wye
39 | LV_6607-1_0_4_load_97 | 55 | 0.0015662 | 0.00039252 | 0 | 0 |  | 1 | TRUE | wye
40 | LV_6607-1_0_4_load_69 | 56 | 0.0056406 | 0.0014137 | 0 | 0 |  | 1 | TRUE | wye
41 | LV_6607-1_0_4_load_67 | 57 | 0.0014026 | 0.00035151 | 0 | 0 |  | 1 | TRUE | wye
42 | LV_6607-1_0_4_load_99 | 58 | 0.00053168 | 0.00013325 | 0 | 0 |  | 1 | TRUE | wye
43 | LV_6607-1_0_4_load_100 | 59 | 0.00075629 | 0.00018954 | 0 | 0 |  | 1 | TRUE | wye
44 | LV_6607-1_0_4_load_72 | 60 | 0.0021033 | 0.00052714 | 0 | 0 |  | 1 | TRUE | wye
45 | LV_6607-1_0_4_load_83 | 61 | 0.00085066 | 0.0002132 | 0 | 0 |  | 1 | TRUE | wye
46 | LV_6607-1_0_4_load_63 | 62 | 0.0023255 | 0.00058283 | 0 | 0 |  | 1 | TRUE | wye
47 | LV_6607-1_0_4_load_101 | 64 | 0.0036226 | 0.00090792 | 0 | 0 |  | 1 | TRUE | wye
48 | LV_6607-1_0_4_load_102 | 65 | 0.00098741 | 0.00024747 | 0 | 0 |  | 1 | TRUE | wye
49 | LV_6607-1_0_4_load_35 | 66 | 0.0033405 | 0.00083722 | 0 | 0 |  | 1 | TRUE | wye
50 | LV_6607-1_0_4_load_38 | 69 | 0.0012151 | 0.00030454 | 0 | 0 |  | 1 | TRUE | wye
51 | LV_6607-1_0_4_load_40 | 71 | 0.0024064 | 0.0006031 | 0 | 0 |  | 1 | TRUE | wye
52 | LV_6607-1_0_4_load_41 | 72 | 0.00072732 | 0.00018228 | 0 | 0 |  | 1 | TRUE | wye
53 | LV_6607-1_0_4_load_42 | 73 | 0.00074908 | 0.00018774 | 0 | 0 |  | 1 | TRUE | wye
54 | LV_6607-1_0_4_load_43 | 74 | 0.0010597 | 0.00026558 | 0 | 0 |  | 1 | TRUE | wye
55 | LV_6607-1_0_4_load_44 | 75 | 0.00056412 | 0.00014138 | 0 | 0 |  | 1 | TRUE | wye
56 | LV_6607-1_0_4_load_45 | 76 | 0.00079151 | 0.00019837 | 0 | 0 |  | 1 | TRUE | wye
57 | LV_6607-1_0_4_load_84 | 77 | 0.00089769 | 0.00022498 | 0 | 0 |  | 1 | TRUE | wye
58 | LV_6607-1_0_4_load_46 | 78 | 0.001976 | 0.00049524 | 0 | 0 |  | 1 | TRUE | wye
59 | LV_6607-1_0_4_load_47 | 79 | 0.00096197 | 0.00024109 | 0 | 0 |  | 1 | TRUE | wye
60 | LV_6607-1_0_4_load_49 | 81 | 0.00079031 | 0.00019807 | 0 | 0 |  | 1 | TRUE | wye
61 | LV_6607-1_0_4_load_51 | 82 | 0.0018244 | 0.00045724 | 0 | 0 |  | 1 | TRUE | wye
62 | LV_6607-1_0_4_load_55 | 83 | 0.0014405 | 0.00036103 | 0 | 0 |  | 1 | TRUE | wye
63 | LV_6607-1_0_4_load_56 | 84 | 0.00051311 | 0.0001286 | 0 | 0 |  | 1 | TRUE | wye
64 | LV_6607-1_0_4_load_81 | 85 | 0.0092552 | 0.0023196 | 0 | 0 |  | 1 | TRUE | wye
65 | LV_6607-1_0_4_load_91 | 86 | 0.001546 | 0.00038747 | 0 | 0 |  | 1 | TRUE | wye
66 | LV_6607-1_0_4_load_93 | 87 | 0.00071987 | 0.00018042 | 0 | 0 |  | 1 | TRUE | wye
67 | LV_6607-1_0_4_load_54 | 88 | 0.001284 | 0.00032181 | 0 | 0 |  | 1 | TRUE | wye
68 | LV_6607-1_0_4_load_94 | 89 | 0.0047703 | 0.0011955 | 0 | 0 |  | 1 | TRUE | wye
69 | LV_6607-1_0_4_load_64 | 91 | 0.099622 | 0.024968 | 0 | 0 |  | 1 | TRUE | wye
70 | LV_6607-1_0_4_load_65 | 92 | 0.039075 | 0.0097931 | 0 | 0 |  | 1 | TRUE | wye
71 | LV_6607-1_0_4_load_57 | 93 | 0.00090244 | 0.00022617 | 0 | 0 |  | 1 | TRUE | wye
72 | LV_6607-1_0_4_load_58 | 94 | 0.00072271 | 0.00018113 | 0 | 0 |  | 1 | TRUE | wye
73 | LV_6607-1_0_4_load_59 | 95 | 0.00094345 | 0.00023645 | 0 | 0 |  | 1 | TRUE | wye
74 | LV_6607-1_0_4_load_61 | 96 | 0.0012316 | 0.00030866 | 0 | 0 |  | 1 | TRUE | wye
75 | LV_6607-1_0_4_load_73 | 99 | 0.0084526 | 0.0021184 | 0 | 0 |  | 1 | TRUE | wye
76 | LV_6607-1_0_4_load_70 | 101 | 0.0028352 | 0.00071057 | 0 | 0 |  | 1 | TRUE | wye
77 | LV_6607-1_0_4_load_71 | 102 | 0.0014289 | 0.00035811 | 0 | 0 |  | 1 | TRUE | wye
78 | LV_6607-1_0_4_load_119 | 104 | 0.00082809 | 0.00020754 | 0 | 0 |  | 1 | TRUE | wye
79 | LV_6607-1_0_4_load_120 | 105 | 0.0089395 | 0.0022404 | 0 | 0 |  | 1 | TRUE | wye
80 | LV_6607-1_0_4_load_77 | 106 | 0.085228 | 0.02136 | 0 | 0 |  | 1 | TRUE | wye
81 | LV_6607-1_0_4_load_96 | 107 | 0.037229 | 0.0093305 | 0 | 0 |  | 1 | TRUE | wye
82 | LV_6607-1_0_4_load_108 | 108 | 0.0020296 | 0.00050866 | 0 | 0 |  | 1 | TRUE | wye
83 | LV_6607-1_0_4_load_121 | 110 | 0.00034993 | 8.77e-05 | 0 | 0 |  | 1 | TRUE | wye
84 | LV_6607-1_0_4_load_105 | 111 | 0.00071278 | 0.00017864 | 0 | 0 |  | 1 | TRUE | wye
85 | LV_6607-1_0_4_load_117 | 114 | 0.0040688 | 0.0010197 | 0 | 0 |  | 1 | TRUE | wye
86 | LV_6607-1_0_4_load_115 | 115 | 0.0020277 | 0.0005082 | 0 | 0 |  | 1 | TRUE | wye
87 | LV_6607-1_0_4_load_111 | 116 | 0.00059397 | 0.00014886 | 0 | 0 |  | 1 | TRUE | wye
88 | LV_6607-1_0_4_load_112 | 117 | 0.00013655 | 3.4222e-05 | 0 | 0 |  | 1 | TRUE | wye
89 | LV_6607-1_0_4_load_113 | 118 | 0.00047355 | 0.00011868 | 0 | 0 |  | 1 | TRUE | wye
90 | LV_6607-1_0_4_load_114 | 119 | 0.00096105 | 0.00024086 | 0 | 0 |  | 1 | TRUE | wye

## ext_grid
| name | bus | vm_pu | va_degree | slack_weight | in_service
0 |  | 84 | 1 | 0 | 1 | TRUE

## line
| name | std_type | from_bus | to_bus | length_km | r_ohm_per_km | x_ohm_per_km | c_nf_per_km | g_us_per_km | max_i_ka | df | parallel | type | in_service
0 | LV_6607-1_0_4_line_0 |  | 0 | 1 | 0.025503 | 0.125 | 0.08 | 261 | 0 | 0.364 | 1 | 1 | cs | TRUE
1 | LV_6607-1_0_4_line_1 |  | 0 | 2 | 0.0051301 | 0.125 | 0.08 | 261 | 0 | 0.364 | 1 | 1 | cs | TRUE
2 | LV_6607-1_0_4_line_2 |  | 1 | 3 | 0.0019127 | 0.125 | 0.08 | 261 | 0 | 0.364 | 1 | 1 | cs | TRUE
3 | LV_6607-1_0_4_line_3 |  | 2 | 4 | 0.035451 | 0.125 | 0.08 | 261 | 0 | 0.364 | 1 | 1 | cs | TRUE
4 | LV_6607-1_0_4_line_4 |  | 3 | 5 | 0.010509 | 0.125 | 0.08 | 261 | 0 | 0.364 | 1 | 1 | cs | TRUE
5 | LV_6607-1_0_4_line_5 |  | 4 | 6 | 0.021539 | 0.125 | 0.08 | 261 | 0 | 0.364 | 1 | 1 | cs | TRUE
6 | LV_6607-1_0_4_line_6 |  | 5 | 7 | 0.018604 | 0.125 | 0.08 | 261 | 0 | 0.364 | 1 | 1 | cs | TRUE
7 | LV_6607-1_0_4_line_7 |  | 6 | 8 | 0.074252 | 0.125 | 0.08 | 261 | 0 | 0.364 | 1 | 1 | cs | TRUE
8 | LV_6607-1_0_4_line_8 |  | 7 | 9 | 0.0014342 | 0.125 | 0.08 | 261 | 0 | 0.364 | 1 | 1 | cs | TRUE
9 | LV_6607-1_0_4_line_9 |  | 8 | 10 | 0.023132 | 0.125 | 0.08 | 261 | 0 | 0.364 | 1 | 1 | cs | TRUE
10 | LV_6607-1_0_4_line_10 |  | 9 | 94 | 0.017873 | 0.125 | 0.08 | 261 | 0 | 0.364 | 1 | 1 | cs | TRUE
11 | LV_6607-1_0_4_line_11 |  | 10 | 115 | 0.0040564 | 0.125 | 0.08 | 261 | 0 | 0.364 | 1 | 1 | cs | TRUE
12 | LV_6607-1_0_4_line_12 |  | 11 | 12 | 0.0056763 | 0.125 | 0.08 | 261 | 0 | 0.364 | 1 | 1 | cs | TRUE
13 | LV_6607-1_0_4_line_13 |  | 11 | 13 | 0.022892 | 0.125 | 0.08 | 261 | 0 | 0.364 | 1 | 1 | cs | TRUE
14 | LV_6607-1_0_4_line_14 |  | 12 | 14 | 0.023637 | 0.125 | 0.08 | 261 | 0 | 0.364 | 1 | 1 | cs | TRUE
15 | LV_6607-1_0_4_line_15 |  | 13 | 15 | 0.020501 | 0.125 | 0.08 | 261 | 0 | 0.364 | 1 | 1 | cs | TRUE
16 | LV_6607-1_0_4_line_16 |  | 14 | 16 | 0.0059664 | 0.125 | 0.08 | 261 | 0 | 0.364 | 1 | 1 | cs | TRUE
17 | LV_6607-1_0_4_line_17 |  | 15 | 17 | 0.022223 | 0.125 | 0.08 | 261 | 0 | 0.364 | 1 | 1 | cs | TRUE
18 | LV_6607-1_0_4_line_18 |  | 16 | 18 | 0.018333 | 0.125 | 0.08 | 261 | 0 | 0.364 | 1 | 1 | cs | TRUE
19 | LV_6607-1_0_4_line_19 |  | 17 | 19 | 0.026221 | 0.125 | 0.08 | 261 | 0 | 0.364 | 1 | 1 | cs | TRUE
20 | LV_6607-1_0_4_line_20 |  | 18 | 20 | 0.0070856 | 0.125 | 0.08 | 261 | 0 | 0.364 | 1 | 1 | cs | TRUE
21 | LV_6607-1_0_4_line_21 |  | 19 | 21 | 0.0054536 | 0.125 | 0.08 | 261 | 0 | 0.364 | 1 | 1 | cs | TRUE
22 | LV_6607-1_0_4_line_22 |  | 21 | 109 | 0.047106 | 0.125 | 0.08 | 261 | 0 | 0.364 | 1 | 1 | cs | TRUE
23 | LV_6607-1_0_4_line_23 |  | 22 | 23 | 0.02684 | 0.125 | 0.08 | 261 | 0 | 0.364 | 1 | 1 | cs | TRUE
24 | LV_6607-1_0_4_line_24 |  | 22 | 24 | 0.033385 | 0.125 | 0.08 | 261 | 0 | 0.364 | 1 | 1 | cs | TRUE
25 | LV_6607-1_0_4_line_25 |  | 23 | 25 | 0.0019362 | 0.125 | 0.08 | 261 | 0 | 0.364 | 1 | 1 | cs | TRUE
26 | LV_6607-1_0_4_line_26 |  | 24 | 26 | 0.012132 | 0.125 | 0.08 | 261 | 0 | 0.364 | 1 | 1 | cs | TRUE
27 | LV_6607-1_0_4_line_27 |  | 24 | 27 | 0.039158 | 0.125 | 0.08 | 261 | 0 | 0.364 | 1 | 1 | cs | TRUE
28 | LV_6607-1_0_4_line_28 |  | 25 | 31 | 0.028833 | 0.125 | 0.08 | 261 | 0 | 0.364 | 1 | 1 | cs | TRUE
29 | LV_6607-1_0_4_line_29 |  | 26 | 32 | 0.062858 | 0.125 | 0.08 | 261 | 0 | 0.364 | 1 | 1 | cs | TRUE
30 | LV_6607-1_0_4_line_30 |  | 26 | 33 | 0.026079 | 0.125 | 0.08 | 261 | 0 | 0.364 | 1 | 1 | cs | TRUE
31 | LV_6607-1_0_4_line_31 |  | 27 | 34 | 0.018219 | 0.125 | 0.08 | 261 | 0 | 0.364 | 1 | 1 | cs | TRUE
32 | LV_6607-1_0_4_line_32 |  | 28 | 29 | 0.087238 | 0.125 | 0.08 | 261 | 0 | 0.364 | 1 | 1 | cs | TRUE
33 | LV_6607-1_0_4_line_33 |  | 28 | 30 | 0.063665 | 0.125 | 0.08 | 261 | 0 | 0.364 | 1 | 1 | cs | TRUE
34 | LV_6607-1_0_4_line_34 |  | 29 | 35 | 0.067711 | 0.125 | 0.08 | 261 | 0 | 0.364 | 1 | 1 | cs | TRUE
35 | LV_6607-1_0_4_line_35 |  | 30 | 80 | 0.063937 | 0.125 | 0.08 | 261 | 0 | 0.364 | 1 | 1 | cs | TRUE
36 | LV_6607-1_0_4_line_36 |  | 31 | 36 | 0.038645 | 0.125 | 0.08 | 261 | 0 | 0.364 | 1 | 1 | cs | TRUE
37 | LV_6607-1_0_4_line_37 |  | 32 | 37 | 0.008058 | 0.125 | 0.08 | 261 | 0 | 0.364 | 1 | 1 | cs | TRUE
38 | LV_6607-1_0_4_line_38 |  | 34 | 38 | 0.030897 | 0.125 | 0.08 | 261 | 0 | 0.364 | 1 | 1 | cs | TRUE
39 | LV_6607-1_0_4_line_39 |  | 35 | 100 | 0.08667 | 0.125 | 0.08 | 261 | 0 | 0.364 | 1 | 1 | cs | TRUE
40 | LV_6607-1_0_4_line_40 |  | 35 | 40 | 0.099538 | 0.125 | 0.08 | 261 | 0 | 0.364 | 1 | 1 | cs | TRUE
41 | LV_6607-1_0_4_line_41 |  | 36 | 39 | 0.0018106 | 0.125 | 0.08 | 261 | 0 | 0.364 | 1 | 1 | cs | TRUE
42 | LV_6607-1_0_4_line_42 |  | 37 | 40 | 0.06501 | 0.125 | 0.08 | 261 | 0 | 0.364 | 1 | 1 | cs | TRUE
43 | LV_6607-1_0_4_line_43 |  | 38 | 41 | 0.0041147 | 0.125 | 0.08 | 261 | 0 | 0.364 | 1 | 1 | cs | TRUE
44 | LV_6607-1_0_4_line_44 |  | 39 | 85 | 0.073382 | 0.125 | 0.08 | 261 | 0 | 0.364 | 1 | 1 | cs | TRUE
45 | LV_6607-1_0_4_line_45 |  | 41 | 86 | 0.050249 | 0.125 | 0.08 | 261 | 0 | 0.364 | 1 | 1 | cs | TRUE
46 | LV_6607-1_0_4_line_46 |  | 42 | 43 | 0.02665 | 0.125 | 0.08 | 261 | 0 | 0.364 | 1 | 1 | cs | TRUE
47 | LV_6607-1_0_4_line_47 |  | 43 | 47 | 0.026446 | 0.125 | 0.08 | 261 | 0 | 0.364 | 1 | 1 | cs | TRUE
48 | LV_6607-1_0_4_line_48 |  | 44 | 45 | 0.021087 | 0.125 | 0.08 | 261 | 0 | 0.364 | 1 | 1 | cs | TRUE
49 | LV_6607-1_0_4_line_49 |  | 44 | 46 | 0.036365 | 0.125 | 0.08 | 261 | 0 | 0.364 | 1 | 1 | cs | TRUE
50 | LV_6607-1_0_4_line_50 |  | 45 | 48 | 0.042762 | 0.125 | 0.08 | 261 | 0 | 0.364 | 1 | 1 | cs | TRUE
51 | LV_6607-1_0_4_line_51 |  | 45 | 49 | 0.0099934 | 0.125 | 0.08 | 261 | 0 | 0.364 | 1 | 1 | cs | TRUE
52 | LV_6607-1_0_4_line_52 |  | 46 | 47 | 0.033172 | 0.125 | 0.08 | 261 | 0 | 0.364 | 1 | 1 | cs | TRUE
53 | LV_6607-1_0_4_line_53 |  | 47 | 50 | 0.007304 | 0.125 | 0.08 | 261 | 0 | 0.364 | 1 | 1 | cs | TRUE
54 | LV_6607-1_0_4_line_54 |  | 48 | 53 | 0.012925 | 0.125 | 0.08 | 261 | 0 | 0.364 | 1 | 1 | cs | TRUE
55 | LV_6607-1_0_4_line_55 |  | 48 | 54 | 0.0019554 | 0.125 | 0.08 | 261 | 0 | 0.364 | 1 | 1 | cs | TRUE
56 | LV_6607-1_0_4_line_56 |  | 49 | 55 | 0.038649 | 0.125 | 0.08 | 261 | 0 | 0.364 | 1 | 1 | cs | TRUE
57 | LV_6607-1_0_4_line_57 |  | 50 | 56 | 0.019633 | 0.125 | 0.08 | 261 | 0 | 0.364 | 1 | 1 | cs | TRUE
58 | LV_6607-1_0_4_line_58 |  | 50 | 57 | 0.020712 | 0.125 | 0.08 | 261 | 0 | 0.364 | 1 | 1 | cs | TRUE
59 | LV_6607-1_0_4_line_59 |  | 51 | 52 | 0.0016706 | 0.125 | 0.08 | 261 | 0 | 0.364 | 1 | 1 | cs | TRUE
60 | LV_6607-1_0_4_line_60 |  | 52 | 58 | 0.0071371 | 0.125 | 0.08 | 261 | 0 | 0.364 | 1 | 1 | cs | TRUE
61 | LV_6607-1_0_4_line_61 |  | 52 | 59 | 0.019155 | 0.125 | 0.08 | 261 | 0 | 0.364 | 1 | 1 | cs | TRUE
62 | LV_6607-1_0_4_line_62 |  | 53 | 60 | 0.0083265 | 0.125 | 0.08 | 261 | 0 | 0.364 | 1 | 1 | cs | TRUE
63 | LV_6607-1_0_4_line_63 |  | 54 | 61 | 0.019914 | 0.125 | 0.08 | 261 | 0 | 0.364 | 1 | 1 | cs | TRUE
64 | LV_6607-1_0_4_line_64 |  | 55 | 62 | 0.0019756 | 0.125 | 0.08 | 261 | 0 | 0.364 | 1 | 1 | cs | TRUE
65 | LV_6607-1_0_4_line_65 |  | 57 | 63 | 0.021923 | 0.125 | 0.08 | 261 | 0 | 0.364 | 1 | 1 | cs | TRUE
66 | LV_6607-1_0_4_line_66 |  | 58 | 64 | 0.030063 | 0.125 | 0.08 | 261 | 0 | 0.364 | 1 | 1 | cs | TRUE
67 | LV_6607-1_0_4_line_67 |  | 59 | 65 | 0.021138 | 0.125 | 0.08 | 261 | 0 | 0.364 | 1 | 1 | cs | TRUE
68 | LV_6607-1_0_4_line_68 |  | 61 | 77 | 0.010527 | 0.125 | 0.08 | 261 | 0 | 0.364 | 1 | 1 | cs | TRUE
69 | LV_6607-1_0_4_line_69 |  | 62 | 96 | 0.00053984 | 0.125 | 0.08 | 261 | 0 | 0.364 | 1 | 1 | cs | TRUE
70 | LV_6607-1_0_4_line_70 |  | 63 | 101 | 0.0081916 | 0.125 | 0.08 | 261 | 0 | 0.364 | 1 | 1 | cs | TRUE
71 | LV_6607-1_0_4_line_71 |  | 63 | 102 | 0.0207 | 0.125 | 0.08 | 261 | 0 | 0.364 | 1 | 1 | cs | TRUE
72 | LV_6607-1_0_4_line_72 |  | 64 | 103 | 0.0082097 | 0.125 | 0.08 | 261 | 0 | 0.364 | 1 | 1 | cs | TRUE
73 | LV_6607-1_0_4_line_73 |  | 65 | 109 | 0.031019 | 0.125 | 0.08 | 261 | 0 | 0.364 | 1 | 1 | cs | TRUE
74 | LV_6607-1_0_4_line_74 |  | 66 | 67 | 0.043952 | 0.125 | 0.08 | 261 | 0 | 0.364 | 1 | 1 | cs | TRUE
75 | LV_6607-1_0_4_line_75 |  | 66 | 68 | 0.026018 | 0.125 | 0.08 | 261 | 0 | 0.364 | 1 | 1 | cs | TRUE
76 | LV_6607-1_0_4_line_76 |  | 67 | 69 | 0.013082 | 0.125 | 0.08 | 261 | 0 | 0.364 | 1 | 1 | cs | TRUE
77 | LV_6607-1_0_4_line_77 |  | 67 | 70 | 0.02184 | 0.125 | 0.08 | 261 | 0 | 0.364 | 1 | 1 | cs | TRUE
78 | LV_6607-1_0_4_line_78 |  | 67 | 71 | 0.0042957 | 0.125 | 0.08 | 261 | 0 | 0.364 | 1 | 1 | cs | TRUE
79 | LV_6607-1_0_4_line_79 |  | 68 | 72 | 0.010927 | 0.125 | 0.08 | 261 | 0 | 0.364 | 1 | 1 | cs | TRUE
80 | LV_6607-1_0_4_line_80 |  | 68 | 73 | 0.034227 | 0.125 | 0.08 | 261 | 0 | 0.364 | 1 | 1 | cs | TRUE
81 | LV_6607-1_0_4_line_81 |  | 70 | 74 | 0.031972 | 0.125 | 0.08 | 261 | 0 | 0.364 | 1 | 1 | cs | TRUE
82 | LV_6607-1_0_4_line_82 |  | 72 | 75 | 0.01358 | 0.125 | 0.08 | 261 | 0 | 0.364 | 1 | 1 | cs | TRUE
83 | LV_6607-1_0_4_line_83 |  | 73 | 76 | 0.0027977 | 0.125 | 0.08 | 261 | 0 | 0.364 | 1 | 1 | cs | TRUE
84 | LV_6607-1_0_4_line_84 |  | 75 | 77 | 0.028161 | 0.125 | 0.08 | 261 | 0 | 0.364 | 1 | 1 | cs | TRUE
85 | LV_6607-1_0_4_line_85 |  | 78 | 79 | 0.012354 | 0.125 | 0.08 | 261 | 0 | 0.364 | 1 | 1 | cs | TRUE
86 | LV_6607-1_0_4_line_86 |  | 78 | 80 | 0.066888 | 0.125 | 0.08 | 261 | 0 | 0.364 | 1 | 1 | cs | TRUE
87 | LV_6607-1_0_4_line_87 |  | 79 | 81 | 0.0024838 | 0.125 | 0.08 | 261 | 0 | 0.364 | 1 | 1 | cs | TRUE
88 | LV_6607-1_0_4_line_88 |  | 81 | 82 | 0.012402 | 0.125 | 0.08 | 261 | 0 | 0.364 | 1 | 1 | cs | TRUE
89 | LV_6607-1_0_4_line_89 |  | 82 | 83 | 0.013328 | 0.125 | 0.08 | 261 | 0 | 0.364 | 1 | 1 | cs | TRUE
90 | LV_6607-1_0_4_line_90 |  | 83 | 84 | 0.016416 | 0.125 | 0.08 | 261 | 0 | 0.364 | 1 | 1 | cs | TRUE
91 | LV_6607-1_0_4_line_91 |  | 84 | 91 | 0.016217 | 0.125 | 0.08 | 261 | 0 | 0.364 | 1 | 3 | cs | TRUE
92 | LV_6607-1_0_4_line_92 |  | 86 | 87 | 0.062877 | 0.125 | 0.08 | 261 | 0 | 0.364 | 1 | 1 | cs | TRUE
93 | LV_6607-1_0_4_line_93 |  | 88 | 89 | 0.013333 | 0.125 | 0.08 | 261 | 0 | 0.364 | 1 | 1 | cs | TRUE
94 | LV_6607-1_0_4_line_94 |  | 89 | 90 | 0.063869 | 0.125 | 0.08 | 261 | 0 | 0.364 | 1 | 1 | cs | TRUE
95 | LV_6607-1_0_4_line_95 |  | 90 | 107 | 0.07179 | 0.125 | 0.08 | 261 | 0 | 0.364 | 1 | 1 | cs | TRUE
96 | LV_6607-1_0_4_line_96 |  | 91 | 92 | 0.019318 | 0.125 | 0.08 | 261 | 0 | 0.364 | 1 | 3 | cs | TRUE
97 | LV_6607-1_0_4_line_97 |  | 92 | 97 | 0.014795 | 0.125 | 0.08 | 261 | 0 | 0.364 | 1 | 2 | cs | TRUE
98 | LV_6607-1_0_4_line_98 |  | 93 | 94 | 0.0029859 | 0.125 | 0.08 | 261 | 0 | 0.364 | 1 | 1 | cs | TRUE
99 | LV_6607-1_0_4_line_99 |  | 93 | 95 | 0.002345 | 0.125 | 0.08 | 261 | 0 | 0.364 | 1 | 1 | cs | TRUE
100 | LV_6607-1_0_4_line_100 |  | 95 | 96 | 0.023577 | 0.125 | 0.08 | 261 | 0 | 0.364 | 1 | 1 | cs | TRUE
101 | LV_6607-1_0_4_line_101 |  | 97 | 98 | 0.019859 | 0.125 | 0.08 | 261 | 0 | 0.364 | 1 | 1 | cs | TRUE
102 | LV_6607-1_0_4_line_102 |  | 97 | 99 | 0.03279 | 0.125 | 0.08 | 261 | 0 | 0.364 | 1 | 1 | cs | TRUE
103 | LV_6607-1_0_4_line_103 |  | 98 | 106 | 0.017507 | 0.125 | 0.08 | 261 | 0 | 0.364 | 1 | 1 | cs | TRUE
104 | LV_6607-1_0_4_line_104 |  | 99 | 101 | 0.010431 | 0.125 | 0.08 | 261 | 0 | 0.364 | 1 | 1 | cs | TRUE
105 | LV_6607-1_0_4_line_105 |  | 100 | 108 | 0.1076 | 0.125 | 0.08 | 261 | 0 | 0.364 | 1 | 1 | cs | TRUE
106 | LV_6607-1_0_4_line_106 |  | 102 | 103 | 0.029772 | 0.125 | 0.08 | 261 | 0 | 0.364 | 1 | 1 | cs | TRUE
107 | LV_6607-1_0_4_line_107 |  | 103 | 104 | 0.022576 | 0.125 | 0.08 | 261 | 0 | 0.364 | 1 | 1 | cs | TRUE
108 | LV_6607-1_0_4_line_108 |  | 104 | 105 | 0.0072185 | 0.125 | 0.08 | 261 | 0 | 0.364 | 1 | 1 | cs | TRUE
109 | LV_6607-1_0_4_line_109 |  | 106 | 107 | 0.066925 | 0.125 | 0.08 | 261 | 0 | 0.364 | 1 | 1 | cs | TRUE
110 | LV_6607-1_0_4_line_110 |  | 108 | 113 | 0.02477 | 0.125 | 0.08 | 261 | 0 | 0.364 | 1 | 1 | cs | TRUE
111 | LV_6607-1_0_4_line_111 |  | 109 | 110 | 0.010118 | 0.125 | 0.08 | 261 | 0 | 0.364 | 1 | 1 | cs | TRUE
112 | LV_6607-1_0_4_line_112 |  | 110 | 119 | 0.022825 | 0.125 | 0.08 | 261 | 0 | 0.364 | 1 | 1 | cs | TRUE
113 | LV_6607-1_0_4_line_113 |  | 111 | 112 | 0.053519 | 0.125 | 0.08 | 261 | 0 | 0.364 | 1 | 1 | cs | TRUE
114 | LV_6607-1_0_4_line_114 |  | 112 | 113 | 0.076046 | 0.125 | 0.08 | 261 | 0 | 0.364 | 1 | 1 | cs | TRUE
115 | LV_6607-1_0_4_line_115 |  | 114 | 115 | 0.0025712 | 0.125 | 0.08 | 261 | 0 | 0.364 | 1 | 1 | cs | TRUE
116 | LV_6607-1_0_4_line_116 |  | 116 | 117 | 0.0035075 | 0.125 | 0.08 | 261 | 0 | 0.364 | 1 | 1 | cs | TRUE
117 | LV_6607-1_0_4_line_117 |  | 117 | 118 | 0.02212 | 0.125 | 0.08 | 261 | 0 | 0.364 | 1 | 1 | cs | TRUE
118 | LV_6607-1_0_4_line_118 |  | 118 | 119 | 0.0388 | 0.125 | 0.08 | 261 | 0 | 0.364 | 1 | 1 | cs | TRUE

## trafo
| name | std_type | hv_bus | lv_bus | sn_mva | vn_hv_kv | vn_lv_kv | vk_percent | vkr_percent | pfe_kw | i0_percent | shift_degree | tap_side | tap_neutral | tap_min | tap_max | tap_step_percent | tap_step_degree | tap_pos | tap_phase_shifter | parallel | df | in_service
0 | LV_6607-1_0_4_trafo_56 | 0.63 MVA 20/0.4 kV | 120 | 84 | 0.63 | 20 | 0.4 | 6 | 1.206 | 1.65 | 0.2619 | 150 | hv | 0 | -2 | 2 | 2.5 | 0 | 0 | FALSE | 1 | 1 | TRUE

## line_geodata
| x0 | y0 | x1 | y1 | x2 | y2 | x3 | y3 | x4 | y4 | x5 | y5 | x6 | y6 | x7 | y7
0 | 2495077.5052 | 1113845.4902 | 2495072.371 | 1113841.1865 | 2495058.3687 | 1113828.6364
1 | 2495077.5052 | 1113845.4902 | 2495081.4369 | 1113848.7857
2 | 2495058.3687 | 1113828.6364 | 2495056.9444 | 1113827.3597
3 | 2495081.4369 | 1113848.7857 | 2495083.6509 | 1113850.6416 | 2495108.6708 | 1113871.4807
4 | 2495056.9444 | 1113827.3597 | 2495049.1191 | 1113820.346
5 | 2495125.8957 | 1113884.3868 | 2495114.5639 | 1113876.3891 | 2495108.6708 | 1113871.4807
6 | 2495035.1832 | 1113808.0218 | 2495048.5559 | 1113819.8412 | 2495049.1191 | 1113820.346
7 | 2495125.8957 | 1113884.3868 | 2495129.9625 | 1113884.1495 | 2495136.3657 | 1113879.2132 | 2495161.6157 | 1113853.2259 | 2495162.9751 | 1113849.6557 | 2495162.4835 | 1113843.1267 | 2495155.986 | 1113829.0636
8 | 2495035.1832 | 1113808.0218 | 2495034.1085 | 1113807.072
9 | 2495152.1312 | 1113807.4053 | 2495150.4077 | 1113812.7052 | 2495150.533 | 1113817.2615 | 2495155.986 | 1113829.0636
10 | 2495020.398 | 1113795.6076 | 2495025.8363 | 1113800.2003 | 2495033.5168 | 1113806.549 | 2495034.1085 | 1113807.072
11 | 2495154.4709 | 1113804.0916 | 2495152.1312 | 1113807.4053 | 2495152.1312 | 1113807.4053
12 | 2495073.8436 | 1113662.0599 | 2495078.7534 | 1113664.9086
13 | 2495073.8436 | 1113662.0599 | 2495054.0428 | 1113650.5714
14 | 2495099.1886 | 1113676.7864 | 2495096.9673 | 1113675.4763 | 2495078.7534 | 1113664.9086
15 | 2495036.3102 | 1113640.2828 | 2495054.0428 | 1113650.5714
16 | 2495099.1886 | 1113676.7864 | 2495104.3278 | 1113679.8174
17 | 2495036.3102 | 1113640.2828 | 2495017.1467 | 1113629.0302
18 | 2495120.1189 | 1113689.1305 | 2495104.3278 | 1113679.8174
19 | 2494994.5323 | 1113615.7582 | 2494996.7877 | 1113617.0755 | 2495005.5601 | 1113622.2267 | 2495017.1467 | 1113629.0302
20 | 2495120.1189 | 1113689.1305 | 2495126.2221 | 1113692.73
21 | 2494994.5323 | 1113615.7582 | 2494989.85 | 1113612.9624
22 | 2494949.4057 | 1113588.8127 | 2494989.85 | 1113612.9624
23 | 2494733.2858 | 1114123.8625 | 2494754.8899 | 1114139.7892
24 | 2494703.6289 | 1114108.9272 | 2494718.8149 | 1114114.6779 | 2494731.3007 | 1114122.3991 | 2494733.2858 | 1114123.8625
25 | 2494756.4484 | 1114140.9381 | 2494754.8899 | 1114139.7892
26 | 2494703.6289 | 1114108.9272 | 2494691.952 | 1114105.517
27 | 2494703.6289 | 1114108.9272 | 2494710.4128 | 1114085.0606 | 2494712.0735 | 1114081.0624 | 2494714.6595 | 1114076.9704 | 2494718.0678 | 1114073.0753 | 2494718.0678 | 1114073.0753
28 | 2494756.4484 | 1114140.9381 | 2494769.1962 | 1114150.3359 | 2494779.0184 | 1114158.845
29 | 2494691.952 | 1114105.517 | 2494651.107 | 1114084.3474 | 2494637.2309 | 1114074.7833
30 | 2494691.952 | 1114105.517 | 2494678.1481 | 1114127.6436
31 | 2494718.0678 | 1114073.0753 | 2494722.3249 | 1114069.5768 | 2494727.4483 | 1114066.5858 | 2494733.6096 | 1114063.766
32 | 2494684.5862 | 1113913.5664 | 2494649.3963 | 1113941.7412 | 2494636.9977 | 1113950.1401 | 2494632.9827 | 1113952.0223 | 2494628.8019 | 1113952.3619 | 2494624.8287 | 1113951.3193 | 2494612.199 | 1113944.3059
33 | 2494730.5627 | 1113869.5496 | 2494701.9215 | 1113899.4224 | 2494684.5862 | 1113913.5664
34 | 2494547.3484 | 1113941.9179 | 2494581.5122 | 1113935.1186 | 2494585.6915 | 1113934.69 | 2494591.9901 | 1113934.8582 | 2494597.39 | 1113936.6542 | 2494602.4267 | 1113938.8791 | 2494612.199 | 1113944.3059
35 | 2494730.5627 | 1113869.5496 | 2494733.0218 | 1113865.7044 | 2494735.9462 | 1113857.0813 | 2494737.1832 | 1113850.9225 | 2494736.8755 | 1113845.2242 | 2494726.712 | 1113814.2811 | 2494725.6333 | 1113808.674
36 | 2494801.1044 | 1114189.7956 | 2494794.5414 | 1114176.1787 | 2494791.6368 | 1114170.8368 | 2494788.0811 | 1114166.696 | 2494779.0184 | 1114158.845
37 | 2494630.5963 | 1114070.2104 | 2494637.2309 | 1114074.7833
38 | 2494733.6096 | 1114063.766 | 2494741.6411 | 1114060.0904 | 2494761.9043 | 1114051.3597
39 | 2494547.3484 | 1113941.9179 | 2494510.3212 | 1113949.29 | 2494506.2784 | 1113950.9059 | 2494500.5074 | 1113954.4087 | 2494495.9848 | 1113957.7452 | 2494491.9711 | 1113962.3515 | 2494478.8824 | 1113979.4461 | 2494476.1377 | 1113983.2964
40 | 2494547.3484 | 1113941.9179 | 2494574.4315 | 1114037.7005
41 | 2494801.1044 | 1114189.7956 | 2494801.8797 | 1114191.4318
42 | 2494630.5963 | 1114070.2104 | 2494618.0197 | 1114061.542 | 2494600.9648 | 1114050.9543 | 2494585.2678 | 1114042.9335 | 2494574.4315 | 1114037.7005
43 | 2494761.9043 | 1114051.3597 | 2494765.6831 | 1114049.7316
44 | 2494801.8797 | 1114191.4318 | 2494736.0979 | 1114223.9528
45 | 2494811.3004 | 1114028.6911 | 2494786.2789 | 1114040.8576 | 2494765.6831 | 1114049.7316
46 | 2494894.6567 | 1113675.9188 | 2494916.1812 | 1113691.6331
47 | 2494894.6567 | 1113675.9188 | 2494892.794 | 1113680.3095 | 2494880.3801 | 1113698.1031
48 | 2494954.8205 | 1113749.8553 | 2494937.4922 | 1113737.7705
49 | 2494937.4922 | 1113737.7705 | 2494907.6248 | 1113717.026
50 | 2494926.4161 | 1113781.891 | 2494929.6733 | 1113778.1766 | 2494945.7427 | 1113760.0305 | 2494954.8205 | 1113749.8553
51 | 2494954.8205 | 1113749.8553 | 2494961.0947 | 1113753.9491 | 2494963.1859 | 1113755.3223
52 | 2494880.3801 | 1113698.1031 | 2494907.6248 | 1113717.026
53 | 2494880.3801 | 1113698.1031 | 2494878.4562 | 1113700.3046 | 2494875.0592 | 1113703.0876
54 | 2494926.4161 | 1113781.891 | 2494924.394 | 1113778.8797 | 2494919.3106 | 1113771.2964 | 2494919.2223 | 1113771.1527
55 | 2494926.4161 | 1113781.891 | 2494927.5327 | 1113783.4963
56 | 2494963.1859 | 1113755.3223 | 2494995.4928 | 1113776.5361
57 | 2494875.0592 | 1113703.0876 | 2494886.0038 | 1113719.3866
58 | 2494875.0592 | 1113703.0876 | 2494871.1264 | 1113697.2632 | 2494866.6934 | 1113692.4371 | 2494861.3677 | 1113687.6946
59 | 2494907.9641 | 1113646.8469 | 2494907.029 | 1113648.2312
60 | 2494907.9641 | 1113646.8469 | 2494902.2203 | 1113642.6105
61 | 2494907.9641 | 1113646.8469 | 2494919.0958 | 1113631.2583
62 | 2494919.2223 | 1113771.1527 | 2494914.8623 | 1113764.059
63 | 2494927.5327 | 1113783.4963 | 2494938.9039 | 1113799.844
64 | 2494997.1442 | 1113777.6204 | 2494995.4928 | 1113776.5361
65 | 2494843.2916 | 1113675.3881 | 2494848.2053 | 1113678.0934 | 2494853.7607 | 1113681.7104 | 2494859.6394 | 1113686.1556 | 2494861.3677 | 1113687.6946
66 | 2494876.3692 | 1113636.6555 | 2494877.9163 | 1113638.9968 | 2494890.7911 | 1113646.8339 | 2494902.2203 | 1113642.6105
67 | 2494931.3798 | 1113614.0559 | 2494919.0958 | 1113631.2583
68 | 2494944.8785 | 1113808.5104 | 2494943.846 | 1113806.9491 | 2494938.9039 | 1113799.844
69 | 2494997.5955 | 1113777.9167 | 2494997.1442 | 1113777.6204
70 | 2494843.2916 | 1113675.3881 | 2494835.9929 | 1113671.6692
71 | 2494843.2916 | 1113675.3881 | 2494854.0107 | 1113657.8685 | 2494854.0939 | 1113657.7305
72 | 2494869.4556 | 1113632.2283 | 2494876.3692 | 1113636.6555
73 | 2494949.4057 | 1113588.8127 | 2494931.3798 | 1113614.0559
74 | 2495012.4229 | 1113910.8705 | 2495009.3526 | 1113906.2097 | 2495001.5537 | 1113894.3707 | 2494998.4833 | 1113889.7098 | 2494988.2421 | 1113874.1678
75 | 2494973.9054 | 1113852.4567 | 2494977.3399 | 1113857.6227 | 2494988.2421 | 1113874.1678
76 | 2495012.4229 | 1113910.8705 | 2495009.3384 | 1113912.9587 | 2495006.0008 | 1113908.0356 | 2495004.0822 | 1113905.2004
77 | 2495024.4502 | 1113929.1181 | 2495019.2457 | 1113921.2144 | 2495012.4229 | 1113910.8705
78 | 2495012.4229 | 1113910.8705 | 2495015.9729 | 1113908.4518
79 | 2494973.9054 | 1113852.4567 | 2494967.8449 | 1113843.364
80 | 2494973.9054 | 1113852.4567 | 2494969.0499 | 1113856.6547 | 2494966.2576 | 1113860.0053 | 2494953.7226 | 1113879.8198
81 | 2495024.4502 | 1113929.1181 | 2495003.2315 | 1113953.0342
82 | 2494960.4127 | 1113831.9997 | 2494963.6549 | 1113836.9023 | 2494965.0778 | 1113839.2125 | 2494967.8449 | 1113843.364
83 | 2494952.2269 | 1113882.1841 | 2494953.7226 | 1113879.8198
84 | 2494960.4127 | 1113831.9997 | 2494944.8785 | 1113808.5104
85 | 2494757.9733 | 1113750.7966 | 2494760.3077 | 1113747.2428 | 2494764.2401 | 1113740.1588 | 2494764.2401 | 1113740.1588
86 | 2494725.6333 | 1113808.674 | 2494726.2485 | 1113802.7373 | 2494727.7909 | 1113799.0414 | 2494747.8001 | 1113766.2836 | 2494757.9733 | 1113750.7966
87 | 2494764.9259 | 1113737.7716 | 2494764.2401 | 1113740.1588
88 | 2494767.779 | 1113725.7131 | 2494766.4326 | 1113732.5269 | 2494764.9259 | 1113737.7716
89 | 2494767.779 | 1113725.7131 | 2494769.2016 | 1113718.5143 | 2494771.0801 | 1113712.8265
90 | 2494777.0212 | 1113697.5627 | 2494774.2872 | 1113703.116 | 2494771.0801 | 1113712.8265
91 | 2494777.0212 | 1113697.5627 | 2494784.1842 | 1113683.0136
92 | 2494811.3004 | 1114028.6911 | 2494779.9376 | 1113974.1941
93 | 2494620.8182 | 1113627.1494 | 2494618.2351 | 1113631.2952 | 2494612.754 | 1113637.7245
94 | 2494643.0695 | 1113567.7555 | 2494638.8076 | 1113574.5452 | 2494636.2408 | 1113579.7487 | 2494633.802 | 1113585.6505 | 2494623.4806 | 1113622.8763 | 2494620.8182 | 1113627.1494
95 | 2494643.0695 | 1113567.7555 | 2494674.2632 | 1113582.8113 | 2494693.4779 | 1113591.8162 | 2494707.7046 | 1113598.9904
96 | 2494792.3306 | 1113665.5127 | 2494790.6352 | 1113669.9106 | 2494784.1842 | 1113683.0136
97 | 2494797.6576 | 1113651.7102 | 2494795.7355 | 1113656.6801 | 2494792.3306 | 1113665.5127
98 | 2495020.398 | 1113795.6076 | 2495018.1167 | 1113793.681
99 | 2495016.3251 | 1113792.168 | 2495018.1167 | 1113793.681
100 | 2494997.5955 | 1113777.9167 | 2495005.9312 | 1113783.3903 | 2495016.3251 | 1113792.168
101 | 2494797.6576 | 1113651.7102 | 2494791.2967 | 1113648.4186 | 2494779.9781 | 1113642.5671
102 | 2494797.6576 | 1113651.7102 | 2494817.6335 | 1113662.3144 | 2494826.6985 | 1113666.9333
103 | 2494779.9781 | 1113642.5671 | 2494771.1816 | 1113637.8169 | 2494764.7628 | 1113633.9195
104 | 2494826.6985 | 1113666.9333 | 2494835.9929 | 1113671.6692
105 | 2494476.1377 | 1113983.2964 | 2494412.2677 | 1113896.7007
106 | 2494869.4556 | 1113632.2283 | 2494854.0939 | 1113657.7305
107 | 2494869.4556 | 1113632.2283 | 2494853.7434 | 1113622.4838 | 2494849.6563 | 1113622.4547
108 | 2494845.5572 | 1113628.3964 | 2494849.6563 | 1113622.4547
109 | 2494764.7628 | 1113633.9195 | 2494761.836 | 1113632.1424 | 2494756.2265 | 1113628.5265 | 2494743.6577 | 1113620.5287 | 2494723.1221 | 1113607.5219 | 2494708.7376 | 1113599.5113 | 2494707.7046 | 1113598.9904
110 | 2494395.7218 | 1113878.2756 | 2494403.6656 | 1113886.8425 | 2494412.1381 | 1113896.4899 | 2494412.2677 | 1113896.7007
111 | 2494949.4057 | 1113588.8127 | 2494940.6556 | 1113583.733
112 | 2494940.6556 | 1113583.733 | 2494920.9155 | 1113572.2734
113 | 2494348.9463 | 1113938.3303 | 2494305.0693 | 1113907.6857
114 | 2494395.7218 | 1113878.2756 | 2494376.2082 | 1113903.0097 | 2494368.9116 | 1113912.4875 | 2494348.9463 | 1113938.3303
115 | 2495154.4709 | 1113804.0916 | 2495155.9539 | 1113801.9912
116 | 2494865.1893 | 1113539.9387 | 2494868.2243 | 1113541.6969
117 | 2494868.2243 | 1113541.6969 | 2494878.3517 | 1113547.5639 | 2494887.36 | 1113552.7935
118 | 2494920.9155 | 1113572.2734 | 2494887.36 | 1113552.7935

## bus_geodata
| x | y | coords
0 | 2495077.5052 | 1113845.4902
1 | 2495058.3687 | 1113828.6364
2 | 2495081.4369 | 1113848.7857
3 | 2495056.9444 | 1113827.3597
4 | 2495108.6708 | 1113871.4807
5 | 2495049.1191 | 1113820.346
6 | 2495125.8957 | 1113884.3868
7 | 2495035.1832 | 1113808.0218
8 | 2495155.986 | 1113829.0636
9 | 2495034.1085 | 1113807.072
10 | 2495152.1312 | 1113807.4053
11 | 2495073.8436 | 1113662.0599
12 | 2495078.7534 | 1113664.9086
13 | 2495054.0428 | 1113650.5714
14 | 2495099.1886 | 1113676.7864
15 | 2495036.3102 | 1113640.2828
16 | 2495104.3278 | 1113679.8174
17 | 2495017.1467 | 1113629.0302
18 | 2495120.1189 | 1113689.1305
19 | 2494994.5323 | 1113615.7582
20 | 2495126.2221 | 1113692.73
21 | 2494989.85 | 1113612.9624
22 | 2494733.2858 | 1114123.8625
23 | 2494754.8899 | 1114139.7892
24 | 2494703.6289 | 1114108.9272
25 | 2494756.4484 | 1114140.9381
26 | 2494691.952 | 1114105.517
27 | 2494718.0678 | 1114073.0753
28 | 2494684.5862 | 1113913.5664
29 | 2494612.199 | 1113944.3059
30 | 2494730.5627 | 1113869.5496
31 | 2494779.0184 | 1114158.845
32 | 2494637.2309 | 1114074.7833
33 | 2494678.1481 | 1114127.6436
34 | 2494733.6097 | 1114063.766
35 | 2494547.3484 | 1113941.9179
36 | 2494801.1044 | 1114189.7956
37 | 2494630.5963 | 1114070.2104
38 | 2494761.9043 | 1114051.3597
39 | 2494801.8797 | 1114191.4318
40 | 2494574.4315 | 1114037.7005
41 | 2494765.6831 | 1114049.7316
42 | 2494916.1812 | 1113691.6331
43 | 2494894.6567 | 1113675.9188
44 | 2494937.4922 | 1113737.7705
45 | 2494954.8205 | 1113749.8553
46 | 2494907.6248 | 1113717.026
47 | 2494880.3801 | 1113698.1031
48 | 2494926.4161 | 1113781.891
49 | 2494963.1859 | 1113755.3223
50 | 2494875.0592 | 1113703.0876
51 | 2494907.029 | 1113648.2312
52 | 2494907.9641 | 1113646.8469
53 | 2494919.2223 | 1113771.1527
54 | 2494927.5327 | 1113783.4963
55 | 2494995.4928 | 1113776.5361
56 | 2494886.0038 | 1113719.3866
57 | 2494861.3677 | 1113687.6946
58 | 2494902.2203 | 1113642.6105
59 | 2494919.0958 | 1113631.2583
60 | 2494914.8623 | 1113764.059
61 | 2494938.9039 | 1113799.844
62 | 2494997.1442 | 1113777.6204
63 | 2494843.2916 | 1113675.3881
64 | 2494876.3692 | 1113636.6555
65 | 2494931.3798 | 1113614.0559
66 | 2494988.2421 | 1113874.1678
67 | 2495012.4229 | 1113910.8705
68 | 2494973.9054 | 1113852.4567
69 | 2495004.0822 | 1113905.2004
70 | 2495024.4502 | 1113929.1181
71 | 2495015.9729 | 1113908.4518
72 | 2494967.8449 | 1113843.364
73 | 2494953.7226 | 1113879.8198
74 | 2495003.2315 | 1113953.0342
75 | 2494960.4127 | 1113831.9997
76 | 2494952.2269 | 1113882.1841
77 | 2494944.8785 | 1113808.5104
78 | 2494757.9733 | 1113750.7966
79 | 2494764.2401 | 1113740.1588
80 | 2494725.6333 | 1113808.674
81 | 2494764.9259 | 1113737.7716
82 | 2494767.779 | 1113725.7131
83 | 2494771.0801 | 1113712.8265
84 | 2494777.0212 | 1113697.5627
85 | 2494736.0979 | 1114223.9528
86 | 2494811.3004 | 1114028.6911
87 | 2494779.9376 | 1113974.1941
88 | 2494612.754 | 1113637.7245
89 | 2494620.8182 | 1113627.1494
90 | 2494643.0695 | 1113567.7555
91 | 2494784.1842 | 1113683.0136
92 | 2494792.3306 | 1113665.5127
93 | 2495018.1167 | 1113793.681
94 | 2495020.398 | 1113795.6076
95 | 2495016.3251 | 1113792.168
96 | 2494997.5955 | 1113777.9167
97 | 2494797.6576 | 1113651.7102
98 | 2494779.9781 | 1113642.5671
99 | 2494826.6985 | 1113666.9333
100 | 2494476.1377 | 1113983.2964
101 | 2494835.9929 | 1113671.6692
102 | 2494854.0939 | 1113657.7305
103 | 2494869.4556 | 1113632.2283
104 | 2494849.6563 | 1113622.4547
105 | 2494845.5572 | 1113628.3964
106 | 2494764.7628 | 1113633.9195
107 | 2494707.7046 | 1113598.9904
108 | 2494412.2677 | 1113896.7007
109 | 2494949.4057 | 1113588.8127
110 | 2494940.6556 | 1113583.733
111 | 2494305.0693 | 1113907.6857
112 | 2494348.9463 | 1113938.3303
113 | 2494395.7218 | 1113878.2756
114 | 2495155.9539 | 1113801.9912
115 | 2495154.4709 | 1113804.0916
116 | 2494865.1893 | 1113539.9387
117 | 2494868.2243 | 1113541.6969
118 | 2494887.36 | 1113552.7935
119 | 2494920.9155 | 1113572.2734
120 | 2494797.6576 | 1113651.7102

## line_std_types
| c_nf_per_km | r_ohm_per_km | x_ohm_per_km | max_i_ka | type | q_mm2 | alpha | voltage_rating
NAYY 4x50 SE | 210 | 0.642 | 0.083 | 0.142 | cs | 50 | 0.00403 | LV
NAYY 4x120 SE | 264 | 0.225 | 0.08 | 0.242 | cs | 120 | 0.00403 | LV
NAYY 4x150 SE | 261 | 0.208 | 0.08 | 0.27 | cs | 150 | 0.00403 | LV
NA2XS2Y 1x95 RM/25 12/20 kV | 216 | 0.313 | 0.132 | 0.252 | cs | 95 | 0.00403 | MV
NA2XS2Y 1x185 RM/25 12/20 kV | 273 | 0.161 | 0.117 | 0.362 | cs | 185 | 0.00403 | MV
NA2XS2Y 1x240 RM/25 12/20 kV | 304 | 0.122 | 0.112 | 0.421 | cs | 240 | 0.00403 | MV
NA2XS2Y 1x95 RM/25 6/10 kV | 315 | 0.313 | 0.123 | 0.249 | cs | 95 | 0.00403 | MV
NA2XS2Y 1x185 RM/25 6/10 kV | 406 | 0.161 | 0.11 | 0.358 | cs | 185 | 0.00403 | MV
NA2XS2Y 1x240 RM/25 6/10 kV | 456 | 0.122 | 0.105 | 0.416 | cs | 240 | 0.00403 | MV
NA2XS2Y 1x150 RM/25 12/20 kV | 250 | 0.206 | 0.116 | 0.319 | cs | 150 | 0.00403 | MV
NA2XS2Y 1x120 RM/25 12/20 kV | 230 | 0.253 | 0.119 | 0.283 | cs | 120 | 0.00403 | MV
NA2XS2Y 1x70 RM/25 12/20 kV | 190 | 0.443 | 0.132 | 0.22 | cs | 70 | 0.00403 | MV
NA2XS2Y 1x150 RM/25 6/10 kV | 360 | 0.206 | 0.11 | 0.315 | cs | 150 | 0.00403 | MV
NA2XS2Y 1x120 RM/25 6/10 kV | 340 | 0.253 | 0.113 | 0.28 | cs | 120 | 0.00403 | MV
NA2XS2Y 1x70 RM/25 6/10 kV | 280 | 0.443 | 0.123 | 0.217 | cs | 70 | 0.00403 | MV
N2XS(FL)2Y 1x120 RM/35 64/110 kV | 112 | 0.153 | 0.166 | 0.366 | cs | 120 | 0.00393 | HV
N2XS(FL)2Y 1x185 RM/35 64/110 kV | 125 | 0.099 | 0.156 | 0.457 | cs | 185 | 0.00393 | HV
N2XS(FL)2Y 1x240 RM/35 64/110 kV | 135 | 0.075 | 0.149 | 0.526 | cs | 240 | 0.00393 | HV
N2XS(FL)2Y 1x300 RM/35 64/110 kV | 144 | 0.06 | 0.144 | 0.588 | cs | 300 | 0.00393 | HV
15-AL1/3-ST1A 0.4 | 11 | 1.8769 | 0.35 | 0.105 | ol | 16 | 0.00403 | LV
24-AL1/4-ST1A 0.4 | 11.25 | 1.2012 | 0.335 | 0.14 | ol | 24 | 0.00403 | LV
48-AL1/8-ST1A 0.4 | 12.2 | 0.5939 | 0.3 | 0.21 | ol | 48 | 0.00403 | LV
94-AL1/15-ST1A 0.4 | 13.2 | 0.306 | 0.29 | 0.35 | ol | 94 | 0.00403 | LV
34-AL1/6-ST1A 10.0 | 9.7 | 0.8342 | 0.36 | 0.17 | ol | 34 | 0.00403 | MV
48-AL1/8-ST1A 10.0 | 10.1 | 0.5939 | 0.35 | 0.21 | ol | 48 | 0.00403 | MV
70-AL1/11-ST1A 10.0 | 10.4 | 0.4132 | 0.339 | 0.29 | ol | 70 | 0.00403 | MV
94-AL1/15-ST1A 10.0 | 10.75 | 0.306 | 0.33 | 0.35 | ol | 94 | 0.00403 | MV
122-AL1/20-ST1A 10.0 | 11.1 | 0.2376 | 0.323 | 0.41 | ol | 122 | 0.00403 | MV
149-AL1/24-ST1A 10.0 | 11.25 | 0.194 | 0.315 | 0.47 | ol | 149 | 0.00403 | MV
34-AL1/6-ST1A 20.0 | 9.15 | 0.8342 | 0.382 | 0.17 | ol | 34 | 0.00403 | MV
48-AL1/8-ST1A 20.0 | 9.5 | 0.5939 | 0.372 | 0.21 | ol | 48 | 0.00403 | MV
70-AL1/11-ST1A 20.0 | 9.7 | 0.4132 | 0.36 | 0.29 | ol | 70 | 0.00403 | MV
94-AL1/15-ST1A 20.0 | 10 | 0.306 | 0.35 | 0.35 | ol | 94 | 0.00403 | MV
122-AL1/20-ST1A 20.0 | 10.3 | 0.2376 | 0.344 | 0.41 | ol | 122 | 0.00403 | MV
149-AL1/24-ST1A 20.0 | 10.5 | 0.194 | 0.337 | 0.47 | ol | 149 | 0.00403 | MV
184-AL1/30-ST1A 20.0 | 10.75 | 0.1571 | 0.33 | 0.535 | ol | 184 | 0.00403 | MV
243-AL1/39-ST1A 20.0 | 11 | 0.1188 | 0.32 | 0.645 | ol | 243 | 0.00403 | MV
48-AL1/8-ST1A 110.0 | 8 | 0.5939 | 0.46 | 0.21 | ol | 48 | 0.00403 | HV
70-AL1/11-ST1A 110.0 | 8.4 | 0.4132 | 0.45 | 0.29 | ol | 70 | 0.00403 | HV
94-AL1/15-ST1A 110.0 | 8.65 | 0.306 | 0.44 | 0.35 | ol | 94 | 0.00403 | HV
122-AL1/20-ST1A 110.0 | 8.5 | 0.2376 | 0.43 | 0.41 | ol | 122 | 0.00403 | HV
149-AL1/24-ST1A 110.0 | 8.75 | 0.194 | 0.41 | 0.47 | ol | 149 | 0.00403 | HV
184-AL1/30-ST1A 110.0 | 8.8 | 0.1571 | 0.4 | 0.535 | ol | 184 | 0.00403 | HV
243-AL1/39-ST1A 110.0 | 9 | 0.1188 | 0.39 | 0.645 | ol | 243 | 0.00403 | HV
305-AL1/39-ST1A 110.0 | 9.2 | 0.0949 | 0.38 | 0.74 | ol | 305 | 0.00403 | HV
490-AL1/64-ST1A 110.0 | 9.75 | 0.059 | 0.37 | 0.96 | ol | 490 | 0.00403 | HV
679-AL1/86-ST1A 110.0 | 9.95 | 0.042 | 0.36 | 1.15 | ol | 679 | 0.00403 | HV
490-AL1/64-ST1A 220.0 | 10 | 0.059 | 0.285 | 0.96 | ol | 490 | 0.00403 | HV
679-AL1/86-ST1A 220.0 | 11.7 | 0.042 | 0.275 | 1.15 | ol | 679 | 0.00403 | HV
490-AL1/64-ST1A 380.0 | 11 | 0.059 | 0.253 | 0.96 | ol | 490 | 0.00403 | HV
679-AL1/86-ST1A 380.0 | 14.6 | 0.042 | 0.25 | 1.15 | ol | 679 | 0.00403 | HV

## trafo_std_types
| i0_percent | pfe_kw | vkr_percent | sn_mva | vn_lv_kv | vn_hv_kv | vk_percent | shift_degree | vector_group | tap_side | tap_neutral | tap_min | tap_max | tap_step_degree | tap_step_percent | tap_phase_shifter
160 MVA 380/110 kV | 0.06 | 60 | 0.25 | 160 | 110 | 380 | 12.2 | 0 | Yy0 | hv | 0 | -9 | 9 | 0 | 1.5 | FALSE
100 MVA 220/110 kV | 0.06 | 55 | 0.26 | 100 | 110 | 220 | 12 | 0 | Yy0 | hv | 0 | -9 | 9 | 0 | 1.5 | FALSE
63 MVA 110/20 kV | 0.04 | 22 | 0.32 | 63 | 20 | 110 | 18 | 150 | YNd5 | hv | 0 | -9 | 9 | 0 | 1.5 | FALSE
40 MVA 110/20 kV | 0.05 | 18 | 0.34 | 40 | 20 | 110 | 16.2 | 150 | YNd5 | hv | 0 | -9 | 9 | 0 | 1.5 | FALSE
25 MVA 110/20 kV | 0.07 | 14 | 0.41 | 25 | 20 | 110 | 12 | 150 | YNd5 | hv | 0 | -9 | 9 | 0 | 1.5 | FALSE
63 MVA 110/10 kV | 0.04 | 22 | 0.32 | 63 | 10 | 110 | 18 | 150 | YNd5 | hv | 0 | -9 | 9 | 0 | 1.5 | FALSE
40 MVA 110/10 kV | 0.05 | 18 | 0.34 | 40 | 10 | 110 | 16.2 | 150 | YNd5 | hv | 0 | -9 | 9 | 0 | 1.5 | FALSE
25 MVA 110/10 kV | 0.07 | 14 | 0.41 | 25 | 10 | 110 | 12 | 150 | YNd5 | hv | 0 | -9 | 9 | 0 | 1.5 | FALSE
0.25 MVA 20/0.4 kV | 0.32 | 0.8 | 1.44 | 0.25 | 0.4 | 20 | 6 | 150 | Yzn5 | hv | 0 | -2 | 2 | 0 | 2.5 | FALSE
0.4 MVA 20/0.4 kV | 0.3375 | 1.35 | 1.425 | 0.4 | 0.4 | 20 | 6 | 150 | Dyn5 | hv | 0 | -2 | 2 | 0 | 2.5 | FALSE
0.63 MVA 20/0.4 kV | 0.2619 | 1.65 | 1.206 | 0.63 | 0.4 | 20 | 6 | 150 | Dyn5 | hv | 0 | -2 | 2 | 0 | 2.5 | FALSE
0.25 MVA 10/0.4 kV | 0.24 | 0.6 | 1.2 | 0.25 | 0.4 | 10 | 4 | 150 | Dyn5 | hv | 0 | -2 | 2 | 0 | 2.5 | FALSE
0.4 MVA 10/0.4 kV | 0.2375 | 0.95 | 1.325 | 0.4 | 0.4 | 10 | 4 | 150 | Dyn5 | hv | 0 | -2 | 2 | 0 | 2.5 | FALSE
0.63 MVA 10/0.4 kV | 0.1873 | 1.18 | 1.0794 | 0.63 | 0.4 | 10 | 4 | 150 | Dyn5 | hv | 0 | -2 | 2 | 0 | 2.5 | FALSE

## trafo3w_std_types
| sn_hv_mva | sn_mv_mva | sn_lv_mva | vn_hv_kv | vn_mv_kv | vn_lv_kv | vk_hv_percent | vk_mv_percent | vk_lv_percent | vkr_hv_percent | vkr_mv_percent | vkr_lv_percent | pfe_kw | i0_percent | shift_mv_degree | shift_lv_degree | vector_group | tap_side | tap_neutral | tap_min | tap_max | tap_step_percent
63/25/38 MVA 110/20/10 kV | 63 | 25 | 38 | 110 | 20 | 10 | 10.4 | 10.4 | 10.4 | 0.28 | 0.32 | 0.35 | 35 | 0.89 | 0 | 0 | YN0yn0yn0 | hv | 0 | -10 | 10 | 1.2
63/25/38 MVA 110/10/10 kV | 63 | 25 | 38 | 110 | 10 | 10 | 10.4 | 10.4 | 10.4 | 0.28 | 0.32 | 0.35 | 35 | 0.89 | 0 | 0 | YN0yn0yn0 | hv | 0 | -10 | 10 | 1.2

## fuse_std_types
| fuse_type | i_rated_a | t_avg | t_min | t_total | x_avg | x_min | x_total
HV 100A | HV 100A | 100 | 0 | [10.0, 3.64, 0.854, 0.281, 0.1, 0.0531, 0.022, 0.01] | [10.0, 4.267, 1.21, 0.403, 0.1, 0.058, 0.022, 0.01] | 0 | [300.0, 350.0, 450.0, 550.0, 700.0, 850.0, 1200.0, 1752.0] | [600.0, 700.0, 900.0, 1150.0, 1665.0, 2000.0, 3000.0, 4313.0]
HV 10A | HV 10A | 10 | 0 | [10.0, 1675.0, 0.344, 0.156, 0.1, 0.0417, 0.0171, 0.01] | [10.0, 1.3, 0.3, 0.155, 0.1, 0.0555, 0.023, 0.01] | 0 | [30.0, 32.0, 35.0, 37.0, 39.0, 50.0, 70.0, 88.0] | [60.0, 70.0, 80.0, 87.0, 94.0, 110.0, 150.0, 216.0]
HV 125A | HV 125A | 125 | 0 | [10.0, 1.82, 0.344, 0.1, 0.0467, 0.0269, 0.01] | [10.0, 2.478, 0.426, 0.1, 0.0427, 0.0211, 0.01] | 0 | [375.0, 500.0, 700.0, 925.0, 1200.0, 1500.0, 2341.0] | [750.0, 1000.0, 1500.0, 2200.0, 3000.0, 4000.0, 5765.0]
HV 160A | HV 160A | 160 | 0 | [10.0, 4.15, 1.03, 0.198, 0.1, 0.051, 0.0172, 0.01] | [10.0, 2.3, 0.734, 0.274, 0.1, 0.046, 0.0177, 0.01] | 0 | [480.0, 550.0, 700.0, 1000.0, 1260.0, 1600.0, 2500.0, 3227.0] | [960.0, 1300.0, 1700.0, 2200.0, 2996.0, 4000.0, 6000.0, 7946.0]
HV 16A | HV 16A | 16 | 0 | [10.0, 0.352, 0.164, 0.1, 0.0649, 0.0342, 0.01] | [10.0, 2.34, 0.722, 0.181, 0.1, 0.055, 0.0296, 0.01] | 0 | [48.0, 60.0, 65.0, 71.0, 80.0, 100.0, 162.0] | [96.0, 110.0, 125.0, 150.0, 168.0, 200.0, 250.0, 398.0]
HV 200A | HV 200A | 200 | 0 | [10.0, 4.267, 1.21, 0.403, 0.1, 0.058, 0.022, 0.01] | [10.0, 3.73, 1.654, 0.328, 0.1, 0.0531, 0.019, 0.01] | 0 | [600.0, 700.0, 900.0, 1150.0, 1665.0, 2000.0, 3000.0, 4313.0] | [1200.0, 1500.0, 1800.0, 2700.0, 3960.0, 5000.0, 7500.0, 10620.0]
HV 20A | HV 20A | 20 | 0 | [10.0, 1.3, 0.3, 0.155, 0.1, 0.0555, 0.023, 0.01] | [10.0, 1.3, 0.161, 0.1, 0.0611, 0.0399, 0.0141, 0.01] | 0 | [60.0, 70.0, 80.0, 87.0, 94.0, 110.0, 150.0, 216.0] | [120.0, 150.0, 200.0, 223.0, 260.0, 300.0, 450.0, 532.0]
HV 25A | HV 25A | 25 | 0 | [10.0, 2.512, 0.833, 0.299, 0.1, 0.0372, 0.0223, 0.01] | [10.0, 3.125, 0.597, 0.198, 0.1, 0.0378, 0.022, 0.01] | 0 | [75.0, 82.0, 90.0, 100.0, 124.0, 170.0, 200.0, 289.0] | [150.0, 170.0, 210.0, 250.0, 294.0, 400.0, 500.0, 711.0]
HV 31.5A | HV 31.5A | 31.5 | 0 | [10.0, 2.34, 0.722, 0.181, 0.1, 0.055, 0.0296, 0.01] | [10.0, 2.84, 0.368, 0.164, 0.1, 0.0621, 0.0378, 0.0195, 0.01] | 0 | [95.0, 110.0, 125.0, 150.0, 165.0, 200.0, 250.0, 390.0] | [189.0, 220.0, 300.0, 350.0, 393.0, 450.0, 530.0, 700.0, 960.0]
HV 40A | HV 40A | 40 | 0 | [10.0, 1.3, 0.161, 0.1, 0.0611, 0.0399, 0.0141, 0.01] | [10.0, 2.05, 0.369, 0.198, 0.1, 0.051, 0.0298, 0.01] | 0 | [120.0, 150.0, 200.0, 223.0, 260.0, 300.0, 450.0, 532.0] | [240.0, 300.0, 400.0, 450.0, 530.0, 650.0, 800.0, 1311.0]
HV 50A | HV 50A | 50 | 0 | [10.0, 3.215, 0.597, 0.198, 0.1, 0.0378, 0.022, 0.01] | [10.0, 3.64, 0.854, 0.281, 0.1, 0.0531, 0.022, 0.01] | 0 | [150.0, 170.0, 210.0, 250.0, 294.0, 400.0, 500.0, 711.0] | [300.0, 350.0, 450.0, 550.0, 700.0, 850.0, 1200.0, 1752.0]
HV 6.3A | HV 6.3A | 6.3 | 0 | [10.0, 1.39, 0.344, 0.168, 0.1, 0.056, 0.0263, 0.01] | [10.0, 1.711, 0.516, 0.198, 0.1, 0.0634, 0.0303, 0.01] | 0 | [19.0, 19.5, 20.4, 20.8, 22.0, 25.0, 32.0, 48.0] | [38.0, 40.0, 43.0, 48.0, 53.0, 60.0, 75.0, 118.0]
HV 63A | HV 63A | 63 | 0 | [10.0, 2.84, 0.368, 0.164, 0.1, 0.0621, 0.0378, 0.0195, 0.01] | [10.0, 1.82, 0.344, 0.1, 0.0467, 0.0269, 0.01] | 0 | [189.0, 220.0, 300.0, 350.0, 393.0, 450.0, 530.0, 700.0, 961.0] | [378.0, 500.0, 700.0, 934.0, 1200.0, 1500.0, 2366.0]
HV 80A | HV 80A | 80 | 0 | [10.0, 2.05, 0.369, 0.198, 0.1, 0.051, 0.0298, 0.01] | [10.0, 4.15, 1.03, 0.198, 0.1, 0.051, 0.0172, 0.01] | 0 | [240.0, 300.0, 400.0, 450.0, 530.0, 650.0, 800.0, 1311.0] | [480.0, 550.0, 700.0, 1000.0, 1260.0, 1600.0, 2500.0, 3227.0]
Siemens NH-1-100 | Siemens NH-1-100 | 100 | [5400.0, 2000.0, 400.0, 20.0, 1.0, 0.2, 0.012, 0.004] | 0 | 0 | [150.0, 190.0, 250.0, 430.0, 900.0, 1250.0, 2700.0, 3600.0] | 0 | 0
Siemens NH-1-125 | Siemens NH-1-125 | 125 | [4800.0, 120.0, 7.0, 0.1, 0.004] | 0 | 0 | [180.0, 400.0, 740.0, 2000.0, 4250.0] | 0 | 0
Siemens NH-1-16 | Siemens NH-1-16 | 16 | [4000.0, 400.0, 2.0, 0.1, 0.04, 0.01] | 0 | 0 | [26.0, 35.0, 75.0, 150.0, 200.0, 300.0] | 0 | 0
Siemens NH-1-160 | Siemens NH-1-160 | 160 | [4800.0, 120.0, 7.0, 0.1, 0.004] | 0 | 0 | [210.0, 500.0, 900.0, 2300.0, 5000.0] | 0 | 0
Siemens NH-1-25 | Siemens NH-1-25 | 25 | [4000.0, 1000.0, 10.0, 0.2, 0.02, 0.01] | 0 | 0 | [40.0, 50.0, 100.0, 210.0, 400.0, 500.0] | 0 | 0
Siemens NH-1-50 | Siemens NH-1-50 | 50 | [4000.0, 40.0, 4.0, 1.0, 0.02, 0.01] | 0 | 0 | [86.0, 200.0, 300.0, 400.0, 1000.0, 1280.0] | 0 | 0
Siemens NH-1-63 | Siemens NH-1-63 | 63 | [4000.0, 100.0, 10.0, 2.0, 0.04, 0.01] | 0 | 0 | [100.0, 200.0, 300.0, 400.0, 1000.0, 1500.0] | 0 | 0
Siemens NH-1-80 | Siemens NH-1-80 | 80 | [4800.0, 120.0, 7.0, 0.1, 0.01] | 0 | 0 | [150.58, 250.0, 450.0, 1150.0, 2470.0] | 0 | 0
Siemens NH-2-1000 | Siemens NH-2-1000 | 1000 | [4800.0, 120.0, 7.0, 0.1, 0.004] | 0 | 0 | [1900.0, 3500.0, 8400.0, 24000.0, 52000.0] | 0 | 0
Siemens NH-2-200 | Siemens NH-2-200 | 200 | [4800.0, 120.0, 7.0, 0.1, 0.004] | 0 | 0 | [280.0, 650.0, 1200.0, 3000.0, 7000.0] | 0 | 0
Siemens NH-2-224 | Siemens NH-2-224 | 224 | [4800.0, 120.0, 7.0, 0.2, 0.04, 0.004] | 0 | 0 | [400.0, 750.0, 1453.0, 3025.0, 4315.0, 7600.0] | 0 | 0
Siemens NH-2-250 | Siemens NH-2-250 | 250 | [4800.0, 120.0, 7.0, 0.1, 0.004] | 0 | 0 | [450.0, 800.0, 1650.0, 4000.0, 8500.0] | 0 | 0
Siemens NH-2-315 | Siemens NH-2-315 | 315 | [4800.0, 120.0, 7.0, 0.1, 0.004] | 0 | 0 | [550.0, 920.0, 1900.0, 5000.0, 11000.0] | 0 | 0
Siemens NH-2-355 | Siemens NH-2-355 | 355 | [4800.0, 120.0, 6.0, 0.1, 0.004] | 0 | 0 | [650.0, 1116.27, 2350.0, 5840.0, 12790.0] | 0 | 0
Siemens NH-2-400 | Siemens NH-2-400 | 400 | [4800.0, 120.0, 7.0, 0.1, 0.004] | 0 | 0 | [720.0, 1350.0, 2800.0, 6500.0, 15000.0] | 0 | 0
Siemens NH-2-425 | Siemens NH-2-425 | 425 | [4800.0, 120.0, 7.0, 0.1, 0.004] | 0 | 0 | [850.0, 1500.0, 3050.0, 7500.0, 16500.0] | 0 | 0
Siemens NH-2-630 | Siemens NH-2-630 | 630 | [4800.0, 120.0, 7.0, 0.1, 0.004] | 0 | 0 | [1200.0, 2000.0, 4800.0, 12000.0, 26000.0] | 0 | 0

## dtypes
| element | column | dtype
0 | bus | name | object
1 | bus | vn_kv | float64
2 | bus | type | object
3 | bus | zone | object
4 | bus | in_service | bool
5 | load | name | object
6 | load | bus | uint32
7 | load | p_mw | float64
8 | load | q_mvar | float64
9 | load | const_z_percent | float64
10 | load | const_i_percent | float64
11 | load | sn_mva | float64
12 | load | scaling | float64
13 | load | in_service | bool
14 | load | type | object
15 | ext_grid | name | object
16 | ext_grid | bus | uint32
17 | ext_grid | vm_pu | float64
18 | ext_grid | va_degree | float64
19 | ext_grid | slack_weight | float64
20 | ext_grid | in_service | bool
21 | line | name | object
22 | line | std_type | object
23 | line | from_bus | uint32
24 | line | to_bus | uint32
25 | line | length_km | float64
26 | line | r_ohm_per_km | float64
27 | line | x_ohm_per_km | float64
28 | line | c_nf_per_km | float64
29 | line | g_us_per_km | float64
30 | line | max_i_ka | float64
31 | line | df | float64
32 | line | parallel | uint32
33 | line | type | object
34 | line | in_service | bool
35 | trafo | name | object
36 | trafo | std_type | object
37 | trafo | hv_bus | uint32
38 | trafo | lv_bus | uint32
39 | trafo | sn_mva | float64
40 | trafo | vn_hv_kv | float64
41 | trafo | vn_lv_kv | float64
42 | trafo | vk_percent | float64
43 | trafo | vkr_percent | float64
44 | trafo | pfe_kw | float64
45 | trafo | i0_percent | float64
46 | trafo | shift_degree | float64
47 | trafo | tap_side | object
48 | trafo | tap_neutral | int32
49 | trafo | tap_min | int32
50 | trafo | tap_max | int32
51 | trafo | tap_step_percent | float64
52 | trafo | tap_step_degree | float64
53 | trafo | tap_pos | int32
54 | trafo | tap_phase_shifter | bool
55 | trafo | parallel | uint32
56 | trafo | df | float64
57 | trafo | in_service | bool
58 | line_geodata | coords | object
59 | bus_geodata | x | float64
60 | bus_geodata | y | float64
61 | bus_geodata | coords | object

## parameters
| version | format_version | converged | OPF_converged | name | f_hz | sn_mva
0 | 2.14.6 | 2.14.0 | FALSE | FALSE |  | 50 | 1