## bus
| name | vn_kv | type | zone | in_service
0 | bus_LV_6607-5_0_5_node_0 | 0.4 | n |  | TRUE
1 | bus_LV_6607-5_0_5_node_1 | 0.4 | n |  | TRUE
2 | bus_LV_6607-5_0_5_node_2 | 0.4 | n |  | TRUE
3 | bus_LV_6607-5_0_5_node_3 | 0.4 | n |  | TRUE
4 | bus_LV_6607-5_0_5_node_4 | 0.4 | n |  | TRUE
5 | bus_LV_6607-5_0_5_node_5 | 0.4 | n |  | TRUE
6 | bus_LV_6607-5_0_5_node_6 | 0.4 | n |  | TRUE
7 | bus_LV_6607-5_0_5_node_38 | 0.4 | n |  | TRUE
8 | bus_LV_6607-5_0_5_node_41 | 0.4 | n |  | TRUE
9 | bus_LV_6607-5_0_5_node_16 | 0.4 | n |  | TRUE
10 | bus_LV_6607-5_0_5_node_40 | 0.4 | n |  | TRUE
11 | bus_LV_6607-5_0_5_node_36 | 0.4 | n |  | TRUE
12 | bus_LV_6607-5_0_5_node_48 | 0.4 | n |  | TRUE
13 | bus_LV_6607-5_0_5_node_14 | 0.4 | n |  | TRUE
14 | bus_LV_6607-5_0_5_node_7 | 0.4 | n |  | TRUE
15 | bus_LV_6607-5_0_5_node_8 | 0.4 | n |  | TRUE
16 | bus_LV_6607-5_0_5_node_9 | 0.4 | n |  | TRUE
17 | bus_LV_6607-5_0_5_node_10 | 0.4 | n |  | TRUE
18 | bus_LV_6607-5_0_5_node_11 | 0.4 | n |  | TRUE
19 | bus_LV_6607-5_0_5_node_12 | 0.4 | n |  | TRUE
20 | bus_LV_6607-5_0_5_node_13 | 0.4 | n |  | TRUE
21 | bus_LV_6607-5_0_5_node_34 | 0.4 | n |  | TRUE
22 | bus_LV_6607-5_0_5_node_32 | 0.4 | n |  | TRUE
23 | bus_LV_6607-5_0_5_node_21 | 0.4 | n |  | TRUE
24 | bus_LV_6607-5_0_5_node_35 | 0.4 | n |  | TRUE
25 | bus_LV_6607-5_0_5_node_33 | 0.4 | n |  | TRUE
26 | bus_LV_6607-5_0_5_node_23 | 0.4 | n |  | TRUE
27 | bus_LV_6607-5_0_5_node_19 | 0.4 | n |  | TRUE
28 | bus_LV_6607-5_0_5_node_15 | 0.4 | n |  | TRUE
29 | bus_LV_6607-5_0_5_node_17 | 0.4 | n |  | TRUE
30 | bus_LV_6607-5_0_5_node_18 | 0.4 | n |  | TRUE
31 | bus_LV_6607-5_0_5_node_20 | 0.4 | n |  | TRUE
32 | bus_LV_6607-5_0_5_node_22 | 0.4 | n |  | TRUE
33 | bus_LV_6607-5_0_5_node_24 | 0.4 | n |  | TRUE
34 | bus_LV_6607-5_0_5_node_57 | 0.4 | n |  | TRUE
35 | bus_LV_6607-5_0_5_node_54 | 0.4 | n |  | TRUE
36 | bus_LV_6607-5_0_5_node_56 | 0.4 | n |  | TRUE
37 | bus_LV_6607-5_0_5_node_55 | 0.4 | n |  | TRUE
38 | bus_LV_6607-5_0_5_node_25 | 0.4 | n |  | TRUE
39 | bus_LV_6607-5_0_5_node_26 | 0.4 | n |  | TRUE
40 | bus_LV_6607-5_0_5_node_27 | 0.4 | n |  | TRUE
41 | bus_LV_6607-5_0_5_node_28 | 0.4 | n |  | TRUE
42 | bus_LV_6607-5_0_5_node_29 | 0.4 | n |  | TRUE
43 | bus_LV_6607-5_0_5_node_30 | 0.4 | n |  | TRUE
44 | bus_LV_6607-5_0_5_node_31 | 0.4 | n |  | TRUE
45 | bus_LV_6607-5_0_5_node_51 | 0.4 | n |  | TRUE
46 | bus_LV_6607-5_0_5_node_52 | 0.4 | n |  | TRUE
47 | bus_LV_6607-5_0_5_node_39 | 0.4 | n |  | TRUE
48 | bus_LV_6607-5_0_5_node_53 | 0.4 | n |  | TRUE
49 | bus_LV_6607-5_0_5_node_37 | 0.4 | n |  | TRUE
50 | bus_LV_6607-5_0_5_node_43 | 0.4 | n |  | TRUE
51 | bus_LV_6607-5_0_5_node_44 | 0.4 | n |  | TRUE
52 | bus_LV_6607-5_0_5_node_42 | 0.4 | n |  | TRUE
53 | bus_LV_6607-5_0_5_node_87 | 0.4 | n |  | TRUE
54 | bus_LV_6607-5_0_5_node_46 | 0.4 | n |  | TRUE
55 | bus_LV_6607-5_0_5_node_86 | 0.4 | n |  | TRUE
56 | bus_LV_6607-5_0_5_node_88 | 0.4 | n |  | TRUE
57 | bus_LV_6607-5_0_5_node_84 | 0.4 | n |  | TRUE
58 | bus_LV_6607-5_0_5_node_89 | 0.4 | n |  | TRUE
59 | bus_LV_6607-5_0_5_node_85 | 0.4 | n |  | TRUE
60 | bus_LV_6607-5_0_5_node_45 | 0.4 | n |  | TRUE
61 | bus_LV_6607-5_0_5_node_47 | 0.4 | n |  | TRUE
62 | bus_LV_6607-5_0_5_node_49 | 0.4 | n |  | TRUE
63 | bus_LV_6607-5_0_5_node_50 | 0.4 | n |  | TRUE
64 | bus_LV_6607-5_0_5_node_117 | 0.4 | n |  | TRUE
65 | bus_LV_6607-5_0_5_node_116 | 0.4 | n |  | TRUE
66 | bus_LV_6607-5_0_5_node_58 | 0.4 | n |  | TRUE
67 | bus_LV_6607-5_0_5_node_59 | 0.4 | n |  | TRUE
68 | bus_LV_6607-5_0_5_node_60 | 0.4 | n |  | TRUE
69 | bus_LV_6607-5_0_5_node_62 | 0.4 | n |  | TRUE
70 | bus_LV_6607-5_0_5_node_64 | 0.4 | n |  | TRUE
71 | bus_LV_6607-5_0_5_node_61 | 0.4 | n |  | TRUE
72 | bus_LV_6607-5_0_5_node_171 | 0.4 | n |  | TRUE
73 | bus_LV_6607-5_0_5_node_170 | 0.4 | n |  | TRUE
74 | bus_LV_6607-5_0_5_node_63 | 0.4 | n |  | TRUE
75 | bus_LV_6607-5_0_5_node_74 | 0.4 | n |  | TRUE
76 | bus_LV_6607-5_0_5_node_142 | 0.4 | n |  | TRUE
77 | bus_LV_6607-5_0_5_node_126 | 0.4 | n |  | TRUE
78 | bus_LV_6607-5_0_5_node_65 | 0.4 | n |  | TRUE
79 | bus_LV_6607-5_0_5_node_66 | 0.4 | n |  | TRUE
80 | bus_LV_6607-5_0_5_node_174 | 0.4 | n |  | TRUE
81 | bus_LV_6607-5_0_5_node_172 | 0.4 | n |  | TRUE
82 | bus_LV_6607-5_0_5_node_173 | 0.4 | n |  | TRUE
83 | bus_LV_6607-5_0_5_node_77 | 0.4 | n |  | TRUE
84 | bus_LV_6607-5_0_5_node_186 | 0.4 | n |  | TRUE
85 | bus_LV_6607-5_0_5_node_187 | 0.4 | n |  | TRUE
86 | bus_LV_6607-5_0_5_node_185 | 0.4 | n |  | TRUE
87 | bus_LV_6607-5_0_5_node_75 | 0.4 | n |  | TRUE
88 | bus_LV_6607-5_0_5_node_180 | 0.4 | n |  | TRUE
89 | bus_LV_6607-5_0_5_node_143 | 0.4 | n |  | TRUE
90 | bus_LV_6607-5_0_5_node_76 | 0.4 | n |  | TRUE
91 | bus_LV_6607-5_0_5_node_182 | 0.4 | n |  | TRUE
92 | bus_LV_6607-5_0_5_node_181 | 0.4 | n |  | TRUE
93 | bus_LV_6607-5_0_5_node_70 | 0.4 | n |  | TRUE
94 | bus_LV_6607-5_0_5_node_72 | 0.4 | n |  | TRUE
95 | bus_LV_6607-5_0_5_node_183 | 0.4 | n |  | TRUE
96 | bus_LV_6607-5_0_5_node_68 | 0.4 | n |  | TRUE
97 | bus_LV_6607-5_0_5_node_69 | 0.4 | n |  | TRUE
98 | bus_LV_6607-5_0_5_node_67 | 0.4 | n |  | TRUE
99 | bus_LV_6607-5_0_5_node_71 | 0.4 | n |  | TRUE
100 | bus_LV_6607-5_0_5_node_105 | 0.4 | n |  | TRUE
101 | bus_LV_6607-5_0_5_node_73 | 0.4 | n |  | TRUE
102 | bus_LV_6607-5_0_5_node_139 | 0.4 | n |  | TRUE
103 | bus_LV_6607-5_0_5_node_78 | 0.4 | n |  | TRUE
104 | bus_LV_6607-5_0_5_node_130 | 0.4 | n |  | TRUE
105 | bus_LV_6607-5_0_5_node_184 | 0.4 | n |  | TRUE
106 | bus_LV_6607-5_0_5_node_132 | 0.4 | n |  | TRUE
107 | bus_LV_6607-5_0_5_node_90 | 0.4 | n |  | TRUE
108 | bus_LV_6607-5_0_5_node_106 | 0.4 | n |  | TRUE
109 | bus_LV_6607-5_0_5_node_135 | 0.4 | n |  | TRUE
110 | bus_LV_6607-5_0_5_node_136 | 0.4 | n |  | TRUE
111 | bus_LV_6607-5_0_5_node_137 | 0.4 | n |  | TRUE
112 | bus_LV_6607-5_0_5_node_188 | 0.4 | n |  | TRUE
113 | bus_LV_6607-5_0_5_node_189 | 0.4 | n |  | TRUE
114 | bus_LV_6607-5_0_5_node_190 | 0.4 | n |  | TRUE
115 | bus_LV_6607-5_0_5_node_131 | 0.4 | n |  | TRUE
116 | bus_LV_6607-5_0_5_node_133 | 0.4 | n |  | TRUE
117 | bus_LV_6607-5_0_5_node_79 | 0.4 | n |  | TRUE
118 | bus_LV_6607-5_0_5_node_80 | 0.4 | n |  | TRUE
119 | bus_LV_6607-5_0_5_node_81 | 0.4 | n |  | TRUE
120 | bus_LV_6607-5_0_5_node_82 | 0.4 | n |  | TRUE
121 | bus_LV_6607-5_0_5_node_83 | 0.4 | n |  | TRUE
122 | bus_LV_6607-5_0_5_node_97 | 0.4 | n |  | TRUE
123 | bus_LV_6607-5_0_5_node_99 | 0.4 | n |  | TRUE
124 | bus_LV_6607-5_0_5_node_93 | 0.4 | n |  | TRUE
125 | bus_LV_6607-5_0_5_node_103 | 0.4 | n |  | TRUE
126 | bus_LV_6607-5_0_5_node_91 | 0.4 | n |  | TRUE
127 | bus_LV_6607-5_0_5_node_104 | 0.4 | n |  | TRUE
128 | bus_LV_6607-5_0_5_node_92 | 0.4 | n |  | TRUE
129 | bus_LV_6607-5_0_5_node_94 | 0.4 | n |  | TRUE
130 | bus_LV_6607-5_0_5_node_95 | 0.4 | n |  | TRUE
131 | bus_LV_6607-5_0_5_node_96 | 0.4 | n |  | TRUE
132 | bus_LV_6607-5_0_5_node_134 | 0.4 | n |  | TRUE
133 | bus_LV_6607-5_0_5_node_147 | 0.4 | n |  | TRUE
134 | bus_LV_6607-5_0_5_node_102 | 0.4 | n |  | TRUE
135 | bus_LV_6607-5_0_5_node_100 | 0.4 | n |  | TRUE
136 | bus_LV_6607-5_0_5_node_101 | 0.4 | n |  | TRUE
137 | bus_LV_6607-5_0_5_node_107 | 0.4 | n |  | TRUE
138 | bus_LV_6607-5_0_5_node_138 | 0.4 | n |  | TRUE
139 | bus_LV_6607-5_0_5_node_140 | 0.4 | n |  | TRUE
140 | bus_LV_6607-5_0_5_node_141 | 0.4 | n |  | TRUE
141 | bus_LV_6607-5_0_5_node_144 | 0.4 | n |  | TRUE
142 | bus_LV_6607-5_0_5_node_178 | 0.4 | n |  | TRUE
143 | bus_LV_6607-5_0_5_node_175 | 0.4 | n |  | TRUE
144 | bus_LV_6607-5_0_5_node_177 | 0.4 | n |  | TRUE
145 | bus_LV_6607-5_0_5_node_191 | 0.4 | n |  | TRUE
146 | bus_LV_6607-5_0_5_node_192 | 0.4 | n |  | TRUE
147 | bus_LV_6607-5_0_5_node_194 | 0.4 | n |  | TRUE
148 | bus_LV_6607-5_0_5_node_193 | 0.4 | n |  | TRUE
149 | bus_LV_6607-5_0_5_node_179 | 0.4 | n |  | TRUE
150 | bus_MV_458_0_node_124 | 20 | n |  | TRUE

## load
| name | bus | p_mw | q_mvar | const_z_percent | const_i_percent | sn_mva | scaling | in_service | type
0 | LV_6607-5_0_5_load_0 | 0 | 0.00053804 | 0.00013485 | 0 | 0 |  | 1 | TRUE | wye
1 | LV_6607-5_0_5_load_1 | 1 | 0.00054242 | 0.00013594 | 0 | 0 |  | 1 | TRUE | wye
2 | LV_6607-5_0_5_load_2 | 2 | 0.00053778 | 0.00013478 | 0 | 0 |  | 1 | TRUE | wye
3 | LV_6607-5_0_5_load_3 | 3 | 0.00054665 | 0.000137 | 0 | 0 |  | 1 | TRUE | wye
4 | LV_6607-5_0_5_load_4 | 4 | 0.00056967 | 0.00014277 | 0 | 0 |  | 1 | TRUE | wye
5 | LV_6607-5_0_5_load_6 | 6 | 0.00052103 | 0.00013058 | 0 | 0 |  | 1 | TRUE | wye
6 | LV_6607-5_0_5_load_16 | 9 | 0.00059591 | 0.00014935 | 0 | 0 |  | 1 | TRUE | wye
7 | LV_6607-5_0_5_load_40 | 10 | 0.0011267 | 0.00028239 | 0 | 0 |  | 1 | TRUE | wye
8 | LV_6607-5_0_5_load_36 | 11 | 0.0015537 | 0.0003894 | 0 | 0 |  | 1 | TRUE | wye
9 | LV_6607-5_0_5_load_48 | 12 | 0.00092907 | 0.00023285 | 0 | 0 |  | 1 | TRUE | wye
10 | LV_6607-5_0_5_load_14 | 13 | 0.00063555 | 0.00015928 | 0 | 0 |  | 1 | TRUE | wye
11 | LV_6607-5_0_5_load_7 | 14 | 0.0012749 | 0.00031953 | 0 | 0 |  | 1 | TRUE | wye
12 | LV_6607-5_0_5_load_8 | 15 | 0.001174 | 0.00029423 | 0 | 0 |  | 1 | TRUE | wye
13 | LV_6607-5_0_5_load_9 | 16 | 0.00074325 | 0.00018628 | 0 | 0 |  | 1 | TRUE | wye
14 | LV_6607-5_0_5_load_10 | 17 | 0.001255 | 0.00031453 | 0 | 0 |  | 1 | TRUE | wye
15 | LV_6607-5_0_5_load_11 | 18 | 0.0010121 | 0.00025367 | 0 | 0 |  | 1 | TRUE | wye
16 | LV_6607-5_0_5_load_13 | 20 | 0.00073956 | 0.00018535 | 0 | 0 |  | 1 | TRUE | wye
17 | LV_6607-5_0_5_load_34 | 21 | 0.00032724 | 8.2015e-05 | 0 | 0 |  | 1 | TRUE | wye
18 | LV_6607-5_0_5_load_32 | 22 | 0.0013052 | 0.00032713 | 0 | 0 |  | 1 | TRUE | wye
19 | LV_6607-5_0_5_load_35 | 24 | 0.00082181 | 0.00020596 | 0 | 0 |  | 1 | TRUE | wye
20 | LV_6607-5_0_5_load_33 | 25 | 0.0023732 | 0.00059479 | 0 | 0 |  | 1 | TRUE | wye
21 | LV_6607-5_0_5_load_19 | 27 | 0.0008307 | 0.00020819 | 0 | 0 |  | 1 | TRUE | wye
22 | LV_6607-5_0_5_load_15 | 28 | 0.00061316 | 0.00015367 | 0 | 0 |  | 1 | TRUE | wye
23 | LV_6607-5_0_5_load_17 | 29 | 0.00061239 | 0.00015348 | 0 | 0 |  | 1 | TRUE | wye
24 | LV_6607-5_0_5_load_18 | 30 | 0.0006209 | 0.00015561 | 0 | 0 |  | 1 | TRUE | wye
25 | LV_6607-5_0_5_load_20 | 31 | 0.00055466 | 0.00013901 | 0 | 0 |  | 1 | TRUE | wye
26 | LV_6607-5_0_5_load_22 | 32 | 0.00096715 | 0.00024239 | 0 | 0 |  | 1 | TRUE | wye
27 | LV_6607-5_0_5_load_57 | 34 | 0.00062557 | 0.00015678 | 0 | 0 |  | 1 | TRUE | wye
28 | LV_6607-5_0_5_load_54 | 35 | 0.0076445 | 0.0019159 | 0 | 0 |  | 1 | TRUE | wye
29 | LV_6607-5_0_5_load_56 | 36 | 0.0017335 | 0.00043446 | 0 | 0 |  | 1 | TRUE | wye
30 | LV_6607-5_0_5_load_55 | 37 | 0.0083167 | 0.0020844 | 0 | 0 |  | 1 | TRUE | wye
31 | LV_6607-5_0_5_load_25 | 38 | 0.001212 | 0.00030376 | 0 | 0 |  | 1 | TRUE | wye
32 | LV_6607-5_0_5_load_26 | 39 | 0.00096149 | 0.00024097 | 0 | 0 |  | 1 | TRUE | wye
33 | LV_6607-5_0_5_load_27 | 40 | 0.0009688 | 0.00024281 | 0 | 0 |  | 1 | TRUE | wye
34 | LV_6607-5_0_5_load_28 | 41 | 0.0010234 | 0.00025649 | 0 | 0 |  | 1 | TRUE | wye
35 | LV_6607-5_0_5_load_29 | 42 | 0.0011219 | 0.00028116 | 0 | 0 |  | 1 | TRUE | wye
36 | LV_6607-5_0_5_load_31 | 44 | 0.00078446 | 0.0001966 | 0 | 0 |  | 1 | TRUE | wye
37 | LV_6607-5_0_5_load_51 | 45 | 0.00097943 | 0.00024547 | 0 | 0 |  | 1 | TRUE | wye
38 | LV_6607-5_0_5_load_52 | 46 | 0.00072018 | 0.00018049 | 0 | 0 |  | 1 | TRUE | wye
39 | LV_6607-5_0_5_load_39 | 47 | 0.00096633 | 0.00024218 | 0 | 0 |  | 1 | TRUE | wye
40 | LV_6607-5_0_5_load_53 | 48 | 0.0013043 | 0.00032688 | 0 | 0 |  | 1 | TRUE | wye
41 | LV_6607-5_0_5_load_37 | 49 | 0.001063 | 0.00026642 | 0 | 0 |  | 1 | TRUE | wye
42 | LV_6607-5_0_5_load_43 | 50 | 0.00075982 | 0.00019043 | 0 | 0 |  | 1 | TRUE | wye
43 | LV_6607-5_0_5_load_44 | 51 | 0.00032484 | 8.1411e-05 | 0 | 0 |  | 1 | TRUE | wye
44 | LV_6607-5_0_5_load_84 | 57 | 0.0032664 | 0.00081863 | 0 | 0 |  | 1 | TRUE | wye
45 | LV_6607-5_0_5_load_89 | 58 | 0.0011824 | 0.00029633 | 0 | 0 |  | 1 | TRUE | wye
46 | LV_6607-5_0_5_load_85 | 59 | 0.003765 | 0.0009436 | 0 | 0 |  | 1 | TRUE | wye
47 | LV_6607-5_0_5_load_45 | 60 | 0.00075833 | 0.00019006 | 0 | 0 |  | 1 | TRUE | wye
48 | LV_6607-5_0_5_load_47 | 61 | 0.00065007 | 0.00016292 | 0 | 0 |  | 1 | TRUE | wye
49 | LV_6607-5_0_5_load_117 | 64 | 0.0073142 | 0.0018331 | 0 | 0 |  | 1 | TRUE | wye
50 | LV_6607-5_0_5_load_116 | 65 | 0.0063865 | 0.0016006 | 0 | 0 |  | 1 | TRUE | wye
51 | LV_6607-5_0_5_load_58 | 66 | 0.0054019 | 0.0013539 | 0 | 0 |  | 1 | TRUE | wye
52 | LV_6607-5_0_5_load_64 | 70 | 0.019708 | 0.0049393 | 0 | 0 |  | 1 | TRUE | wye
53 | LV_6607-5_0_5_load_170 | 73 | 0.0050096 | 0.0012555 | 0 | 0 |  | 1 | TRUE | wye
54 | LV_6607-5_0_5_load_142 | 76 | 0.0049173 | 0.0012324 | 0 | 0 |  | 1 | TRUE | wye
55 | LV_6607-5_0_5_load_126 | 77 | 0.023209 | 0.0058167 | 0 | 0 |  | 1 | TRUE | wye
56 | LV_6607-5_0_5_load_174 | 80 | 0.0062783 | 0.0015735 | 0 | 0 |  | 1 | TRUE | wye
57 | LV_6607-5_0_5_load_173 | 82 | 0.020078 | 0.0050319 | 0 | 0 |  | 1 | TRUE | wye
58 | LV_6607-5_0_5_load_186 | 84 | 0.020388 | 0.0051097 | 0 | 0 |  | 1 | TRUE | wye
59 | LV_6607-5_0_5_load_185 | 86 | 0.0050147 | 0.0012568 | 0 | 0 |  | 1 | TRUE | wye
60 | LV_6607-5_0_5_load_180 | 88 | 0.017862 | 0.0044767 | 0 | 0 |  | 1 | TRUE | wye
61 | LV_6607-5_0_5_load_143 | 89 | 0.0047932 | 0.0012013 | 0 | 0 |  | 1 | TRUE | wye
62 | LV_6607-5_0_5_load_182 | 91 | 0.026822 | 0.0067221 | 0 | 0 |  | 1 | TRUE | wye
63 | LV_6607-5_0_5_load_183 | 95 | 0.0030016 | 0.00075226 | 0 | 0 |  | 1 | TRUE | wye
64 | LV_6607-5_0_5_load_69 | 97 | 0.00099363 | 0.00024903 | 0 | 0 |  | 1 | TRUE | wye
65 | LV_6607-5_0_5_load_67 | 98 | 0.0020253 | 0.0005076 | 0 | 0 |  | 1 | TRUE | wye
66 | LV_6607-5_0_5_load_105 | 100 | 0.0032758 | 0.000821 | 0 | 0 |  | 1 | TRUE | wye
67 | LV_6607-5_0_5_load_139 | 102 | 0.0049248 | 0.0012343 | 0 | 0 |  | 1 | TRUE | wye
68 | LV_6607-5_0_5_load_184 | 105 | 0.0050096 | 0.0012555 | 0 | 0 |  | 1 | TRUE | wye
69 | LV_6607-5_0_5_load_90 | 107 | 0.0032787 | 0.00082172 | 0 | 0 |  | 1 | TRUE | wye
70 | LV_6607-5_0_5_load_106 | 108 | 0.0026177 | 0.00065607 | 0 | 0 |  | 1 | TRUE | wye
71 | LV_6607-5_0_5_load_135 | 109 | 0.002969 | 0.00074409 | 0 | 0 |  | 1 | TRUE | wye
72 | LV_6607-5_0_5_load_188 | 112 | 0.0050125 | 0.0012563 | 0 | 0 |  | 1 | TRUE | wye
73 | LV_6607-5_0_5_load_189 | 113 | 0.013846 | 0.0034701 | 0 | 0 |  | 1 | TRUE | wye
74 | LV_6607-5_0_5_load_133 | 116 | 0.003004 | 0.00075288 | 0 | 0 |  | 1 | TRUE | wye
75 | LV_6607-5_0_5_load_79 | 117 | 0.0014002 | 0.00035092 | 0 | 0 |  | 1 | TRUE | wye
76 | LV_6607-5_0_5_load_80 | 118 | 0.0020323 | 0.00050934 | 0 | 0 |  | 1 | TRUE | wye
77 | LV_6607-5_0_5_load_83 | 121 | 0.00084626 | 0.00021209 | 0 | 0 |  | 1 | TRUE | wye
78 | LV_6607-5_0_5_load_97 | 122 | 0.00081045 | 0.00020312 | 0 | 0 |  | 1 | TRUE | wye
79 | LV_6607-5_0_5_load_93 | 124 | 0.0011609 | 0.00029096 | 0 | 0 |  | 1 | TRUE | wye
80 | LV_6607-5_0_5_load_103 | 125 | 0.00056856 | 0.00014249 | 0 | 0 |  | 1 | TRUE | wye
81 | LV_6607-5_0_5_load_91 | 126 | 0.0011124 | 0.0002788 | 0 | 0 |  | 1 | TRUE | wye
82 | LV_6607-5_0_5_load_104 | 127 | 0.0031572 | 0.00079128 | 0 | 0 |  | 1 | TRUE | wye
83 | LV_6607-5_0_5_load_92 | 128 | 0.0015156 | 0.00037984 | 0 | 0 |  | 1 | TRUE | wye
84 | LV_6607-5_0_5_load_95 | 130 | 0.0054215 | 0.0013588 | 0 | 0 |  | 1 | TRUE | wye
85 | LV_6607-5_0_5_load_96 | 131 | 0.0017 | 0.00042607 | 0 | 0 |  | 1 | TRUE | wye
86 | LV_6607-5_0_5_load_134 | 132 | 0.00098231 | 0.00024619 | 0 | 0 |  | 1 | TRUE | wye
87 | LV_6607-5_0_5_load_147 | 133 | 0.0041883 | 0.0010497 | 0 | 0 |  | 1 | TRUE | wye
88 | LV_6607-5_0_5_load_102 | 134 | 0.00076059 | 0.00019062 | 0 | 0 |  | 1 | TRUE | wye
89 | LV_6607-5_0_5_load_100 | 135 | 0.00050143 | 0.00012567 | 0 | 0 |  | 1 | TRUE | wye
90 | LV_6607-5_0_5_load_101 | 136 | 0.00075971 | 0.0001904 | 0 | 0 |  | 1 | TRUE | wye
91 | LV_6607-5_0_5_load_107 | 137 | 0.0020726 | 0.00051945 | 0 | 0 |  | 1 | TRUE | wye
92 | LV_6607-5_0_5_load_138 | 138 | 0.0028259 | 0.00070823 | 0 | 0 |  | 1 | TRUE | wye
93 | LV_6607-5_0_5_load_140 | 139 | 0.004842 | 0.0012135 | 0 | 0 |  | 1 | TRUE | wye
94 | LV_6607-5_0_5_load_178 | 142 | 0.0028797 | 0.00072173 | 0 | 0 |  | 1 | TRUE | wye
95 | LV_6607-5_0_5_load_175 | 143 | 0.0058942 | 0.0014772 | 0 | 0 |  | 1 | TRUE | wye
96 | LV_6607-5_0_5_load_191 | 145 | 0.0032397 | 0.00081194 | 0 | 0 |  | 1 | TRUE | wye
97 | LV_6607-5_0_5_load_194 | 147 | 0.0032413 | 0.00081235 | 0 | 0 |  | 1 | TRUE | wye
98 | LV_6607-5_0_5_load_193 | 148 | 0.0023186 | 0.00058109 | 0 | 0 |  | 1 | TRUE | wye
99 | LV_6607-5_0_5_load_179 | 149 | 0.03467 | 0.0086892 | 0 | 0 |  | 1 | TRUE | wye

## ext_grid
| name | bus | vm_pu | va_degree | slack_weight | in_service
0 |  | 75 | 1 | 0 | 1 | TRUE

## line
| name | std_type | from_bus | to_bus | length_km | r_ohm_per_km | x_ohm_per_km | c_nf_per_km | g_us_per_km | max_i_ka | df | parallel | type | in_service
0 | LV_6607-5_0_5_line_0 |  | 0 | 1 | 0.0069478 | 0.125 | 0.08 | 261 | 0 | 0.364 | 1 | 1 | cs | TRUE
1 | LV_6607-5_0_5_line_1 |  | 0 | 2 | 0.024484 | 0.125 | 0.08 | 261 | 0 | 0.364 | 1 | 1 | cs | TRUE
2 | LV_6607-5_0_5_line_2 |  | 1 | 3 | 0.0070425 | 0.125 | 0.08 | 261 | 0 | 0.364 | 1 | 1 | cs | TRUE
3 | LV_6607-5_0_5_line_3 |  | 2 | 4 | 0.0072083 | 0.125 | 0.08 | 261 | 0 | 0.364 | 1 | 1 | cs | TRUE
4 | LV_6607-5_0_5_line_4 |  | 3 | 5 | 0.025186 | 0.125 | 0.08 | 261 | 0 | 0.364 | 1 | 1 | cs | TRUE
5 | LV_6607-5_0_5_line_5 |  | 4 | 6 | 0.0070939 | 0.125 | 0.08 | 261 | 0 | 0.364 | 1 | 1 | cs | TRUE
6 | LV_6607-5_0_5_line_6 |  | 5 | 7 | 0.048168 | 0.125 | 0.08 | 261 | 0 | 0.364 | 1 | 3 | cs | TRUE
7 | LV_6607-5_0_5_line_7 |  | 5 | 8 | 0.031215 | 0.125 | 0.08 | 261 | 0 | 0.364 | 1 | 3 | cs | TRUE
8 | LV_6607-5_0_5_line_8 |  | 6 | 9 | 0.0068091 | 0.125 | 0.08 | 261 | 0 | 0.364 | 1 | 1 | cs | TRUE
9 | LV_6607-5_0_5_line_9 |  | 7 | 10 | 0.021656 | 0.125 | 0.08 | 261 | 0 | 0.364 | 1 | 3 | cs | TRUE
10 | LV_6607-5_0_5_line_10 |  | 7 | 11 | 0.018211 | 0.125 | 0.08 | 261 | 0 | 0.364 | 1 | 1 | cs | TRUE
11 | LV_6607-5_0_5_line_11 |  | 8 | 12 | 0.032038 | 0.125 | 0.08 | 261 | 0 | 0.364 | 1 | 3 | cs | TRUE
12 | LV_6607-5_0_5_line_12 |  | 9 | 13 | 0.019037 | 0.125 | 0.08 | 261 | 0 | 0.364 | 1 | 1 | cs | TRUE
13 | LV_6607-5_0_5_line_13 |  | 10 | 52 | 0.030381 | 0.125 | 0.08 | 261 | 0 | 0.364 | 1 | 3 | cs | TRUE
14 | LV_6607-5_0_5_line_14 |  | 11 | 49 | 0.037752 | 0.125 | 0.08 | 261 | 0 | 0.364 | 1 | 1 | cs | TRUE
15 | LV_6607-5_0_5_line_15 |  | 12 | 54 | 0.044851 | 0.125 | 0.08 | 261 | 0 | 0.364 | 1 | 3 | cs | TRUE
16 | LV_6607-5_0_5_line_16 |  | 13 | 28 | 0.0070936 | 0.125 | 0.08 | 261 | 0 | 0.364 | 1 | 1 | cs | TRUE
17 | LV_6607-5_0_5_line_17 |  | 14 | 15 | 0.015308 | 0.125 | 0.08 | 261 | 0 | 0.364 | 1 | 3 | cs | TRUE
18 | LV_6607-5_0_5_line_18 |  | 14 | 16 | 0.031916 | 0.125 | 0.08 | 261 | 0 | 0.364 | 1 | 3 | cs | TRUE
19 | LV_6607-5_0_5_line_19 |  | 15 | 17 | 0.0057436 | 0.125 | 0.08 | 261 | 0 | 0.364 | 1 | 3 | cs | TRUE
20 | LV_6607-5_0_5_line_20 |  | 16 | 18 | 0.00074311 | 0.125 | 0.08 | 261 | 0 | 0.364 | 1 | 3 | cs | TRUE
21 | LV_6607-5_0_5_line_21 |  | 17 | 19 | 0.055467 | 0.125 | 0.08 | 261 | 0 | 0.364 | 1 | 3 | cs | TRUE
22 | LV_6607-5_0_5_line_22 |  | 18 | 20 | 0.014633 | 0.125 | 0.08 | 261 | 0 | 0.364 | 1 | 3 | cs | TRUE
23 | LV_6607-5_0_5_line_23 |  | 19 | 21 | 0.0090822 | 0.125 | 0.08 | 261 | 0 | 0.364 | 1 | 3 | cs | TRUE
24 | LV_6607-5_0_5_line_24 |  | 19 | 22 | 0.020775 | 0.125 | 0.08 | 261 | 0 | 0.364 | 1 | 1 | cs | TRUE
25 | LV_6607-5_0_5_line_25 |  | 20 | 23 | 0.02095 | 0.125 | 0.08 | 261 | 0 | 0.364 | 1 | 3 | cs | TRUE
26 | LV_6607-5_0_5_line_26 |  | 21 | 24 | 0.019696 | 0.125 | 0.08 | 261 | 0 | 0.364 | 1 | 3 | cs | TRUE
27 | LV_6607-5_0_5_line_27 |  | 22 | 25 | 0.014412 | 0.125 | 0.08 | 261 | 0 | 0.364 | 1 | 1 | cs | TRUE
28 | LV_6607-5_0_5_line_28 |  | 23 | 26 | 0.15963 | 0.125 | 0.08 | 261 | 0 | 0.364 | 1 | 1 | cs | TRUE
29 | LV_6607-5_0_5_line_29 |  | 23 | 27 | 0.061189 | 0.125 | 0.08 | 261 | 0 | 0.364 | 1 | 3 | cs | TRUE
30 | LV_6607-5_0_5_line_30 |  | 24 | 50 | 0.024916 | 0.125 | 0.08 | 261 | 0 | 0.364 | 1 | 3 | cs | TRUE
31 | LV_6607-5_0_5_line_31 |  | 26 | 34 | 0.13952 | 0.125 | 0.08 | 261 | 0 | 0.364 | 1 | 1 | cs | TRUE
32 | LV_6607-5_0_5_line_32 |  | 27 | 31 | 0.00080096 | 0.125 | 0.08 | 261 | 0 | 0.364 | 1 | 3 | cs | TRUE
33 | LV_6607-5_0_5_line_33 |  | 28 | 29 | 0.00696 | 0.125 | 0.08 | 261 | 0 | 0.364 | 1 | 1 | cs | TRUE
34 | LV_6607-5_0_5_line_34 |  | 29 | 30 | 0.0019839 | 0.125 | 0.08 | 261 | 0 | 0.364 | 1 | 1 | cs | TRUE
35 | LV_6607-5_0_5_line_35 |  | 31 | 32 | 0.055243 | 0.125 | 0.08 | 261 | 0 | 0.364 | 1 | 3 | cs | TRUE
36 | LV_6607-5_0_5_line_36 |  | 32 | 33 | 0.024795 | 0.125 | 0.08 | 261 | 0 | 0.364 | 1 | 3 | cs | TRUE
37 | LV_6607-5_0_5_line_37 |  | 33 | 35 | 0.025205 | 0.125 | 0.08 | 261 | 0 | 0.364 | 1 | 2 | cs | TRUE
38 | LV_6607-5_0_5_line_38 |  | 34 | 36 | 0.067967 | 0.125 | 0.08 | 261 | 0 | 0.364 | 1 | 1 | cs | TRUE
39 | LV_6607-5_0_5_line_39 |  | 35 | 37 | 0.065812 | 0.125 | 0.08 | 261 | 0 | 0.364 | 1 | 1 | cs | TRUE
40 | LV_6607-5_0_5_line_40 |  | 36 | 63 | 0.016968 | 0.125 | 0.08 | 261 | 0 | 0.364 | 1 | 1 | cs | TRUE
41 | LV_6607-5_0_5_line_41 |  | 37 | 64 | 0.013054 | 0.125 | 0.08 | 261 | 0 | 0.364 | 1 | 1 | cs | TRUE
42 | LV_6607-5_0_5_line_42 |  | 38 | 39 | 0.030191 | 0.125 | 0.08 | 261 | 0 | 0.364 | 1 | 1 | cs | TRUE
43 | LV_6607-5_0_5_line_43 |  | 38 | 40 | 8.8008e-06 | 0.125 | 0.08 | 261 | 0 | 0.364 | 1 | 1 | cs | TRUE
44 | LV_6607-5_0_5_line_44 |  | 39 | 41 | 0.0075254 | 0.125 | 0.08 | 261 | 0 | 0.364 | 1 | 1 | cs | TRUE
45 | LV_6607-5_0_5_line_45 |  | 40 | 42 | 0.03651 | 0.125 | 0.08 | 261 | 0 | 0.364 | 1 | 1 | cs | TRUE
46 | LV_6607-5_0_5_line_46 |  | 41 | 43 | 0.016911 | 0.125 | 0.08 | 261 | 0 | 0.364 | 1 | 1 | cs | TRUE
47 | LV_6607-5_0_5_line_47 |  | 42 | 44 | 0.0048829 | 0.125 | 0.08 | 261 | 0 | 0.364 | 1 | 1 | cs | TRUE
48 | LV_6607-5_0_5_line_48 |  | 43 | 45 | 0.017991 | 0.125 | 0.08 | 261 | 0 | 0.364 | 1 | 1 | cs | TRUE
49 | LV_6607-5_0_5_line_49 |  | 43 | 46 | 0.0012144 | 0.125 | 0.08 | 261 | 0 | 0.364 | 1 | 1 | cs | TRUE
50 | LV_6607-5_0_5_line_50 |  | 44 | 47 | 0.024272 | 0.125 | 0.08 | 261 | 0 | 0.364 | 1 | 1 | cs | TRUE
51 | LV_6607-5_0_5_line_51 |  | 46 | 48 | 0.0094222 | 0.125 | 0.08 | 261 | 0 | 0.364 | 1 | 1 | cs | TRUE
52 | LV_6607-5_0_5_line_52 |  | 47 | 49 | 0.0081392 | 0.125 | 0.08 | 261 | 0 | 0.364 | 1 | 1 | cs | TRUE
53 | LV_6607-5_0_5_line_53 |  | 50 | 51 | 0.0059953 | 0.125 | 0.08 | 261 | 0 | 0.364 | 1 | 3 | cs | TRUE
54 | LV_6607-5_0_5_line_54 |  | 51 | 60 | 0.0097847 | 0.125 | 0.08 | 261 | 0 | 0.364 | 1 | 3 | cs | TRUE
55 | LV_6607-5_0_5_line_55 |  | 52 | 53 | 0.026246 | 0.125 | 0.08 | 261 | 0 | 0.364 | 1 | 3 | cs | TRUE
56 | LV_6607-5_0_5_line_56 |  | 53 | 58 | 0.017753 | 0.125 | 0.08 | 261 | 0 | 0.364 | 1 | 3 | cs | TRUE
57 | LV_6607-5_0_5_line_57 |  | 53 | 59 | 0.011231 | 0.125 | 0.08 | 261 | 0 | 0.364 | 1 | 1 | cs | TRUE
58 | LV_6607-5_0_5_line_58 |  | 54 | 60 | 0.016358 | 0.125 | 0.08 | 261 | 0 | 0.364 | 1 | 3 | cs | TRUE
59 | LV_6607-5_0_5_line_59 |  | 55 | 56 | 0.016121 | 0.125 | 0.08 | 261 | 0 | 0.364 | 1 | 1 | cs | TRUE
60 | LV_6607-5_0_5_line_60 |  | 55 | 57 | 0.008538 | 0.125 | 0.08 | 261 | 0 | 0.364 | 1 | 1 | cs | TRUE
61 | LV_6607-5_0_5_line_61 |  | 56 | 107 | 0.01781 | 0.125 | 0.08 | 261 | 0 | 0.364 | 1 | 3 | cs | TRUE
62 | LV_6607-5_0_5_line_62 |  | 56 | 99 | 0.031742 | 0.125 | 0.08 | 261 | 0 | 0.364 | 1 | 3 | cs | TRUE
63 | LV_6607-5_0_5_line_63 |  | 58 | 127 | 0.023194 | 0.125 | 0.08 | 261 | 0 | 0.364 | 1 | 3 | cs | TRUE
64 | LV_6607-5_0_5_line_64 |  | 61 | 62 | 0.082249 | 0.125 | 0.08 | 261 | 0 | 0.364 | 1 | 1 | cs | TRUE
65 | LV_6607-5_0_5_line_65 |  | 62 | 63 | 0.042907 | 0.125 | 0.08 | 261 | 0 | 0.364 | 1 | 1 | cs | TRUE
66 | LV_6607-5_0_5_line_66 |  | 64 | 65 | 0.011879 | 0.125 | 0.08 | 261 | 0 | 0.364 | 1 | 1 | cs | TRUE
67 | LV_6607-5_0_5_line_67 |  | 65 | 123 | 0.074953 | 0.125 | 0.08 | 261 | 0 | 0.364 | 1 | 1 | cs | TRUE
68 | LV_6607-5_0_5_line_68 |  | 66 | 67 | 0.0073148 | 0.125 | 0.08 | 261 | 0 | 0.364 | 1 | 1 | cs | TRUE
69 | LV_6607-5_0_5_line_69 |  | 67 | 68 | 0.025091 | 0.125 | 0.08 | 261 | 0 | 0.364 | 1 | 1 | cs | TRUE
70 | LV_6607-5_0_5_line_70 |  | 67 | 69 | 0.056988 | 0.125 | 0.08 | 261 | 0 | 0.364 | 1 | 1 | cs | TRUE
71 | LV_6607-5_0_5_line_71 |  | 68 | 70 | 0.016631 | 0.125 | 0.08 | 261 | 0 | 0.364 | 1 | 1 | cs | TRUE
72 | LV_6607-5_0_5_line_72 |  | 69 | 73 | 0.015368 | 0.125 | 0.08 | 261 | 0 | 0.364 | 1 | 1 | cs | TRUE
73 | LV_6607-5_0_5_line_73 |  | 70 | 77 | 0.00042521 | 0.125 | 0.08 | 261 | 0 | 0.364 | 1 | 1 | cs | TRUE
74 | LV_6607-5_0_5_line_74 |  | 71 | 72 | 0.012099 | 0.125 | 0.08 | 261 | 0 | 0.364 | 1 | 1 | cs | TRUE
75 | LV_6607-5_0_5_line_75 |  | 71 | 73 | 0.0082357 | 0.125 | 0.08 | 261 | 0 | 0.364 | 1 | 1 | cs | TRUE
76 | LV_6607-5_0_5_line_76 |  | 72 | 81 | 0.012063 | 0.125 | 0.08 | 261 | 0 | 0.364 | 1 | 1 | cs | TRUE
77 | LV_6607-5_0_5_line_77 |  | 72 | 82 | 0.0069515 | 0.125 | 0.08 | 261 | 0 | 0.364 | 1 | 1 | cs | TRUE
78 | LV_6607-5_0_5_line_78 |  | 74 | 75 | 0.036244 | 0.125 | 0.08 | 261 | 0 | 0.364 | 1 | 1 | cs | TRUE
79 | LV_6607-5_0_5_line_79 |  | 74 | 76 | 0.012826 | 0.125 | 0.08 | 261 | 0 | 0.364 | 1 | 1 | cs | TRUE
80 | LV_6607-5_0_5_line_80 |  | 75 | 102 | 0.012914 | 0.125 | 0.08 | 261 | 0 | 0.364 | 1 | 1 | cs | TRUE
81 | LV_6607-5_0_5_line_81 |  | 75 | 94 | 0.012355 | 0.125 | 0.08 | 261 | 0 | 0.364 | 1 | 3 | cs | TRUE
82 | LV_6607-5_0_5_line_82 |  | 76 | 101 | 0.0083921 | 0.125 | 0.08 | 261 | 0 | 0.364 | 1 | 1 | cs | TRUE
83 | LV_6607-5_0_5_line_83 |  | 77 | 78 | 0.019569 | 0.125 | 0.08 | 261 | 0 | 0.364 | 1 | 1 | cs | TRUE
84 | LV_6607-5_0_5_line_84 |  | 78 | 79 | 0.040489 | 0.125 | 0.08 | 261 | 0 | 0.364 | 1 | 1 | cs | TRUE
85 | LV_6607-5_0_5_line_85 |  | 79 | 80 | 0.020186 | 0.125 | 0.08 | 261 | 0 | 0.364 | 1 | 1 | cs | TRUE
86 | LV_6607-5_0_5_line_86 |  | 81 | 145 | 0.008362 | 0.125 | 0.08 | 261 | 0 | 0.364 | 1 | 1 | cs | TRUE
87 | LV_6607-5_0_5_line_87 |  | 81 | 146 | 0.013102 | 0.125 | 0.08 | 261 | 0 | 0.364 | 1 | 1 | cs | TRUE
88 | LV_6607-5_0_5_line_88 |  | 82 | 114 | 0.0052008 | 0.125 | 0.08 | 261 | 0 | 0.364 | 1 | 1 | cs | TRUE
89 | LV_6607-5_0_5_line_89 |  | 83 | 84 | 0.007372 | 0.125 | 0.08 | 261 | 0 | 0.364 | 1 | 1 | cs | TRUE
90 | LV_6607-5_0_5_line_90 |  | 83 | 85 | 0.018311 | 0.125 | 0.08 | 261 | 0 | 0.364 | 1 | 1 | cs | TRUE
91 | LV_6607-5_0_5_line_91 |  | 83 | 86 | 0.017167 | 0.125 | 0.08 | 261 | 0 | 0.364 | 1 | 1 | cs | TRUE
92 | LV_6607-5_0_5_line_92 |  | 85 | 112 | 0.007396 | 0.125 | 0.08 | 261 | 0 | 0.364 | 1 | 1 | cs | TRUE
93 | LV_6607-5_0_5_line_93 |  | 85 | 113 | 0.004137 | 0.125 | 0.08 | 261 | 0 | 0.364 | 1 | 1 | cs | TRUE
94 | LV_6607-5_0_5_line_94 |  | 85 | 114 | 0.013232 | 0.125 | 0.08 | 261 | 0 | 0.364 | 1 | 1 | cs | TRUE
95 | LV_6607-5_0_5_line_95 |  | 86 | 115 | 0.0013528 | 0.125 | 0.08 | 261 | 0 | 0.364 | 1 | 1 | cs | TRUE
96 | LV_6607-5_0_5_line_96 |  | 87 | 88 | 0.0077755 | 0.125 | 0.08 | 261 | 0 | 0.364 | 1 | 1 | cs | TRUE
97 | LV_6607-5_0_5_line_97 |  | 87 | 89 | 0.0076574 | 0.125 | 0.08 | 261 | 0 | 0.364 | 1 | 1 | cs | TRUE
98 | LV_6607-5_0_5_line_98 |  | 88 | 92 | 0.0022143 | 0.125 | 0.08 | 261 | 0 | 0.364 | 1 | 1 | cs | TRUE
99 | LV_6607-5_0_5_line_99 |  | 89 | 101 | 0.0071376 | 0.125 | 0.08 | 261 | 0 | 0.364 | 1 | 1 | cs | TRUE
100 | LV_6607-5_0_5_line_100 |  | 90 | 91 | 0.016292 | 0.125 | 0.08 | 261 | 0 | 0.364 | 1 | 1 | cs | TRUE
101 | LV_6607-5_0_5_line_101 |  | 90 | 92 | 0.012538 | 0.125 | 0.08 | 261 | 0 | 0.364 | 1 | 1 | cs | TRUE
102 | LV_6607-5_0_5_line_102 |  | 93 | 94 | 0.035198 | 0.125 | 0.08 | 261 | 0 | 0.364 | 1 | 3 | cs | TRUE
103 | LV_6607-5_0_5_line_103 |  | 93 | 95 | 0.012867 | 0.125 | 0.08 | 261 | 0 | 0.364 | 1 | 3 | cs | TRUE
104 | LV_6607-5_0_5_line_104 |  | 94 | 99 | 0.061459 | 0.125 | 0.08 | 261 | 0 | 0.364 | 1 | 3 | cs | TRUE
105 | LV_6607-5_0_5_line_105 |  | 95 | 106 | 0.0078745 | 0.125 | 0.08 | 261 | 0 | 0.364 | 1 | 2 | cs | TRUE
106 | LV_6607-5_0_5_line_106 |  | 96 | 97 | 0.025201 | 0.125 | 0.08 | 261 | 0 | 0.364 | 1 | 1 | cs | TRUE
107 | LV_6607-5_0_5_line_107 |  | 96 | 98 | 0.0073696 | 0.125 | 0.08 | 261 | 0 | 0.364 | 1 | 1 | cs | TRUE
108 | LV_6607-5_0_5_line_108 |  | 97 | 103 | 0.032909 | 0.125 | 0.08 | 261 | 0 | 0.364 | 1 | 1 | cs | TRUE
109 | LV_6607-5_0_5_line_109 |  | 99 | 100 | 0.017775 | 0.125 | 0.08 | 261 | 0 | 0.364 | 1 | 1 | cs | TRUE
110 | LV_6607-5_0_5_line_110 |  | 100 | 108 | 0.014279 | 0.125 | 0.08 | 261 | 0 | 0.364 | 1 | 1 | cs | TRUE
111 | LV_6607-5_0_5_line_111 |  | 102 | 111 | 0.0078021 | 0.125 | 0.08 | 261 | 0 | 0.364 | 1 | 1 | cs | TRUE
112 | LV_6607-5_0_5_line_112 |  | 103 | 104 | 0.004882 | 0.125 | 0.08 | 261 | 0 | 0.364 | 1 | 1 | cs | TRUE
113 | LV_6607-5_0_5_line_113 |  | 104 | 116 | 0.007344 | 0.125 | 0.08 | 261 | 0 | 0.364 | 1 | 1 | cs | TRUE
114 | LV_6607-5_0_5_line_114 |  | 104 | 106 | 0.037509 | 0.125 | 0.08 | 261 | 0 | 0.364 | 1 | 1 | cs | TRUE
115 | LV_6607-5_0_5_line_115 |  | 105 | 106 | 0.0080548 | 0.125 | 0.08 | 261 | 0 | 0.364 | 1 | 1 | cs | TRUE
116 | LV_6607-5_0_5_line_116 |  | 106 | 115 | 0.037323 | 0.125 | 0.08 | 261 | 0 | 0.364 | 1 | 1 | cs | TRUE
117 | LV_6607-5_0_5_line_117 |  | 107 | 127 | 0.021228 | 0.125 | 0.08 | 261 | 0 | 0.364 | 1 | 3 | cs | TRUE
118 | LV_6607-5_0_5_line_118 |  | 108 | 137 | 0.0025008 | 0.125 | 0.08 | 261 | 0 | 0.364 | 1 | 1 | cs | TRUE
119 | LV_6607-5_0_5_line_119 |  | 109 | 110 | 0.0050923 | 0.125 | 0.08 | 261 | 0 | 0.364 | 1 | 1 | cs | TRUE
120 | LV_6607-5_0_5_line_120 |  | 110 | 111 | 0.01252 | 0.125 | 0.08 | 261 | 0 | 0.364 | 1 | 1 | cs | TRUE
121 | LV_6607-5_0_5_line_121 |  | 110 | 138 | 0.010404 | 0.125 | 0.08 | 261 | 0 | 0.364 | 1 | 1 | cs | TRUE
122 | LV_6607-5_0_5_line_122 |  | 111 | 139 | 0.0077691 | 0.125 | 0.08 | 261 | 0 | 0.364 | 1 | 1 | cs | TRUE
123 | LV_6607-5_0_5_line_123 |  | 117 | 118 | 0.016566 | 0.125 | 0.08 | 261 | 0 | 0.364 | 1 | 1 | cs | TRUE
124 | LV_6607-5_0_5_line_124 |  | 118 | 119 | 0.020267 | 0.125 | 0.08 | 261 | 0 | 0.364 | 1 | 1 | cs | TRUE
125 | LV_6607-5_0_5_line_125 |  | 119 | 120 | 0.027188 | 0.125 | 0.08 | 261 | 0 | 0.364 | 1 | 1 | cs | TRUE
126 | LV_6607-5_0_5_line_126 |  | 119 | 121 | 0.015449 | 0.125 | 0.08 | 261 | 0 | 0.364 | 1 | 1 | cs | TRUE
127 | LV_6607-5_0_5_line_127 |  | 120 | 122 | 0.018689 | 0.125 | 0.08 | 261 | 0 | 0.364 | 1 | 1 | cs | TRUE
128 | LV_6607-5_0_5_line_128 |  | 120 | 123 | 0.024565 | 0.125 | 0.08 | 261 | 0 | 0.364 | 1 | 1 | cs | TRUE
129 | LV_6607-5_0_5_line_129 |  | 121 | 124 | 0.0096975 | 0.125 | 0.08 | 261 | 0 | 0.364 | 1 | 1 | cs | TRUE
130 | LV_6607-5_0_5_line_130 |  | 122 | 125 | 0.0079196 | 0.125 | 0.08 | 261 | 0 | 0.364 | 1 | 1 | cs | TRUE
131 | LV_6607-5_0_5_line_131 |  | 124 | 126 | 0.031619 | 0.125 | 0.08 | 261 | 0 | 0.364 | 1 | 1 | cs | TRUE
132 | LV_6607-5_0_5_line_132 |  | 125 | 134 | 0.022784 | 0.125 | 0.08 | 261 | 0 | 0.364 | 1 | 1 | cs | TRUE
133 | LV_6607-5_0_5_line_133 |  | 126 | 128 | 0.0027354 | 0.125 | 0.08 | 261 | 0 | 0.364 | 1 | 1 | cs | TRUE
134 | LV_6607-5_0_5_line_134 |  | 128 | 129 | 0.036068 | 0.125 | 0.08 | 261 | 0 | 0.364 | 1 | 1 | cs | TRUE
135 | LV_6607-5_0_5_line_135 |  | 129 | 130 | 0.014127 | 0.125 | 0.08 | 261 | 0 | 0.364 | 1 | 1 | cs | TRUE
136 | LV_6607-5_0_5_line_136 |  | 129 | 131 | 0.026384 | 0.125 | 0.08 | 261 | 0 | 0.364 | 1 | 1 | cs | TRUE
137 | LV_6607-5_0_5_line_137 |  | 131 | 132 | 0.016004 | 0.125 | 0.08 | 261 | 0 | 0.364 | 1 | 1 | cs | TRUE
138 | LV_6607-5_0_5_line_138 |  | 132 | 133 | 0.0030549 | 0.125 | 0.08 | 261 | 0 | 0.364 | 1 | 1 | cs | TRUE
139 | LV_6607-5_0_5_line_139 |  | 134 | 136 | 8.2187e-05 | 0.125 | 0.08 | 261 | 0 | 0.364 | 1 | 1 | cs | TRUE
140 | LV_6607-5_0_5_line_140 |  | 135 | 136 | 0.0013233 | 0.125 | 0.08 | 261 | 0 | 0.364 | 1 | 1 | cs | TRUE
141 | LV_6607-5_0_5_line_141 |  | 138 | 140 | 0.0051737 | 0.125 | 0.08 | 261 | 0 | 0.364 | 1 | 1 | cs | TRUE
142 | LV_6607-5_0_5_line_142 |  | 139 | 141 | 0.0081719 | 0.125 | 0.08 | 261 | 0 | 0.364 | 1 | 1 | cs | TRUE
143 | LV_6607-5_0_5_line_143 |  | 140 | 142 | 0.010103 | 0.125 | 0.08 | 261 | 0 | 0.364 | 1 | 1 | cs | TRUE
144 | LV_6607-5_0_5_line_144 |  | 141 | 143 | 0.0087756 | 0.125 | 0.08 | 261 | 0 | 0.364 | 1 | 1 | cs | TRUE
145 | LV_6607-5_0_5_line_145 |  | 142 | 144 | 0.0020705 | 0.125 | 0.08 | 261 | 0 | 0.364 | 1 | 1 | cs | TRUE
146 | LV_6607-5_0_5_line_146 |  | 144 | 149 | 0.010128 | 0.125 | 0.08 | 261 | 0 | 0.364 | 1 | 1 | cs | TRUE
147 | LV_6607-5_0_5_line_147 |  | 146 | 147 | 0.006645 | 0.125 | 0.08 | 261 | 0 | 0.364 | 1 | 1 | cs | TRUE
148 | LV_6607-5_0_5_line_148 |  | 146 | 148 | 0.003796 | 0.125 | 0.08 | 261 | 0 | 0.364 | 1 | 1 | cs | TRUE

## trafo
| name | std_type | hv_bus | lv_bus | sn_mva | vn_hv_kv | vn_lv_kv | vk_percent | vkr_percent | pfe_kw | i0_percent | shift_degree | tap_side | tap_neutral | tap_min | tap_max | tap_step_percent | tap_step_degree | tap_pos | tap_phase_shifter | parallel | df | in_service
0 | LV_6607-5_0_5_trafo_74 | 0.63 MVA 20/0.4 kV | 150 | 75 | 0.63 | 20 | 0.4 | 6 | 1.206 | 1.65 | 0.2619 | 150 | hv | 0 | -2 | 2 | 2.5 | 0 | 0 | FALSE | 1 | 1 | TRUE

## line_geodata
| x0 | y0 | x1 | y1 | x2 | y2 | x3 | y3 | x4 | y4 | x5 | y5 | x6 | y6 | x7 | y7 | x8 | y8 | x9 | y9 | x10 | y10 | x11 | y11 | x12 | y12 | x13 | y13
0 | 2495642.1389 | 1115660.0976 | 2495648.3571 | 1115663.1969
1 | 2495642.1389 | 1115660.0976 | 2495620.2263 | 1115649.1757
2 | 2495654.66 | 1115666.3385 | 2495648.3571 | 1115663.1969
3 | 2495613.775 | 1115645.9602 | 2495620.2263 | 1115649.1757
4 | 2495677.2013 | 1115677.5738 | 2495654.66 | 1115666.3385
5 | 2495613.775 | 1115645.9602 | 2495607.426 | 1115642.7957
6 | 2495677.2013 | 1115677.5738 | 2495690.2173 | 1115684.0536 | 2495706.2879 | 1115654.5133
7 | 2495677.2013 | 1115677.5738 | 2495668.9643 | 1115692.9589 | 2495681.1525 | 1115699.3529
8 | 2495601.332 | 1115639.7582 | 2495607.426 | 1115642.7957
9 | 2495706.2879 | 1115654.5133 | 2495715.2291 | 1115636.5144 | 2495715.8204 | 1115635.0722
10 | 2495706.2879 | 1115654.5133 | 2495690.0002 | 1115646.3681
11 | 2495681.1525 | 1115699.3529 | 2495664.8151 | 1115726.9123
12 | 2495601.332 | 1115639.7582 | 2495584.2937 | 1115631.2658
13 | 2495726.3511 | 1115606.5926 | 2495721.2616 | 1115621.8011 | 2495715.8204 | 1115635.0722
14 | 2495656.2347 | 1115629.4824 | 2495690.0002 | 1115646.3681
15 | 2495641.9441 | 1115765.4933 | 2495664.8151 | 1115726.9123
16 | 2495577.945 | 1115628.1015 | 2495584.2937 | 1115631.2658
17 | 2495501.3737 | 1115684.4943 | 2495514.0853 | 1115693.0242
18 | 2495501.3737 | 1115684.4943 | 2495490.7862 | 1115677.3898 | 2495474.9435 | 1115666.6044
19 | 2495514.0853 | 1115693.0242 | 2495518.8546 | 1115696.2246
20 | 2495474.3292 | 1115666.1862 | 2495474.9435 | 1115666.6044
21 | 2495566.4035 | 1115724.7481 | 2495565.1176 | 1115724.0698 | 2495541.5412 | 1115710.657 | 2495519.7646 | 1115696.8352 | 2495518.8546 | 1115696.2246
22 | 2495462.2333 | 1115657.9515 | 2495474.3292 | 1115666.1862
23 | 2495566.4035 | 1115724.7481 | 2495574.4304 | 1115728.9973
24 | 2495566.4035 | 1115724.7481 | 2495576.5268 | 1115706.6067
25 | 2495444.9156 | 1115646.1621 | 2495462.2333 | 1115657.9515
26 | 2495591.8376 | 1115738.2121 | 2495574.4304 | 1115728.9973
27 | 2495583.5496 | 1115694.0215 | 2495576.5268 | 1115706.6067
28 | 2495343.5584 | 1115755.0835 | 2495343.9049 | 1115750.5635 | 2495350.4391 | 1115749.2831 | 2495353.9847 | 1115749.344 | 2495356.0932 | 1115749.3631 | 2495359.2799 | 1115748.3185 | 2495363.6139 | 1115745.7419 | 2495367.241 | 1115742.4771 | 2495369.634 | 1115739.3004 | 2495383.6905 | 1115716.6318 | 2495410.8727 | 1115676.8476 | 2495425.2986 | 1115658.1086 | 2495439.3164 | 1115643.0123 | 2495444.9156 | 1115646.1621
29 | 2495444.9156 | 1115646.1621 | 2495468.3529 | 1115599.6608 | 2495472.5006 | 1115591.5442
30 | 2495591.8376 | 1115738.2121 | 2495608.8318 | 1115747.2082 | 2495613.8109 | 1115749.9578
31 | 2495343.5584 | 1115755.0835 | 2495344.0458 | 1115760.0449 | 2495344.8203 | 1115764.6345 | 2495345.9434 | 1115769.7405 | 2495347.2903 | 1115773.9422 | 2495349.363 | 1115779.0318 | 2495357.099 | 1115791.8729 | 2495415.4939 | 1115872.7466
32 | 2495472.8651 | 1115590.8309 | 2495472.5006 | 1115591.5442
33 | 2495577.945 | 1115628.1015 | 2495571.7159 | 1115624.9967
34 | 2495569.9403 | 1115624.1117 | 2495571.7159 | 1115624.9967
35 | 2495472.8651 | 1115590.8309 | 2495473.5519 | 1115589.4868 | 2495487.0209 | 1115537.4684
36 | 2495493.2361 | 1115513.4649 | 2495487.0209 | 1115537.4684
37 | 2495493.2361 | 1115513.4649 | 2495497.2613 | 1115497.9188 | 2495499.4851 | 1115489.0469
38 | 2495454.3892 | 1115928.4639 | 2495453.7697 | 1115927.411 | 2495441.0661 | 1115908.1626 | 2495415.4939 | 1115872.7466
39 | 2495499.4851 | 1115489.0469 | 2495515.4866 | 1115425.2095
40 | 2495462.2942 | 1115943.4518 | 2495459.2354 | 1115936.7003 | 2495454.3892 | 1115928.4639
41 | 2495518.6604 | 1115412.5475 | 2495515.4866 | 1115425.2095
42 | 2495563.2133 | 1115582.9649 | 2495574.2911 | 1115588.5027 | 2495590.2177 | 1115596.466
43 | 2495590.2177 | 1115596.466 | 2495590.2256 | 1115596.47
44 | 2495563.2133 | 1115582.9649 | 2495556.4821 | 1115579.6
45 | 2495622.8796 | 1115612.8004 | 2495605.458 | 1115604.0861 | 2495590.2256 | 1115596.47
46 | 2495541.3558 | 1115572.0383 | 2495556.4821 | 1115579.6
47 | 2495622.8796 | 1115612.8004 | 2495627.2466 | 1115614.9848
48 | 2495541.3558 | 1115572.0383 | 2495531.8443 | 1115567.2772 | 2495533.6673 | 1115560.1523
49 | 2495541.3558 | 1115572.0383 | 2495540.2699 | 1115571.4948
50 | 2495627.2466 | 1115614.9848 | 2495636.656 | 1115619.6914 | 2495648.955 | 1115625.8419
51 | 2495540.2699 | 1115571.4948 | 2495531.8443 | 1115567.2772
52 | 2495656.2347 | 1115629.4824 | 2495648.955 | 1115625.8419
53 | 2495613.8109 | 1115749.9578 | 2495619.0591 | 1115752.8559
54 | 2495627.6246 | 1115757.5859 | 2495619.0591 | 1115752.8559
55 | 2495706.0654 | 1115594.1342 | 2495704.9972 | 1115596.6764 | 2495726.3511 | 1115606.5926
56 | 2495706.0654 | 1115594.1342 | 2495696.7622 | 1115590.6923 | 2495688.9341 | 1115590.3937
57 | 2495706.0654 | 1115594.1342 | 2495710.4183 | 1115583.781
58 | 2495641.9441 | 1115765.4933 | 2495627.6246 | 1115757.5859
59 | 2495698.7609 | 1115541.7933 | 2495713.6651 | 1115548.0405
60 | 2495713.6651 | 1115548.0405 | 2495710.4955 | 1115555.9112 | 2495710.5446 | 1115555.9313
61 | 2495698.7609 | 1115541.7933 | 2495695.8182 | 1115548.9375 | 2495691.7562 | 1115558.167
62 | 2495669.4115 | 1115529.5024 | 2495698.7609 | 1115541.7933
63 | 2495681.7676 | 1115575.2601 | 2495677.6105 | 1115579.96 | 2495677.4151 | 1115582.0647 | 2495679.1588 | 1115585.1032 | 2495682.4994 | 1115588.0475 | 2495688.9341 | 1115590.3937 | 2495688.9341 | 1115590.3937
64 | 2495495.6269 | 1115959.7755 | 2495505.455 | 1115950.2664 | 2495542.9171 | 1115908.8154 | 2495550.489 | 1115898.617
65 | 2495495.6269 | 1115959.7755 | 2495489.0662 | 1115964.4251 | 2495483.7332 | 1115962.805 | 2495479.3997 | 1115960.4895 | 2495474.3966 | 1115956.9625 | 2495470.1641 | 1115953.3444 | 2495465.8383 | 1115948.794 | 2495462.2942 | 1115943.4518
66 | 2495518.6604 | 1115412.5475 | 2495521.5487 | 1115401.0247
67 | 2495539.7726 | 1115328.3211 | 2495521.5487 | 1115401.0247
68 | 2495697.4177 | 1115404.3398 | 2495697.2607 | 1115397.0267
69 | 2495697.4177 | 1115404.3398 | 2495722.5803 | 1115403.9949
70 | 2495649.884 | 1115415.5329 | 2495650.8626 | 1115412.2695 | 2495668.099 | 1115417.598 | 2495669.4024 | 1115413.4618 | 2495672.1798 | 1115409.7227 | 2495675.1374 | 1115407.4702 | 2495679.1874 | 1115405.4213 | 2495686.8245 | 1115404.478 | 2495697.4177 | 1115404.3398
71 | 2495722.5803 | 1115403.9949 | 2495739.2116 | 1115403.9001
72 | 2495649.884 | 1115415.5329 | 2495635.2377 | 1115410.8793
73 | 2495739.2116 | 1115403.9001 | 2495739.6368 | 1115403.8977
74 | 2495619.125 | 1115403.0442 | 2495630.7022 | 1115406.6691
75 | 2495630.7022 | 1115406.6691 | 2495629.9038 | 1115409.1845 | 2495635.2377 | 1115410.8793
76 | 2495623.4329 | 1115391.7739 | 2495619.125 | 1115403.0442
77 | 2495619.125 | 1115403.0442 | 2495617.4922 | 1115409.8013
78 | 2495649.515 | 1115476.5116 | 2495654.8896 | 1115459.4747 | 2495656.72 | 1115453.6617 | 2495660.4179 | 1115441.946
79 | 2495660.4179 | 1115441.946 | 2495672.3383 | 1115446.6802
80 | 2495649.515 | 1115476.5116 | 2495661.5218 | 1115481.267
81 | 2495649.515 | 1115476.5116 | 2495645.7952 | 1115488.2943
82 | 2495680.1378 | 1115449.7777 | 2495672.3383 | 1115446.6802
83 | 2495759.2059 | 1115403.7861 | 2495739.6368 | 1115403.8977
84 | 2495758.7277 | 1115444.1534 | 2495759.4318 | 1115428.0977 | 2495758.2451 | 1115418.3897 | 2495758.5733 | 1115411.4463 | 2495759.2059 | 1115403.7861
85 | 2495758.7277 | 1115444.1534 | 2495754.947 | 1115443.9073 | 2495755.2858 | 1115436.6746 | 2495754.1264 | 1115436.6167 | 2495752.2248 | 1115436.5161 | 2495749.6048 | 1115434.6045 | 2495746.7564 | 1115434.6535
86 | 2495623.4329 | 1115391.7739 | 2495631.4673 | 1115394.1702
87 | 2495628.3832 | 1115379.6919 | 2495626.7847 | 1115385.0673 | 2495623.4329 | 1115391.7739
88 | 2495616.2706 | 1115414.8566 | 2495617.4922 | 1115409.8013
89 | 2495600.9556 | 1115443.0054 | 2495608.0354 | 1115445.129
90 | 2495614.093 | 1115427.8469 | 2495608.0354 | 1115445.129
91 | 2495608.0354 | 1115445.129 | 2495606.8849 | 1115448.2731 | 2495605.6084 | 1115457.0897 | 2495604.1758 | 1115461.7866
92 | 2495614.093 | 1115427.8469 | 2495621.1008 | 1115430.272
93 | 2495610.1258 | 1115426.6367 | 2495614.093 | 1115427.8469
94 | 2495616.2706 | 1115414.8566 | 2495615.4301 | 1115423.4321 | 2495614.093 | 1115427.8469
95 | 2495603.7811 | 1115463.0806 | 2495604.1758 | 1115461.7866
96 | 2495693.8858 | 1115455.2443 | 2495701.1124 | 1115458.1139
97 | 2495693.8858 | 1115455.2443 | 2495686.7703 | 1115452.415
98 | 2495703.1703 | 1115458.9311 | 2495701.1124 | 1115458.1139
99 | 2495680.1378 | 1115449.7777 | 2495686.7703 | 1115452.415
100 | 2495698.2024 | 1115470.4463 | 2495713.344 | 1115476.567
101 | 2495703.1703 | 1115458.9311 | 2495698.2024 | 1115470.4463
102 | 2495621.2003 | 1115494.667 | 2495624.2585 | 1115495.5592 | 2495625.8202 | 1115496.1104 | 2495641.6875 | 1115501.3179 | 2495645.7952 | 1115488.2943
103 | 2495621.2003 | 1115494.667 | 2495620.4904 | 1115496.9362 | 2495610.4412 | 1115493.9308
104 | 2495645.7952 | 1115488.2943 | 2495641.6875 | 1115501.3179 | 2495638.4365 | 1115511.625 | 2495642.1932 | 1115518.0977 | 2495669.4115 | 1115529.5024
105 | 2495605.8755 | 1115490.0172 | 2495605.2366 | 1115492.3742 | 2495610.4412 | 1115493.9308
106 | 2495611.1008 | 1115541.3043 | 2495608.8931 | 1115543.5994 | 2495604.377 | 1115544.589 | 2495597.8561 | 1115543.0672 | 2495589.9131 | 1115538.8015 | 2495588.42 | 1115538.0297
107 | 2495611.1008 | 1115541.3043 | 2495613.4901 | 1115544.6096 | 2495616.4047 | 1115546.1381
108 | 2495584.2945 | 1115509.9244 | 2495582.8507 | 1115514.4189 | 2495582.1627 | 1115521.98 | 2495580.938 | 1115526.1927 | 2495579.6157 | 1115529.6733 | 2495583.8352 | 1115535.6599 | 2495588.42 | 1115538.0297
109 | 2495669.4115 | 1115529.5024 | 2495666.3422 | 1115536.4709 | 2495662.4088 | 1115545.8391
110 | 2495656.8809 | 1115559.0051 | 2495662.4088 | 1115545.8391
111 | 2495668.7757 | 1115484.14 | 2495661.5218 | 1115481.267
112 | 2495584.2945 | 1115509.9244 | 2495588.9393 | 1115511.4675
113 | 2495588.9393 | 1115511.4675 | 2495595.8707 | 1115513.9495
114 | 2495588.9393 | 1115511.4675 | 2495590.6039 | 1115505.0013 | 2495591.5289 | 1115498.1921 | 2495593.2978 | 1115492.4023 | 2495594.4555 | 1115486.5453 | 2495605.8755 | 1115490.0172
115 | 2495605.8755 | 1115490.0172 | 2495606.614 | 1115487.614 | 2495611.9387 | 1115489.1465
116 | 2495603.7811 | 1115463.0806 | 2495602.4655 | 1115467.3949 | 2495595.3579 | 1115482.0046 | 2495594.4555 | 1115486.5453 | 2495605.8755 | 1115490.0172
117 | 2495681.7676 | 1115575.2601 | 2495682.5039 | 1115574.4276 | 2495684.4482 | 1115574.7721 | 2495691.7562 | 1115558.167
118 | 2495655.9127 | 1115561.311 | 2495656.8809 | 1115559.0051
119 | 2495664.2198 | 1115495.8037 | 2495659.5041 | 1115493.8818
120 | 2495668.7757 | 1115484.14 | 2495664.2198 | 1115495.8037
121 | 2495664.2198 | 1115495.8037 | 2495673.8553 | 1115499.7291
122 | 2495668.7757 | 1115484.14 | 2495675.9988 | 1115487.001
123 | 2495592.331 | 1115310.1669 | 2495592.9865 | 1115293.6141
124 | 2495591.5289 | 1115330.4183 | 2495592.331 | 1115310.1669
125 | 2495564.2913 | 1115329.1318 | 2495591.5289 | 1115330.4183
126 | 2495591.5289 | 1115330.4183 | 2495606.9581 | 1115331.2051
127 | 2495564.2913 | 1115329.1318 | 2495559.3627 | 1115347.1589
128 | 2495539.7726 | 1115328.3211 | 2495558.069 | 1115328.372 | 2495564.2913 | 1115329.1318
129 | 2495616.6372 | 1115331.8003 | 2495609.4463 | 1115331.332 | 2495606.9581 | 1115331.2051
130 | 2495559.3627 | 1115347.1589 | 2495557.2742 | 1115354.7981
131 | 2495616.6372 | 1115331.8003 | 2495648.1896 | 1115333.855
132 | 2495551.2655 | 1115376.776 | 2495557.2742 | 1115354.7981
133 | 2495648.1896 | 1115333.855 | 2495650.9193 | 1115334.0328
134 | 2495686.8559 | 1115332.4092 | 2495680.56 | 1115333.2071 | 2495661.4102 | 1115334.716 | 2495650.9193 | 1115334.0328
135 | 2495686.8559 | 1115332.4092 | 2495687.7785 | 1115346.5023
136 | 2495686.8559 | 1115332.4092 | 2495693.4445 | 1115331.5729 | 2495705.6739 | 1115330.0167 | 2495711.1357 | 1115328.7774 | 2495712.8992 | 1115328.3549
137 | 2495712.8992 | 1115328.3549 | 2495728.4627 | 1115324.6261
138 | 2495728.4627 | 1115324.6261 | 2495731.4335 | 1115323.9143
139 | 2495551.2438 | 1115376.8553 | 2495551.2655 | 1115376.776
140 | 2495550.8949 | 1115378.1318 | 2495551.2438 | 1115376.8553
141 | 2495678.6467 | 1115501.681 | 2495673.8553 | 1115499.7291
142 | 2495683.5964 | 1115490.0105 | 2495675.9988 | 1115487.001
143 | 2495678.6467 | 1115501.681 | 2495688.0057 | 1115505.4873
144 | 2495683.5964 | 1115490.0105 | 2495691.757 | 1115493.2377
145 | 2495689.9236 | 1115506.2674 | 2495688.0057 | 1115505.4873
146 | 2495689.9236 | 1115506.2674 | 2495699.3263 | 1115510.0966
147 | 2495628.3832 | 1115379.6919 | 2495634.7791 | 1115381.5606
148 | 2495624.7275 | 1115378.632 | 2495628.3832 | 1115379.6919

## bus_geodata
| x | y | coords
0 | 2495642.1389 | 1115660.0976
1 | 2495648.3571 | 1115663.1969
2 | 2495620.2263 | 1115649.1757
3 | 2495654.66 | 1115666.3385
4 | 2495613.775 | 1115645.9602
5 | 2495677.2013 | 1115677.5738
6 | 2495607.426 | 1115642.7957
7 | 2495706.288 | 1115654.5133
8 | 2495681.1525 | 1115699.3529
9 | 2495601.332 | 1115639.7582
10 | 2495715.8204 | 1115635.0722
11 | 2495690.0002 | 1115646.3681
12 | 2495664.8151 | 1115726.9123
13 | 2495584.2937 | 1115631.2658
14 | 2495501.3737 | 1115684.4943
15 | 2495514.0853 | 1115693.0242
16 | 2495474.9435 | 1115666.6044
17 | 2495518.8546 | 1115696.2246
18 | 2495474.3292 | 1115666.1862
19 | 2495566.4035 | 1115724.7481
20 | 2495462.2333 | 1115657.9515
21 | 2495574.4304 | 1115728.9973
22 | 2495576.5268 | 1115706.6067
23 | 2495444.9156 | 1115646.1621
24 | 2495591.8376 | 1115738.2121
25 | 2495583.5496 | 1115694.0215
26 | 2495343.5584 | 1115755.0835
27 | 2495472.5006 | 1115591.5442
28 | 2495577.945 | 1115628.1015
29 | 2495571.7159 | 1115624.9967
30 | 2495569.9403 | 1115624.1117
31 | 2495472.8651 | 1115590.8309
32 | 2495487.0209 | 1115537.4684
33 | 2495493.2361 | 1115513.4649
34 | 2495415.4939 | 1115872.7466
35 | 2495499.4851 | 1115489.0469
36 | 2495454.3892 | 1115928.4639
37 | 2495515.4866 | 1115425.2095
38 | 2495590.2177 | 1115596.466
39 | 2495563.2133 | 1115582.9649
40 | 2495590.2256 | 1115596.47
41 | 2495556.4821 | 1115579.6
42 | 2495622.8796 | 1115612.8004
43 | 2495541.3558 | 1115572.0383
44 | 2495627.2466 | 1115614.9848
45 | 2495533.6673 | 1115560.1523
46 | 2495540.2699 | 1115571.4948
47 | 2495648.955 | 1115625.8419
48 | 2495531.8443 | 1115567.2772
49 | 2495656.2347 | 1115629.4824
50 | 2495613.8109 | 1115749.9578
51 | 2495619.0591 | 1115752.8559
52 | 2495726.3511 | 1115606.5926
53 | 2495706.0654 | 1115594.1342
54 | 2495641.9441 | 1115765.4933
55 | 2495713.6651 | 1115548.0405
56 | 2495698.7609 | 1115541.7933
57 | 2495710.5446 | 1115555.9313
58 | 2495688.9341 | 1115590.3937
59 | 2495710.4183 | 1115583.781
60 | 2495627.6246 | 1115757.5859
61 | 2495550.489 | 1115898.617
62 | 2495495.6269 | 1115959.7755
63 | 2495462.2942 | 1115943.4518
64 | 2495518.6604 | 1115412.5475
65 | 2495521.5487 | 1115401.0247
66 | 2495697.2607 | 1115397.0267
67 | 2495697.4177 | 1115404.3398
68 | 2495722.5803 | 1115403.9949
69 | 2495649.884 | 1115415.5329
70 | 2495739.2116 | 1115403.9001
71 | 2495630.7022 | 1115406.6691
72 | 2495619.125 | 1115403.0442
73 | 2495635.2377 | 1115410.8793
74 | 2495660.4179 | 1115441.946
75 | 2495649.515 | 1115476.5116
76 | 2495672.3383 | 1115446.6802
77 | 2495739.6368 | 1115403.8977
78 | 2495759.2059 | 1115403.7861
79 | 2495758.7277 | 1115444.1534
80 | 2495746.7564 | 1115434.6535
81 | 2495623.4329 | 1115391.7739
82 | 2495617.4922 | 1115409.8013
83 | 2495608.0354 | 1115445.129
84 | 2495600.9556 | 1115443.0054
85 | 2495614.093 | 1115427.8469
86 | 2495604.1758 | 1115461.7866
87 | 2495693.8858 | 1115455.2443
88 | 2495701.1124 | 1115458.1139
89 | 2495686.7703 | 1115452.415
90 | 2495698.2024 | 1115470.4463
91 | 2495713.344 | 1115476.567
92 | 2495703.1703 | 1115458.9311
93 | 2495621.2003 | 1115494.667
94 | 2495645.7952 | 1115488.2943
95 | 2495610.4412 | 1115493.9308
96 | 2495611.1008 | 1115541.3043
97 | 2495588.42 | 1115538.0297
98 | 2495616.4047 | 1115546.1381
99 | 2495669.4115 | 1115529.5024
100 | 2495662.4088 | 1115545.8391
101 | 2495680.1378 | 1115449.7777
102 | 2495661.5218 | 1115481.267
103 | 2495584.2945 | 1115509.9244
104 | 2495588.9393 | 1115511.4675
105 | 2495611.9387 | 1115489.1465
106 | 2495605.8755 | 1115490.0172
107 | 2495691.7562 | 1115558.167
108 | 2495656.8809 | 1115559.0051
109 | 2495659.5041 | 1115493.8818
110 | 2495664.2198 | 1115495.8037
111 | 2495668.7757 | 1115484.14
112 | 2495621.1008 | 1115430.272
113 | 2495610.1258 | 1115426.6367
114 | 2495616.2706 | 1115414.8566
115 | 2495603.7811 | 1115463.0806
116 | 2495595.8707 | 1115513.9495
117 | 2495592.9865 | 1115293.6141
118 | 2495592.331 | 1115310.1669
119 | 2495591.5289 | 1115330.4183
120 | 2495564.2913 | 1115329.1318
121 | 2495606.9581 | 1115331.2051
122 | 2495559.3627 | 1115347.1589
123 | 2495539.7726 | 1115328.3211
124 | 2495616.6372 | 1115331.8003
125 | 2495557.2742 | 1115354.7981
126 | 2495648.1896 | 1115333.855
127 | 2495681.7676 | 1115575.2601
128 | 2495650.9193 | 1115334.0328
129 | 2495686.8559 | 1115332.4092
130 | 2495687.7785 | 1115346.5023
131 | 2495712.8992 | 1115328.3549
132 | 2495728.4627 | 1115324.6261
133 | 2495731.4335 | 1115323.9143
134 | 2495551.2655 | 1115376.776
135 | 2495550.8949 | 1115378.1318
136 | 2495551.2438 | 1115376.8553
137 | 2495655.9127 | 1115561.311
138 | 2495673.8553 | 1115499.7291
139 | 2495675.9988 | 1115487.001
140 | 2495678.6467 | 1115501.681
141 | 2495683.5964 | 1115490.0105
142 | 2495688.0057 | 1115505.4873
143 | 2495691.757 | 1115493.2377
144 | 2495689.9236 | 1115506.2674
145 | 2495631.4673 | 1115394.1702
146 | 2495628.3832 | 1115379.6919
147 | 2495634.7791 | 1115381.5606
148 | 2495624.7275 | 1115378.632
149 | 2495699.3263 | 1115510.0966
150 | 2495645.7952 | 1115488.2943

## line_std_types
| c_nf_per_km | r_ohm_per_km | x_ohm_per_km | max_i_ka | type | q_mm2 | alpha | voltage_rating
NAYY 4x50 SE | 210 | 0.642 | 0.083 | 0.142 | cs | 50 | 0.00403 | LV
NAYY 4x120 SE | 264 | 0.225 | 0.08 | 0.242 | cs | 120 | 0.00403 | LV
NAYY 4x150 SE | 261 | 0.208 | 0.08 | 0.27 | cs | 150 | 0.00403 | LV
NA2XS2Y 1x95 RM/25 12/20 kV | 216 | 0.313 | 0.132 | 0.252 | cs | 95 | 0.00403 | MV
NA2XS2Y 1x185 RM/25 12/20 kV | 273 | 0.161 | 0.117 | 0.362 | cs | 185 | 0.00403 | MV
NA2XS2Y 1x240 RM/25 12/20 kV | 304 | 0.122 | 0.112 | 0.421 | cs | 240 | 0.00403 | MV
NA2XS2Y 1x95 RM/25 6/10 kV | 315 | 0.313 | 0.123 | 0.249 | cs | 95 | 0.00403 | MV
NA2XS2Y 1x185 RM/25 6/10 kV | 406 | 0.161 | 0.11 | 0.358 | cs | 185 | 0.00403 | MV
NA2XS2Y 1x240 RM/25 6/10 kV | 456 | 0.122 | 0.105 | 0.416 | cs | 240 | 0.00403 | MV
NA2XS2Y 1x150 RM/25 12/20 kV | 250 | 0.206 | 0.116 | 0.319 | cs | 150 | 0.00403 | MV
NA2XS2Y 1x120 RM/25 12/20 kV | 230 | 0.253 | 0.119 | 0.283 | cs | 120 | 0.00403 | MV
NA2XS2Y 1x70 RM/25 12/20 kV | 190 | 0.443 | 0.132 | 0.22 | cs | 70 | 0.00403 | MV
NA2XS2Y 1x150 RM/25 6/10 kV | 360 | 0.206 | 0.11 | 0.315 | cs | 150 | 0.00403 | MV
NA2XS2Y 1x120 RM/25 6/10 kV | 340 | 0.253 | 0.113 | 0.28 | cs | 120 | 0.00403 | MV
NA2XS2Y 1x70 RM/25 6/10 kV | 280 | 0.443 | 0.123 | 0.217 | cs | 70 | 0.00403 | MV
N2XS(FL)2Y 1x120 RM/35 64/110 kV | 112 | 0.153 | 0.166 | 0.366 | cs | 120 | 0.00393 | HV
N2XS(FL)2Y 1x185 RM/35 64/110 kV | 125 | 0.099 | 0.156 | 0.457 | cs | 185 | 0.00393 | HV
N2XS(FL)2Y 1x240 RM/35 64/110 kV | 135 | 0.075 | 0.149 | 0.526 | cs | 240 | 0.00393 | HV
N2XS(FL)2Y 1x300 RM/35 64/110 kV | 144 | 0.06 | 0.144 | 0.588 | cs | 300 | 0.00393 | HV
15-AL1/3-ST1A 0.4 | 11 | 1.8769 | 0.35 | 0.105 | ol | 16 | 0.00403 | LV
24-AL1/4-ST1A 0.4 | 11.25 | 1.2012 | 0.335 | 0.14 | ol | 24 | 0.00403 | LV
48-AL1/8-ST1A 0.4 | 12.2 | 0.5939 | 0.3 | 0.21 | ol | 48 | 0.00403 | LV
94-AL1/15-ST1A 0.4 | 13.2 | 0.306 | 0.29 | 0.35 | ol | 94 | 0.00403 | LV
34-AL1/6-ST1A 10.0 | 9.7 | 0.8342 | 0.36 | 0.17 | ol | 34 | 0.00403 | MV
48-AL1/8-ST1A 10.0 | 10.1 | 0.5939 | 0.35 | 0.21 | ol | 48 | 0.00403 | MV
70-AL1/11-ST1A 10.0 | 10.4 | 0.4132 | 0.339 | 0.29 | ol | 70 | 0.00403 | MV
94-AL1/15-ST1A 10.0 | 10.75 | 0.306 | 0.33 | 0.35 | ol | 94 | 0.00403 | MV
122-AL1/20-ST1A 10.0 | 11.1 | 0.2376 | 0.323 | 0.41 | ol | 122 | 0.00403 | MV
149-AL1/24-ST1A 10.0 | 11.25 | 0.194 | 0.315 | 0.47 | ol | 149 | 0.00403 | MV
34-AL1/6-ST1A 20.0 | 9.15 | 0.8342 | 0.382 | 0.17 | ol | 34 | 0.00403 | MV
48-AL1/8-ST1A 20.0 | 9.5 | 0.5939 | 0.372 | 0.21 | ol | 48 | 0.00403 | MV
70-AL1/11-ST1A 20.0 | 9.7 | 0.4132 | 0.36 | 0.29 | ol | 70 | 0.00403 | MV
94-AL1/15-ST1A 20.0 | 10 | 0.306 | 0.35 | 0.35 | ol | 94 | 0.00403 | MV
122-AL1/20-ST1A 20.0 | 10.3 | 0.2376 | 0.344 | 0.41 | ol | 122 | 0.00403 | MV
149-AL1/24-ST1A 20.0 | 10.5 | 0.194 | 0.337 | 0.47 | ol | 149 | 0.00403 | MV
184-AL1/30-ST1A 20.0 | 10.75 | 0.1571 | 0.33 | 0.535 | ol | 184 | 0.00403 | MV
243-AL1/39-ST1A 20.0 | 11 | 0.1188 | 0.32 | 0.645 | ol | 243 | 0.00403 | MV
48-AL1/8-ST1A 110.0 | 8 | 0.5939 | 0.46 | 0.21 | ol | 48 | 0.00403 | HV
70-AL1/11-ST1A 110.0 | 8.4 | 0.4132 | 0.45 | 0.29 | ol | 70 | 0.00403 | HV
94-AL1/15-ST1A 110.0 | 8.65 | 0.306 | 0.44 | 0.35 | ol | 94 | 0.00403 | HV
122-AL1/20-ST1A 110.0 | 8.5 | 0.2376 | 0.43 | 0.41 | ol | 122 | 0.00403 | HV
149-AL1/24-ST1A 110.0 | 8.75 | 0.194 | 0.41 | 0.47 | ol | 149 | 0.00403 | HV
184-AL1/30-ST1A 110.0 | 8.8 | 0.1571 | 0.4 | 0.535 | ol | 184 | 0.00403 | HV
243-AL1/39-ST1A 110.0 | 9 | 0.1188 | 0.39 | 0.645 | ol | 243 | 0.00403 | HV
305-AL1/39-ST1A 110.0 | 9.2 | 0.0949 | 0.38 | 0.74 | ol | 305 | 0.00403 | HV
490-AL1/64-ST1A 110.0 | 9.75 | 0.059 | 0.37 | 0.96 | ol | 490 | 0.00403 | HV
679-AL1/86-ST1A 110.0 | 9.95 | 0.042 | 0.36 | 1.15 | ol | 679 | 0.00403 | HV
490-AL1/64-ST1A 220.0 | 10 | 0.059 | 0.285 | 0.96 | ol | 490 | 0.00403 | HV
679-AL1/86-ST1A 220.0 | 11.7 | 0.042 | 0.275 | 1.15 | ol | 679 | 0.00403 | HV
490-AL1/64-ST1A 380.0 | 11 | 0.059 | 0.253 | 0.96 | ol | 490 | 0.00403 | HV
679-AL1/86-ST1A 380.0 | 14.6 | 0.042 | 0.25 | 1.15 | ol | 679 | 0.00403 | HV

## trafo_std_types
| i0_percent | pfe_kw | vkr_percent | sn_mva | vn_lv_kv | vn_hv_kv | vk_percent | shift_degree | vector_group | tap_side | tap_neutral | tap_min | tap_max | tap_step_degree | tap_step_percent | tap_phase_shifter
160 MVA 380/110 kV | 0.06 | 60 | 0.25 | 160 | 110 | 380 | 12.2 | 0 | Yy0 | hv | 0 | -9 | 9 | 0 | 1.5 | FALSE
100 MVA 220/110 kV | 0.06 | 55 | 0.26 | 100 | 110 | 220 | 12 | 0 | Yy0 | hv | 0 | -9 | 9 | 0 | 1.5 | FALSE
63 MVA 110/20 kV | 0.04 | 22 | 0.32 | 63 | 20 | 110 | 18 | 150 | YNd5 | hv | 0 | -9 | 9 | 0 | 1.5 | FALSE
40 MVA 110/20 kV | 0.05 | 18 | 0.34 | 40 | 20 | 110 | 16.2 | 150 | YNd5 | hv | 0 | -9 | 9 | 0 | 1.5 | FALSE
25 MVA 110/20 kV | 0.07 | 14 | 0.41 | 25 | 20 | 110 | 12 | 150 | YNd5 | hv | 0 | -9 | 9 | 0 | 1.5 | FALSE
63 MVA 110/10 kV | 0.04 | 22 | 0.32 | 63 | 10 | 110 | 18 | 150 | YNd5 | hv | 0 | -9 | 9 | 0 | 1.5 | FALSE
40 MVA 110/10 kV | 0.05 | 18 | 0.34 | 40 | 10 | 110 | 16.2 | 150 | YNd5 | hv | 0 | -9 | 9 | 0 | 1.5 | FALSE
25 MVA 110/10 kV | 0.07 | 14 | 0.41 | 25 | 10 | 110 | 12 | 150 | YNd5 | hv | 0 | -9 | 9 | 0 | 1.5 | FALSE
0.25 MVA 20/0.4 kV | 0.32 | 0.8 | 1.44 | 0.25 | 0.4 | 20 | 6 | 150 | Yzn5 | hv | 0 | -2 | 2 | 0 | 2.5 | FALSE
0.4 MVA 20/0.4 kV | 0.3375 | 1.35 | 1.425 | 0.4 | 0.4 | 20 | 6 | 150 | Dyn5 | hv | 0 | -2 | 2 | 0 | 2.5 | FALSE
0.63 MVA 20/0.4 kV | 0.2619 | 1.65 | 1.206 | 0.63 | 0.4 | 20 | 6 | 150 | Dyn5 | hv | 0 | -2 | 2 | 0 | 2.5 | FALSE
0.25 MVA 10/0.4 kV | 0.24 | 0.6 | 1.2 | 0.25 | 0.4 | 10 | 4 | 150 | Dyn5 | hv | 0 | -2 | 2 | 0 | 2.5 | FALSE
0.4 MVA 10/0.4 kV | 0.2375 | 0.95 | 1.325 | 0.4 | 0.4 | 10 | 4 | 150 | Dyn5 | hv | 0 | -2 | 2 | 0 | 2.5 | FALSE
0.63 MVA 10/0.4 kV | 0.1873 | 1.18 | 1.0794 | 0.63 | 0.4 | 10 | 4 | 150 | Dyn5 | hv | 0 | -2 | 2 | 0 | 2.5 | FALSE

## trafo3w_std_types
| sn_hv_mva | sn_mv_mva | sn_lv_mva | vn_hv_kv | vn_mv_kv | vn_lv_kv | vk_hv_percent | vk_mv_percent | vk_lv_percent | vkr_hv_percent | vkr_mv_percent | vkr_lv_percent | pfe_kw | i0_percent | shift_mv_degree | shift_lv_degree | vector_group | tap_side | tap_neutral | tap_min | tap_max | tap_step_percent
63/25/38 MVA 110/20/10 kV | 63 | 25 | 38 | 110 | 20 | 10 | 10.4 | 10.4 | 10.4 | 0.28 | 0.32 | 0.35 | 35 | 0.89 | 0 | 0 | YN0yn0yn0 | hv | 0 | -10 | 10 | 1.2
63/25/38 MVA 110/10/10 kV | 63 | 25 | 38 | 110 | 10 | 10 | 10.4 | 10.4 | 10.4 | 0.28 | 0.32 | 0.35 | 35 | 0.89 | 0 | 0 | YN0yn0yn0 | hv | 0 | -10 | 10 | 1.2

## fuse_std_types
| fuse_type | i_rated_a | t_avg | t_min | t_total | x_avg | x_min | x_total
HV 100A | HV 100A | 100 | 0 | [10.0, 3.64, 0.854, 0.281, 0.1, 0.0531, 0.022, 0.01] | [10.0, 4.267, 1.21, 0.403, 0.1, 0.058, 0.022, 0.01] | 0 | [300.0, 350.0, 450.0, 550.0, 700.0, 850.0, 1200.0, 1752.0] | [600.0, 700.0, 900.0, 1150.0, 1665.0, 2000.0, 3000.0, 4313.0]
HV 10A | HV 10A | 10 | 0 | [10.0, 1675.0, 0.344, 0.156, 0.1, 0.0417, 0.0171, 0.01] | [10.0, 1.3, 0.3, 0.155, 0.1, 0.0555, 0.023, 0.01] | 0 | [30.0, 32.0, 35.0, 37.0, 39.0, 50.0, 70.0, 88.0] | [60.0, 70.0, 80.0, 87.0, 94.0, 110.0, 150.0, 216.0]
HV 125A | HV 125A | 125 | 0 | [10.0, 1.82, 0.344, 0.1, 0.0467, 0.0269, 0.01] | [10.0, 2.478, 0.426, 0.1, 0.0427, 0.0211, 0.01] | 0 | [375.0, 500.0, 700.0, 925.0, 1200.0, 1500.0, 2341.0] | [750.0, 1000.0, 1500.0, 2200.0, 3000.0, 4000.0, 5765.0]
HV 160A | HV 160A | 160 | 0 | [10.0, 4.15, 1.03, 0.198, 0.1, 0.051, 0.0172, 0.01] | [10.0, 2.3, 0.734, 0.274, 0.1, 0.046, 0.0177, 0.01] | 0 | [480.0, 550.0, 700.0, 1000.0, 1260.0, 1600.0, 2500.0, 3227.0] | [960.0, 1300.0, 1700.0, 2200.0, 2996.0, 4000.0, 6000.0, 7946.0]
HV 16A | HV 16A | 16 | 0 | [10.0, 0.352, 0.164, 0.1, 0.0649, 0.0342, 0.01] | [10.0, 2.34, 0.722, 0.181, 0.1, 0.055, 0.0296, 0.01] | 0 | [48.0, 60.0, 65.0, 71.0, 80.0, 100.0, 162.0] | [96.0, 110.0, 125.0, 150.0, 168.0, 200.0, 250.0, 398.0]
HV 200A | HV 200A | 200 | 0 | [10.0, 4.267, 1.21, 0.403, 0.1, 0.058, 0.022, 0.01] | [10.0, 3.73, 1.654, 0.328, 0.1, 0.0531, 0.019, 0.01] | 0 | [600.0, 700.0, 900.0, 1150.0, 1665.0, 2000.0, 3000.0, 4313.0] | [1200.0, 1500.0, 1800.0, 2700.0, 3960.0, 5000.0, 7500.0, 10620.0]
HV 20A | HV 20A | 20 | 0 | [10.0, 1.3, 0.3, 0.155, 0.1, 0.0555, 0.023, 0.01] | [10.0, 1.3, 0.161, 0.1, 0.0611, 0.0399, 0.0141, 0.01] | 0 | [60.0, 70.0, 80.0, 87.0, 94.0, 110.0, 150.0, 216.0] | [120.0, 150.0, 200.0, 223.0, 260.0, 300.0, 450.0, 532.0]
HV 25A | HV 25A | 25 | 0 | [10.0, 2.512, 0.833, 0.299, 0.1, 0.0372, 0.0223, 0.01] | [10.0, 3.125, 0.597, 0.198, 0.1, 0.0378, 0.022, 0.01] | 0 | [75.0, 82.0, 90.0, 100.0, 124.0, 170.0, 200.0, 289.0] | [150.0, 170.0, 210.0, 250.0, 294.0, 400.0, 500.0, 711.0]
HV 31.5A | HV 31.5A | 31.5 | 0 | [10.0, 2.34, 0.722, 0.181, 0.1, 0.055, 0.0296, 0.01] | [10.0, 2.84, 0.368, 0.164, 0.1, 0.0621, 0.0378, 0.0195, 0.01] | 0 | [95.0, 110.0, 125.0, 150.0, 165.0, 200.0, 250.0, 390.0] | [189.0, 220.0, 300.0, 350.0, 393.0, 450.0, 530.0, 700.0, 960.0]
HV 40A | HV 40A | 40 | 0 | [10.0, 1.3, 0.161, 0.1, 0.0611, 0.0399, 0.0141, 0.01] | [10.0, 2.05, 0.369, 0.198, 0.1, 0.051, 0.0298, 0.01] | 0 | [120.0, 150.0, 200.0, 223.0, 260.0, 300.0, 450.0, 532.0] | [240.0, 300.0, 400.0, 450.0, 530.0, 650.0, 800.0, 1311.0]
HV 50A | HV 50A | 50 | 0 | [10.0, 3.215, 0.597, 0.198, 0.1, 0.0378, 0.022, 0.01] | [10.0, 3.64, 0.854, 0.281, 0.1, 0.0531, 0.022, 0.01] | 0 | [150.0, 170.0, 210.0, 250.0, 294.0, 400.0, 500.0, 711.0] | [300.0, 350.0, 450.0, 550.0, 700.0, 850.0, 1200.0, 1752.0]
HV 6.3A | HV 6.3A | 6.3 | 0 | [10.0, 1.39, 0.344, 0.168, 0.1, 0.056, 0.0263, 0.01] | [10.0, 1.711, 0.516, 0.198, 0.1, 0.0634, 0.0303, 0.01] | 0 | [19.0, 19.5, 20.4, 20.8, 22.0, 25.0, 32.0, 48.0] | [38.0, 40.0, 43.0, 48.0, 53.0, 60.0, 75.0, 118.0]
HV 63A | HV 63A | 63 | 0 | [10.0, 2.84, 0.368, 0.164, 0.1, 0.0621, 0.0378, 0.0195, 0.01] | [10.0, 1.82, 0.344, 0.1, 0.0467, 0.0269, 0.01] | 0 | [189.0, 220.0, 300.0, 350.0, 393.0, 450.0, 530.0, 700.0, 961.0] | [378.0, 500.0, 700.0, 934.0, 1200.0, 1500.0, 2366.0]
HV 80A | HV 80A | 80 | 0 | [10.0, 2.05, 0.369, 0.198, 0.1, 0.051, 0.0298, 0.01] | [10.0, 4.15, 1.03, 0.198, 0.1, 0.051, 0.0172, 0.01] | 0 | [240.0, 300.0, 400.0, 450.0, 530.0, 650.0, 800.0, 1311.0] | [480.0, 550.0, 700.0, 1000.0, 1260.0, 1600.0, 2500.0, 3227.0]
Siemens NH-1-100 | Siemens NH-1-100 | 100 | [5400.0, 2000.0, 400.0, 20.0, 1.0, 0.2, 0.012, 0.004] | 0 | 0 | [150.0, 190.0, 250.0, 430.0, 900.0, 1250.0, 2700.0, 3600.0] | 0 | 0
Siemens NH-1-125 | Siemens NH-1-125 | 125 | [4800.0, 120.0, 7.0, 0.1, 0.004] | 0 | 0 | [180.0, 400.0, 740.0, 2000.0, 4250.0] | 0 | 0
Siemens NH-1-16 | Siemens NH-1-16 | 16 | [4000.0, 400.0, 2.0, 0.1, 0.04, 0.01] | 0 | 0 | [26.0, 35.0, 75.0, 150.0, 200.0, 300.0] | 0 | 0
Siemens NH-1-160 | Siemens NH-1-160 | 160 | [4800.0, 120.0, 7.0, 0.1, 0.004] | 0 | 0 | [210.0, 500.0, 900.0, 2300.0, 5000.0] | 0 | 0
Siemens NH-1-25 | Siemens NH-1-25 | 25 | [4000.0, 1000.0, 10.0, 0.2, 0.02, 0.01] | 0 | 0 | [40.0, 50.0, 100.0, 210.0, 400.0, 500.0] | 0 | 0
Siemens NH-1-50 | Siemens NH-1-50 | 50 | [4000.0, 40.0, 4.0, 1.0, 0.02, 0.01] | 0 | 0 | [86.0, 200.0, 300.0, 400.0, 1000.0, 1280.0] | 0 | 0
Siemens NH-1-63 | Siemens NH-1-63 | 63 | [4000.0, 100.0, 10.0, 2.0, 0.04, 0.01] | 0 | 0 | [100.0, 200.0, 300.0, 400.0, 1000.0, 1500.0] | 0 | 0
Siemens NH-1-80 | Siemens NH-1-80 | 80 | [4800.0, 120.0, 7.0, 0.1, 0.01] | 0 | 0 | [150.58, 250.0, 450.0, 1150.0, 2470.0] | 0 | 0
Siemens NH-2-1000 | Siemens NH-2-1000 | 1000 | [4800.0, 120.0, 7.0, 0.1, 0.004] | 0 | 0 | [1900.0, 3500.0, 8400.0, 24000.0, 52000.0] | 0 | 0
Siemens NH-2-200 | Siemens NH-2-200 | 200 | [4800.0, 120.0, 7.0, 0.1, 0.004] | 0 | 0 | [280.0, 650.0, 1200.0, 3000.0, 7000.0] | 0 | 0
Siemens NH-2-224 | Siemens NH-2-224 | 224 | [4800.0, 120.0, 7.0, 0.2, 0.04, 0.004] | 0 | 0 | [400.0, 750.0, 1453.0, 3025.0, 4315.0, 7600.0] | 0 | 0
Siemens NH-2-250 | Siemens NH-2-250 | 250 | [4800.0, 120.0, 7.0, 0.1, 0.004] | 0 | 0 | [450.0, 800.0, 1650.0, 4000.0, 8500.0] | 0 | 0
Siemens NH-2-315 | Siemens NH-2-315 | 315 | [4800.0, 120.0, 7.0, 0.1, 0.004] | 0 | 0 | [550.0, 920.0, 1900.0, 5000.0, 11000.0] | 0 | 0
Siemens NH-2-355 | Siemens NH-2-355 | 355 | [4800.0, 120.0, 6.0, 0.1, 0.004] | 0 | 0 | [650.0, 1116.27, 2350.0, 5840.0, 12790.0] | 0 | 0
Siemens NH-2-400 | Siemens NH-2-400 | 400 | [4800.0, 120.0, 7.0, 0.1, 0.004] | 0 | 0 | [720.0, 1350.0, 2800.0, 6500.0, 15000.0] | 0 | 0
Siemens NH-2-425 | Siemens NH-2-425 | 425 | [4800.0, 120.0, 7.0, 0.1, 0.004] | 0 | 0 | [850.0, 1500.0, 3050.0, 7500.0, 16500.0] | 0 | 0
Siemens NH-2-630 | Siemens NH-2-630 | 630 | [4800.0, 120.0, 7.0, 0.1, 0.004] | 0 | 0 | [1200.0, 2000.0, 4800.0, 12000.0, 26000.0] | 0 | 0

## dtypes
| element | column | dtype
0 | bus | name | object
1 | bus | vn_kv | float64
2 | bus | type | object
3 | bus | zone | object
4 | bus | in_service | bool
5 | load | name | object
6 | load | bus | uint32
7 | load | p_mw | float64
8 | load | q_mvar | float64
9 | load | const_z_percent | float64
10 | load | const_i_percent | float64
11 | load | sn_mva | float64
12 | load | scaling | float64
13 | load | in_service | bool
14 | load | type | object
15 | ext_grid | name | object
16 | ext_grid | bus | uint32
17 | ext_grid | vm_pu | float64
18 | ext_grid | va_degree | float64
19 | ext_grid | slack_weight | float64
20 | ext_grid | in_service | bool
21 | line | name | object
22 | line | std_type | object
23 | line | from_bus | uint32
24 | line | to_bus | uint32
25 | line | length_km | float64
26 | line | r_ohm_per_km | float64
27 | line | x_ohm_per_km | float64
28 | line | c_nf_per_km | float64
29 | line | g_us_per_km | float64
30 | line | max_i_ka | float64
31 | line | df | float64
32 | line | parallel | uint32
33 | line | type | object
34 | line | in_service | bool
35 | trafo | name | object
36 | trafo | std_type | object
37 | trafo | hv_bus | uint32
38 | trafo | lv_bus | uint32
39 | trafo | sn_mva | float64
40 | trafo | vn_hv_kv | float64
41 | trafo | vn_lv_kv | float64
42 | trafo | vk_percent | float64
43 | trafo | vkr_percent | float64
44 | trafo | pfe_kw | float64
45 | trafo | i0_percent | float64
46 | trafo | shift_degree | float64
47 | trafo | tap_side | object
48 | trafo | tap_neutral | int32
49 | trafo | tap_min | int32
50 | trafo | tap_max | int32
51 | trafo | tap_step_percent | float64
52 | trafo | tap_step_degree | float64
53 | trafo | tap_pos | int32
54 | trafo | tap_phase_shifter | bool
55 | trafo | parallel | uint32
56 | trafo | df | float64
57 | trafo | in_service | bool
58 | line_geodata | coords | object
59 | bus_geodata | x | float64
60 | bus_geodata | y | float64
61 | bus_geodata | coords | object

## parameters
| version | format_version | converged | OPF_converged | name | f_hz | sn_mva
0 | 2.14.6 | 2.14.0 | FALSE | FALSE |  | 50 | 1