## bus
| name | vn_kv | type | zone | in_service
0 | bus_LV_6607-6_0_5_node_0 | 0.4 | n |  | TRUE
1 | bus_LV_6607-6_0_5_node_1 | 0.4 | n |  | TRUE
2 | bus_LV_6607-6_0_5_node_2 | 0.4 | n |  | TRUE
3 | bus_LV_6607-6_0_5_node_4 | 0.4 | n |  | TRUE
4 | bus_LV_6607-6_0_5_node_3 | 0.4 | n |  | TRUE
5 | bus_LV_6607-6_0_5_node_5 | 0.4 | n |  | TRUE
6 | bus_LV_6607-6_0_5_node_6 | 0.4 | n |  | TRUE
7 | bus_LV_6607-6_0_5_node_7 | 0.4 | n |  | TRUE
8 | bus_LV_6607-6_0_5_node_18 | 0.4 | n |  | TRUE
9 | bus_LV_6607-6_0_5_node_17 | 0.4 | n |  | TRUE
10 | bus_LV_6607-6_0_5_node_60 | 0.4 | n |  | TRUE
11 | bus_LV_6607-6_0_5_node_53 | 0.4 | n |  | TRUE
12 | bus_LV_6607-6_0_5_node_8 | 0.4 | n |  | TRUE
13 | bus_LV_6607-6_0_5_node_52 | 0.4 | n |  | TRUE
14 | bus_LV_6607-6_0_5_node_19 | 0.4 | n |  | TRUE
15 | bus_LV_6607-6_0_5_node_61 | 0.4 | n |  | TRUE
16 | bus_LV_6607-6_0_5_node_56 | 0.4 | n |  | TRUE
17 | bus_LV_6607-6_0_5_node_45 | 0.4 | n |  | TRUE
18 | bus_LV_6607-6_0_5_node_9 | 0.4 | n |  | TRUE
19 | bus_LV_6607-6_0_5_node_10 | 0.4 | n |  | TRUE
20 | bus_LV_6607-6_0_5_node_11 | 0.4 | n |  | TRUE
21 | bus_LV_6607-6_0_5_node_12 | 0.4 | n |  | TRUE
22 | bus_LV_6607-6_0_5_node_14 | 0.4 | n |  | TRUE
23 | bus_LV_6607-6_0_5_node_77 | 0.4 | n |  | TRUE
24 | bus_LV_6607-6_0_5_node_15 | 0.4 | n |  | TRUE
25 | bus_LV_6607-6_0_5_node_16 | 0.4 | n |  | TRUE
26 | bus_LV_6607-6_0_5_node_78 | 0.4 | n |  | TRUE
27 | bus_LV_6607-6_0_5_node_75 | 0.4 | n |  | TRUE
28 | bus_LV_6607-6_0_5_node_76 | 0.4 | n |  | TRUE
29 | bus_LV_6607-6_0_5_node_73 | 0.4 | n |  | TRUE
30 | bus_LV_6607-6_0_5_node_111 | 0.4 | n |  | TRUE
31 | bus_LV_6607-6_0_5_node_112 | 0.4 | n |  | TRUE
32 | bus_LV_6607-6_0_5_node_110 | 0.4 | n |  | TRUE
33 | bus_LV_6607-6_0_5_node_20 | 0.4 | n |  | TRUE
34 | bus_LV_6607-6_0_5_node_22 | 0.4 | n |  | TRUE
35 | bus_LV_6607-6_0_5_node_43 | 0.4 | n |  | TRUE
36 | bus_LV_6607-6_0_5_node_47 | 0.4 | n |  | TRUE
37 | bus_LV_6607-6_0_5_node_48 | 0.4 | n |  | TRUE
38 | bus_LV_6607-6_0_5_node_41 | 0.4 | n |  | TRUE
39 | bus_LV_6607-6_0_5_node_23 | 0.4 | n |  | TRUE
40 | bus_LV_6607-6_0_5_node_24 | 0.4 | n |  | TRUE
41 | bus_LV_6607-6_0_5_node_25 | 0.4 | n |  | TRUE
42 | bus_LV_6607-6_0_5_node_26 | 0.4 | n |  | TRUE
43 | bus_LV_6607-6_0_5_node_27 | 0.4 | n |  | TRUE
44 | bus_LV_6607-6_0_5_node_28 | 0.4 | n |  | TRUE
45 | bus_LV_6607-6_0_5_node_29 | 0.4 | n |  | TRUE
46 | bus_LV_6607-6_0_5_node_59 | 0.4 | n |  | TRUE
47 | bus_LV_6607-6_0_5_node_64 | 0.4 | n |  | TRUE
48 | bus_LV_6607-6_0_5_node_58 | 0.4 | n |  | TRUE
49 | bus_LV_6607-6_0_5_node_65 | 0.4 | n |  | TRUE
50 | bus_LV_6607-6_0_5_node_30 | 0.4 | n |  | TRUE
51 | bus_LV_6607-6_0_5_node_31 | 0.4 | n |  | TRUE
52 | bus_LV_6607-6_0_5_node_32 | 0.4 | n |  | TRUE
53 | bus_LV_6607-6_0_5_node_33 | 0.4 | n |  | TRUE
54 | bus_LV_6607-6_0_5_node_35 | 0.4 | n |  | TRUE
55 | bus_LV_6607-6_0_5_node_36 | 0.4 | n |  | TRUE
56 | bus_LV_6607-6_0_5_node_34 | 0.4 | n |  | TRUE
57 | bus_LV_6607-6_0_5_node_63 | 0.4 | n |  | TRUE
58 | bus_LV_6607-6_0_5_node_37 | 0.4 | n |  | TRUE
59 | bus_LV_6607-6_0_5_node_107 | 0.4 | n |  | TRUE
60 | bus_LV_6607-6_0_5_node_39 | 0.4 | n |  | TRUE
61 | bus_LV_6607-6_0_5_node_40 | 0.4 | n |  | TRUE
62 | bus_LV_6607-6_0_5_node_108 | 0.4 | n |  | TRUE
63 | bus_LV_6607-6_0_5_node_79 | 0.4 | n |  | TRUE
64 | bus_LV_6607-6_0_5_node_57 | 0.4 | n |  | TRUE
65 | bus_LV_6607-6_0_5_node_85 | 0.4 | n |  | TRUE
66 | bus_LV_6607-6_0_5_node_86 | 0.4 | n |  | TRUE
67 | bus_LV_6607-6_0_5_node_83 | 0.4 | n |  | TRUE
68 | bus_LV_6607-6_0_5_node_67 | 0.4 | n |  | TRUE
69 | bus_LV_6607-6_0_5_node_68 | 0.4 | n |  | TRUE
70 | bus_LV_6607-6_0_5_node_66 | 0.4 | n |  | TRUE
71 | bus_LV_6607-6_0_5_node_69 | 0.4 | n |  | TRUE
72 | bus_LV_6607-6_0_5_node_71 | 0.4 | n |  | TRUE
73 | bus_LV_6607-6_0_5_node_82 | 0.4 | n |  | TRUE
74 | bus_LV_6607-6_0_5_node_80 | 0.4 | n |  | TRUE
75 | bus_LV_6607-6_0_5_node_54 | 0.4 | n |  | TRUE
76 | bus_LV_6607-6_0_5_node_42 | 0.4 | n |  | TRUE
77 | bus_LV_6607-6_0_5_node_44 | 0.4 | n |  | TRUE
78 | bus_LV_6607-6_0_5_node_46 | 0.4 | n |  | TRUE
79 | bus_LV_6607-6_0_5_node_49 | 0.4 | n |  | TRUE
80 | bus_LV_6607-6_0_5_node_50 | 0.4 | n |  | TRUE
81 | bus_LV_6607-6_0_5_node_51 | 0.4 | n |  | TRUE
82 | bus_LV_6607-6_0_5_node_62 | 0.4 | n |  | TRUE
83 | bus_LV_6607-6_0_5_node_70 | 0.4 | n |  | TRUE
84 | bus_LV_6607-6_0_5_node_74 | 0.4 | n |  | TRUE
85 | bus_LV_6607-6_0_5_node_89 | 0.4 | n |  | TRUE
86 | bus_LV_6607-6_0_5_node_84 | 0.4 | n |  | TRUE
87 | bus_LV_6607-6_0_5_node_88 | 0.4 | n |  | TRUE
88 | bus_LV_6607-6_0_5_node_81 | 0.4 | n |  | TRUE
89 | bus_LV_6607-6_0_5_node_87 | 0.4 | n |  | TRUE
90 | bus_LV_6607-6_0_5_node_90 | 0.4 | n |  | TRUE
91 | bus_LV_6607-6_0_5_node_91 | 0.4 | n |  | TRUE
92 | bus_LV_6607-6_0_5_node_92 | 0.4 | n |  | TRUE
93 | bus_LV_6607-6_0_5_node_93 | 0.4 | n |  | TRUE
94 | bus_LV_6607-6_0_5_node_94 | 0.4 | n |  | TRUE
95 | bus_LV_6607-6_0_5_node_95 | 0.4 | n |  | TRUE
96 | bus_LV_6607-6_0_5_node_96 | 0.4 | n |  | TRUE
97 | bus_LV_6607-6_0_5_node_104 | 0.4 | n |  | TRUE
98 | bus_LV_6607-6_0_5_node_103 | 0.4 | n |  | TRUE
99 | bus_LV_6607-6_0_5_node_101 | 0.4 | n |  | TRUE
100 | bus_LV_6607-6_0_5_node_113 | 0.4 | n |  | TRUE
101 | bus_LV_6607-6_0_5_node_109 | 0.4 | n |  | TRUE
102 | bus_LV_6607-6_0_5_node_97 | 0.4 | n |  | TRUE
103 | bus_LV_6607-6_0_5_node_98 | 0.4 | n |  | TRUE
104 | bus_LV_6607-6_0_5_node_99 | 0.4 | n |  | TRUE
105 | bus_LV_6607-6_0_5_node_100 | 0.4 | n |  | TRUE
106 | bus_LV_6607-6_0_5_node_102 | 0.4 | n |  | TRUE
107 | bus_LV_6607-6_0_5_node_105 | 0.4 | n |  | TRUE
108 | bus_LV_6607-6_0_5_node_114 | 0.4 | n |  | TRUE
109 | bus_LV_6607-6_0_5_node_115 | 0.4 | n |  | TRUE
110 | bus_MV_458_0_node_98 | 20 | n |  | TRUE

## load
| name | bus | p_mw | q_mvar | const_z_percent | const_i_percent | sn_mva | scaling | in_service | type
0 | LV_6607-6_0_5_load_0 | 0 | 0.0021669 | 0.00054309 | 0 | 0 |  | 1 | TRUE | wye
1 | LV_6607-6_0_5_load_1 | 1 | 0.007417 | 0.0018589 | 0 | 0 |  | 1 | TRUE | wye
2 | LV_6607-6_0_5_load_2 | 2 | 0.0022142 | 0.00055492 | 0 | 0 |  | 1 | TRUE | wye
3 | LV_6607-6_0_5_load_6 | 6 | 0.0094704 | 0.0023735 | 0 | 0 |  | 1 | TRUE | wye
4 | LV_6607-6_0_5_load_7 | 7 | 0.002458 | 0.00061602 | 0 | 0 |  | 1 | TRUE | wye
5 | LV_6607-6_0_5_load_18 | 8 | 0.0011927 | 0.00029891 | 0 | 0 |  | 1 | TRUE | wye
6 | LV_6607-6_0_5_load_17 | 9 | 0.0035859 | 0.0008987 | 0 | 0 |  | 1 | TRUE | wye
7 | LV_6607-6_0_5_load_60 | 10 | 0.00083239 | 0.00020862 | 0 | 0 |  | 1 | TRUE | wye
8 | LV_6607-6_0_5_load_52 | 13 | 0.015662 | 0.0039254 | 0 | 0 |  | 1 | TRUE | wye
9 | LV_6607-6_0_5_load_19 | 14 | 0.0017011 | 0.00042634 | 0 | 0 |  | 1 | TRUE | wye
10 | LV_6607-6_0_5_load_61 | 15 | 0.00073859 | 0.00018511 | 0 | 0 |  | 1 | TRUE | wye
11 | LV_6607-6_0_5_load_56 | 16 | 0.0020373 | 0.00051058 | 0 | 0 |  | 1 | TRUE | wye
12 | LV_6607-6_0_5_load_45 | 17 | 0.013828 | 0.0034656 | 0 | 0 |  | 1 | TRUE | wye
13 | LV_6607-6_0_5_load_9 | 18 | 0.012615 | 0.0031616 | 0 | 0 |  | 1 | TRUE | wye
14 | LV_6607-6_0_5_load_15 | 24 | 0.001385 | 0.00034712 | 0 | 0 |  | 1 | TRUE | wye
15 | LV_6607-6_0_5_load_16 | 25 | 0.00186 | 0.00046617 | 0 | 0 |  | 1 | TRUE | wye
16 | LV_6607-6_0_5_load_78 | 26 | 0.014036 | 0.0035177 | 0 | 0 |  | 1 | TRUE | wye
17 | LV_6607-6_0_5_load_76 | 28 | 0.011756 | 0.0029465 | 0 | 0 |  | 1 | TRUE | wye
18 | LV_6607-6_0_5_load_112 | 31 | 0.0028963 | 0.00072587 | 0 | 0 |  | 1 | TRUE | wye
19 | LV_6607-6_0_5_load_20 | 33 | 0.00079269 | 0.00019867 | 0 | 0 |  | 1 | TRUE | wye
20 | LV_6607-6_0_5_load_22 | 34 | 0.0050177 | 0.0012576 | 0 | 0 |  | 1 | TRUE | wye
21 | LV_6607-6_0_5_load_47 | 36 | 0.0012056 | 0.00030216 | 0 | 0 |  | 1 | TRUE | wye
22 | LV_6607-6_0_5_load_48 | 37 | 0.0019753 | 0.00049505 | 0 | 0 |  | 1 | TRUE | wye
23 | LV_6607-6_0_5_load_41 | 38 | 0.070516 | 0.017673 | 0 | 0 |  | 1 | TRUE | wye
24 | LV_6607-6_0_5_load_23 | 39 | 0.0019504 | 0.00048882 | 0 | 0 |  | 1 | TRUE | wye
25 | LV_6607-6_0_5_load_24 | 40 | 0.0011287 | 0.00028288 | 0 | 0 |  | 1 | TRUE | wye
26 | LV_6607-6_0_5_load_25 | 41 | 0.0011376 | 0.0002851 | 0 | 0 |  | 1 | TRUE | wye
27 | LV_6607-6_0_5_load_26 | 42 | 0.0020827 | 0.00052196 | 0 | 0 |  | 1 | TRUE | wye
28 | LV_6607-6_0_5_load_27 | 43 | 0.0015031 | 0.0003767 | 0 | 0 |  | 1 | TRUE | wye
29 | LV_6607-6_0_5_load_28 | 44 | 0.00091411 | 0.0002291 | 0 | 0 |  | 1 | TRUE | wye
30 | LV_6607-6_0_5_load_29 | 45 | 0.0011937 | 0.00029917 | 0 | 0 |  | 1 | TRUE | wye
31 | LV_6607-6_0_5_load_59 | 46 | 0.00097355 | 0.00024399 | 0 | 0 |  | 1 | TRUE | wye
32 | LV_6607-6_0_5_load_64 | 47 | 0.000778 | 0.00019499 | 0 | 0 |  | 1 | TRUE | wye
33 | LV_6607-6_0_5_load_58 | 48 | 0.00066454 | 0.00016655 | 0 | 0 |  | 1 | TRUE | wye
34 | LV_6607-6_0_5_load_65 | 49 | 0.00080109 | 0.00020077 | 0 | 0 |  | 1 | TRUE | wye
35 | LV_6607-6_0_5_load_30 | 50 | 0.00015548 | 3.8968e-05 | 0 | 0 |  | 1 | TRUE | wye
36 | LV_6607-6_0_5_load_31 | 51 | 0.0012746 | 0.00031944 | 0 | 0 |  | 1 | TRUE | wye
37 | LV_6607-6_0_5_load_32 | 52 | 0.00014732 | 3.6922e-05 | 0 | 0 |  | 1 | TRUE | wye
38 | LV_6607-6_0_5_load_33 | 53 | 9.6915e-05 | 2.4289e-05 | 0 | 0 |  | 1 | TRUE | wye
39 | LV_6607-6_0_5_load_35 | 54 | 0.041433 | 0.010384 | 0 | 0 |  | 1 | TRUE | wye
40 | LV_6607-6_0_5_load_107 | 59 | 0.00091502 | 0.00022933 | 0 | 0 |  | 1 | TRUE | wye
41 | LV_6607-6_0_5_load_39 | 60 | 0.0063008 | 0.0015791 | 0 | 0 |  | 1 | TRUE | wye
42 | LV_6607-6_0_5_load_40 | 61 | 0.00092818 | 0.00023262 | 0 | 0 |  | 1 | TRUE | wye
43 | LV_6607-6_0_5_load_108 | 62 | 0.00038273 | 9.592e-05 | 0 | 0 |  | 1 | TRUE | wye
44 | LV_6607-6_0_5_load_79 | 63 | 0.028203 | 0.0070683 | 0 | 0 |  | 1 | TRUE | wye
45 | LV_6607-6_0_5_load_57 | 64 | 0.0018429 | 0.00046187 | 0 | 0 |  | 1 | TRUE | wye
46 | LV_6607-6_0_5_load_85 | 65 | 0.0016503 | 0.0004136 | 0 | 0 |  | 1 | TRUE | wye
47 | LV_6607-6_0_5_load_83 | 67 | 0.0010865 | 0.00027231 | 0 | 0 |  | 1 | TRUE | wye
48 | LV_6607-6_0_5_load_68 | 69 | 0.0049669 | 0.0012448 | 0 | 0 |  | 1 | TRUE | wye
49 | LV_6607-6_0_5_load_66 | 70 | 0.011018 | 0.0027613 | 0 | 0 |  | 1 | TRUE | wye
50 | LV_6607-6_0_5_load_71 | 72 | 0.010453 | 0.0026197 | 0 | 0 |  | 1 | TRUE | wye
51 | LV_6607-6_0_5_load_80 | 74 | 0.00071591 | 0.00017942 | 0 | 0 |  | 1 | TRUE | wye
52 | LV_6607-6_0_5_load_54 | 75 | 0.010766 | 0.0026982 | 0 | 0 |  | 1 | TRUE | wye
53 | LV_6607-6_0_5_load_49 | 79 | 0.015618 | 0.0039142 | 0 | 0 |  | 1 | TRUE | wye
54 | LV_6607-6_0_5_load_62 | 82 | 0.0018528 | 0.00046435 | 0 | 0 |  | 1 | TRUE | wye
55 | LV_6607-6_0_5_load_70 | 83 | 0.0023121 | 0.00057946 | 0 | 0 |  | 1 | TRUE | wye
56 | LV_6607-6_0_5_load_89 | 85 | 0.00099556 | 0.00024951 | 0 | 0 |  | 1 | TRUE | wye
57 | LV_6607-6_0_5_load_88 | 87 | 0.001203 | 0.00030151 | 0 | 0 |  | 1 | TRUE | wye
58 | LV_6607-6_0_5_load_81 | 88 | 0.0007981 | 0.00020002 | 0 | 0 |  | 1 | TRUE | wye
59 | LV_6607-6_0_5_load_90 | 90 | 0.0013297 | 0.00033325 | 0 | 0 |  | 1 | TRUE | wye
60 | LV_6607-6_0_5_load_91 | 91 | 0.00098327 | 0.00024643 | 0 | 0 |  | 1 | TRUE | wye
61 | LV_6607-6_0_5_load_92 | 92 | 0.00049526 | 0.00012412 | 0 | 0 |  | 1 | TRUE | wye
62 | LV_6607-6_0_5_load_93 | 93 | 0.00014556 | 3.6481e-05 | 0 | 0 |  | 1 | TRUE | wye
63 | LV_6607-6_0_5_load_95 | 95 | 0.00012739 | 3.1926e-05 | 0 | 0 |  | 1 | TRUE | wye
64 | LV_6607-6_0_5_load_96 | 96 | 0.00010277 | 2.5757e-05 | 0 | 0 |  | 1 | TRUE | wye
65 | LV_6607-6_0_5_load_104 | 97 | 0.00016649 | 4.1726e-05 | 0 | 0 |  | 1 | TRUE | wye
66 | LV_6607-6_0_5_load_103 | 98 | 0.0026008 | 0.00065182 | 0 | 0 |  | 1 | TRUE | wye
67 | LV_6607-6_0_5_load_113 | 100 | 0.00014773 | 3.7026e-05 | 0 | 0 |  | 1 | TRUE | wye
68 | LV_6607-6_0_5_load_109 | 101 | 6.5459e-05 | 1.6406e-05 | 0 | 0 |  | 1 | TRUE | wye
69 | LV_6607-6_0_5_load_97 | 102 | 0.00018867 | 4.7285e-05 | 0 | 0 |  | 1 | TRUE | wye
70 | LV_6607-6_0_5_load_98 | 103 | 0.00024435 | 6.1239e-05 | 0 | 0 |  | 1 | TRUE | wye
71 | LV_6607-6_0_5_load_99 | 104 | 0.00092206 | 0.00023109 | 0 | 0 |  | 1 | TRUE | wye
72 | LV_6607-6_0_5_load_102 | 106 | 0.00019855 | 4.9761e-05 | 0 | 0 |  | 1 | TRUE | wye
73 | LV_6607-6_0_5_load_114 | 108 | 0.00029437 | 7.3776e-05 | 0 | 0 |  | 1 | TRUE | wye
74 | LV_6607-6_0_5_load_115 | 109 | 0.00011431 | 2.865e-05 | 0 | 0 |  | 1 | TRUE | wye

## ext_grid
| name | bus | vm_pu | va_degree | slack_weight | in_service
0 |  | 58 | 1 | 0 | 1 | TRUE

## line
| name | std_type | from_bus | to_bus | length_km | r_ohm_per_km | x_ohm_per_km | c_nf_per_km | g_us_per_km | max_i_ka | df | parallel | type | in_service
0 | LV_6607-6_0_5_line_0 |  | 0 | 1 | 0.028589 | 0.125 | 0.08 | 261 | 0 | 0.364 | 1 | 1 | cs | TRUE
1 | LV_6607-6_0_5_line_1 |  | 0 | 2 | 0.026837 | 0.125 | 0.08 | 261 | 0 | 0.364 | 1 | 1 | cs | TRUE
2 | LV_6607-6_0_5_line_2 |  | 2 | 3 | 0.00023788 | 0.125 | 0.08 | 261 | 0 | 0.364 | 1 | 1 | cs | TRUE
3 | LV_6607-6_0_5_line_3 |  | 3 | 7 | 0.028605 | 0.125 | 0.08 | 261 | 0 | 0.364 | 1 | 1 | cs | TRUE
4 | LV_6607-6_0_5_line_4 |  | 4 | 5 | 0.030485 | 0.125 | 0.08 | 261 | 0 | 0.364 | 1 | 1 | cs | TRUE
5 | LV_6607-6_0_5_line_5 |  | 4 | 6 | 0.034598 | 0.125 | 0.08 | 261 | 0 | 0.364 | 1 | 1 | cs | TRUE
6 | LV_6607-6_0_5_line_6 |  | 5 | 8 | 0.027226 | 0.125 | 0.08 | 261 | 0 | 0.364 | 1 | 1 | cs | TRUE
7 | LV_6607-6_0_5_line_7 |  | 5 | 9 | 0.04889 | 0.125 | 0.08 | 261 | 0 | 0.364 | 1 | 1 | cs | TRUE
8 | LV_6607-6_0_5_line_8 |  | 6 | 10 | 0.0088904 | 0.125 | 0.08 | 261 | 0 | 0.364 | 1 | 1 | cs | TRUE
9 | LV_6607-6_0_5_line_9 |  | 7 | 11 | 0.029144 | 0.125 | 0.08 | 261 | 0 | 0.364 | 1 | 1 | cs | TRUE
10 | LV_6607-6_0_5_line_10 |  | 8 | 14 | 0.058733 | 0.125 | 0.08 | 261 | 0 | 0.364 | 1 | 1 | cs | TRUE
11 | LV_6607-6_0_5_line_11 |  | 10 | 15 | 0.014787 | 0.125 | 0.08 | 261 | 0 | 0.364 | 1 | 1 | cs | TRUE
12 | LV_6607-6_0_5_line_12 |  | 11 | 16 | 0.003802 | 0.125 | 0.08 | 261 | 0 | 0.364 | 1 | 1 | cs | TRUE
13 | LV_6607-6_0_5_line_13 |  | 11 | 12 | 0.005311 | 0.125 | 0.08 | 261 | 0 | 0.364 | 1 | 1 | cs | TRUE
14 | LV_6607-6_0_5_line_14 |  | 12 | 13 | 0.0015383 | 0.125 | 0.08 | 261 | 0 | 0.364 | 1 | 1 | cs | TRUE
15 | LV_6607-6_0_5_line_15 |  | 13 | 17 | 0.049727 | 0.125 | 0.08 | 261 | 0 | 0.364 | 1 | 1 | cs | TRUE
16 | LV_6607-6_0_5_line_16 |  | 15 | 82 | 0.016912 | 0.125 | 0.08 | 261 | 0 | 0.364 | 1 | 1 | cs | TRUE
17 | LV_6607-6_0_5_line_17 |  | 17 | 76 | 0.026021 | 0.125 | 0.08 | 261 | 0 | 0.364 | 1 | 1 | cs | TRUE
18 | LV_6607-6_0_5_line_18 |  | 18 | 19 | 0.070951 | 0.125 | 0.08 | 261 | 0 | 0.364 | 1 | 1 | cs | TRUE
19 | LV_6607-6_0_5_line_19 |  | 18 | 20 | 0.052323 | 0.125 | 0.08 | 261 | 0 | 0.364 | 1 | 1 | cs | TRUE
20 | LV_6607-6_0_5_line_20 |  | 19 | 21 | 0.025869 | 0.125 | 0.08 | 261 | 0 | 0.364 | 1 | 1 | cs | TRUE
21 | LV_6607-6_0_5_line_21 |  | 20 | 22 | 0.003901 | 0.125 | 0.08 | 261 | 0 | 0.364 | 1 | 1 | cs | TRUE
22 | LV_6607-6_0_5_line_22 |  | 21 | 23 | 0.033659 | 0.125 | 0.08 | 261 | 0 | 0.364 | 1 | 1 | cs | TRUE
23 | LV_6607-6_0_5_line_23 |  | 22 | 24 | 0.032038 | 0.125 | 0.08 | 261 | 0 | 0.364 | 1 | 1 | cs | TRUE
24 | LV_6607-6_0_5_line_24 |  | 22 | 25 | 0.057852 | 0.125 | 0.08 | 261 | 0 | 0.364 | 1 | 1 | cs | TRUE
25 | LV_6607-6_0_5_line_25 |  | 23 | 26 | 0.078646 | 0.125 | 0.08 | 261 | 0 | 0.364 | 1 | 1 | cs | TRUE
26 | LV_6607-6_0_5_line_26 |  | 23 | 27 | 0.020074 | 0.125 | 0.08 | 261 | 0 | 0.364 | 1 | 1 | cs | TRUE
27 | LV_6607-6_0_5_line_27 |  | 25 | 31 | 0.020125 | 0.125 | 0.08 | 261 | 0 | 0.364 | 1 | 1 | cs | TRUE
28 | LV_6607-6_0_5_line_28 |  | 27 | 29 | 0.013753 | 0.125 | 0.08 | 261 | 0 | 0.364 | 1 | 1 | cs | TRUE
29 | LV_6607-6_0_5_line_29 |  | 27 | 83 | 0.016296 | 0.125 | 0.08 | 261 | 0 | 0.364 | 1 | 2 | cs | TRUE
30 | LV_6607-6_0_5_line_30 |  | 28 | 29 | 0.026815 | 0.125 | 0.08 | 261 | 0 | 0.364 | 1 | 1 | cs | TRUE
31 | LV_6607-6_0_5_line_31 |  | 29 | 84 | 0.040649 | 0.125 | 0.08 | 261 | 0 | 0.364 | 1 | 1 | cs | TRUE
32 | LV_6607-6_0_5_line_32 |  | 29 | 71 | 0.041851 | 0.125 | 0.08 | 261 | 0 | 0.364 | 1 | 1 | cs | TRUE
33 | LV_6607-6_0_5_line_33 |  | 30 | 31 | 0.06011 | 0.125 | 0.08 | 261 | 0 | 0.364 | 1 | 1 | cs | TRUE
34 | LV_6607-6_0_5_line_34 |  | 30 | 32 | 0.16712 | 0.125 | 0.08 | 261 | 0 | 0.364 | 1 | 1 | cs | TRUE
35 | LV_6607-6_0_5_line_35 |  | 32 | 100 | 0.48735 | 0.125 | 0.08 | 261 | 0 | 0.364 | 1 | 1 | cs | TRUE
36 | LV_6607-6_0_5_line_36 |  | 32 | 101 | 0.025754 | 0.125 | 0.08 | 261 | 0 | 0.364 | 1 | 1 | cs | TRUE
37 | LV_6607-6_0_5_line_37 |  | 33 | 34 | 0.033946 | 0.125 | 0.08 | 261 | 0 | 0.364 | 1 | 1 | cs | TRUE
38 | LV_6607-6_0_5_line_38 |  | 34 | 35 | 0.023978 | 0.125 | 0.08 | 261 | 0 | 0.364 | 1 | 1 | cs | TRUE
39 | LV_6607-6_0_5_line_39 |  | 35 | 36 | 0.034441 | 0.125 | 0.08 | 261 | 0 | 0.364 | 1 | 1 | cs | TRUE
40 | LV_6607-6_0_5_line_40 |  | 35 | 37 | 0.037046 | 0.125 | 0.08 | 261 | 0 | 0.364 | 1 | 1 | cs | TRUE
41 | LV_6607-6_0_5_line_41 |  | 35 | 38 | 0.084884 | 0.125 | 0.08 | 261 | 0 | 0.364 | 1 | 1 | cs | TRUE
42 | LV_6607-6_0_5_line_42 |  | 38 | 76 | 0.034322 | 0.125 | 0.08 | 261 | 0 | 0.364 | 1 | 1 | cs | TRUE
43 | LV_6607-6_0_5_line_43 |  | 39 | 40 | 0.016588 | 0.125 | 0.08 | 261 | 0 | 0.364 | 1 | 1 | cs | TRUE
44 | LV_6607-6_0_5_line_44 |  | 39 | 41 | 0.00092398 | 0.125 | 0.08 | 261 | 0 | 0.364 | 1 | 1 | cs | TRUE
45 | LV_6607-6_0_5_line_45 |  | 40 | 42 | 0.014154 | 0.125 | 0.08 | 261 | 0 | 0.364 | 1 | 1 | cs | TRUE
46 | LV_6607-6_0_5_line_46 |  | 41 | 43 | 0.024413 | 0.125 | 0.08 | 261 | 0 | 0.364 | 1 | 1 | cs | TRUE
47 | LV_6607-6_0_5_line_47 |  | 42 | 44 | 0.0089156 | 0.125 | 0.08 | 261 | 0 | 0.364 | 1 | 1 | cs | TRUE
48 | LV_6607-6_0_5_line_48 |  | 43 | 45 | 0.015028 | 0.125 | 0.08 | 261 | 0 | 0.364 | 1 | 1 | cs | TRUE
49 | LV_6607-6_0_5_line_49 |  | 44 | 46 | 0.016801 | 0.125 | 0.08 | 261 | 0 | 0.364 | 1 | 1 | cs | TRUE
50 | LV_6607-6_0_5_line_50 |  | 45 | 47 | 0.025604 | 0.125 | 0.08 | 261 | 0 | 0.364 | 1 | 1 | cs | TRUE
51 | LV_6607-6_0_5_line_51 |  | 46 | 48 | 0.0033138 | 0.125 | 0.08 | 261 | 0 | 0.364 | 1 | 1 | cs | TRUE
52 | LV_6607-6_0_5_line_52 |  | 47 | 49 | 0.014536 | 0.125 | 0.08 | 261 | 0 | 0.364 | 1 | 1 | cs | TRUE
53 | LV_6607-6_0_5_line_53 |  | 48 | 64 | 0.0034621 | 0.125 | 0.08 | 261 | 0 | 0.364 | 1 | 1 | cs | TRUE
54 | LV_6607-6_0_5_line_54 |  | 49 | 82 | 0.0007288 | 0.125 | 0.08 | 261 | 0 | 0.364 | 1 | 1 | cs | TRUE
55 | LV_6607-6_0_5_line_55 |  | 50 | 51 | 0.027272 | 0.125 | 0.08 | 261 | 0 | 0.364 | 1 | 1 | cs | TRUE
56 | LV_6607-6_0_5_line_56 |  | 50 | 52 | 0.04068 | 0.125 | 0.08 | 261 | 0 | 0.364 | 1 | 1 | cs | TRUE
57 | LV_6607-6_0_5_line_57 |  | 51 | 53 | 0.10463 | 0.125 | 0.08 | 261 | 0 | 0.364 | 1 | 1 | cs | TRUE
58 | LV_6607-6_0_5_line_58 |  | 53 | 56 | 0.025524 | 0.125 | 0.08 | 261 | 0 | 0.364 | 1 | 1 | cs | TRUE
59 | LV_6607-6_0_5_line_59 |  | 54 | 55 | 0.20151 | 0.125 | 0.08 | 261 | 0 | 0.364 | 1 | 1 | cs | TRUE
60 | LV_6607-6_0_5_line_60 |  | 55 | 58 | 0.12697 | 0.125 | 0.08 | 261 | 0 | 0.364 | 1 | 1 | cs | TRUE
61 | LV_6607-6_0_5_line_61 |  | 55 | 57 | 0.20191 | 0.125 | 0.08 | 261 | 0 | 0.364 | 1 | 1 | cs | TRUE
62 | LV_6607-6_0_5_line_62 |  | 56 | 57 | 0.012597 | 0.125 | 0.08 | 261 | 0 | 0.364 | 1 | 1 | cs | TRUE
63 | LV_6607-6_0_5_line_63 |  | 57 | 59 | 0.031003 | 0.125 | 0.08 | 261 | 0 | 0.364 | 1 | 1 | cs | TRUE
64 | LV_6607-6_0_5_line_64 |  | 58 | 60 | 0.042561 | 0.125 | 0.08 | 261 | 0 | 0.364 | 1 | 3 | cs | TRUE
65 | LV_6607-6_0_5_line_65 |  | 58 | 61 | 0.018757 | 0.125 | 0.08 | 261 | 0 | 0.364 | 1 | 1 | cs | TRUE
66 | LV_6607-6_0_5_line_66 |  | 59 | 62 | 0.0073617 | 0.125 | 0.08 | 261 | 0 | 0.364 | 1 | 1 | cs | TRUE
67 | LV_6607-6_0_5_line_67 |  | 60 | 63 | 0.00020059 | 0.125 | 0.08 | 261 | 0 | 0.364 | 1 | 3 | cs | TRUE
68 | LV_6607-6_0_5_line_68 |  | 61 | 64 | 0.0087632 | 0.125 | 0.08 | 261 | 0 | 0.364 | 1 | 1 | cs | TRUE
69 | LV_6607-6_0_5_line_69 |  | 63 | 75 | 0.0054641 | 0.125 | 0.08 | 261 | 0 | 0.364 | 1 | 3 | cs | TRUE
70 | LV_6607-6_0_5_line_70 |  | 65 | 66 | 0.003405 | 0.125 | 0.08 | 261 | 0 | 0.364 | 1 | 1 | cs | TRUE
71 | LV_6607-6_0_5_line_71 |  | 65 | 67 | 0.013741 | 0.125 | 0.08 | 261 | 0 | 0.364 | 1 | 1 | cs | TRUE
72 | LV_6607-6_0_5_line_72 |  | 66 | 89 | 0.050676 | 0.125 | 0.08 | 261 | 0 | 0.364 | 1 | 1 | cs | TRUE
73 | LV_6607-6_0_5_line_73 |  | 67 | 73 | 0.024309 | 0.125 | 0.08 | 261 | 0 | 0.364 | 1 | 1 | cs | TRUE
74 | LV_6607-6_0_5_line_74 |  | 68 | 69 | 0.022995 | 0.125 | 0.08 | 261 | 0 | 0.364 | 1 | 3 | cs | TRUE
75 | LV_6607-6_0_5_line_75 |  | 68 | 70 | 0.020527 | 0.125 | 0.08 | 261 | 0 | 0.364 | 1 | 3 | cs | TRUE
76 | LV_6607-6_0_5_line_76 |  | 69 | 83 | 0.04747 | 0.125 | 0.08 | 261 | 0 | 0.364 | 1 | 3 | cs | TRUE
77 | LV_6607-6_0_5_line_77 |  | 70 | 81 | 0.046088 | 0.125 | 0.08 | 261 | 0 | 0.364 | 1 | 3 | cs | TRUE
78 | LV_6607-6_0_5_line_78 |  | 71 | 72 | 0.02536 | 0.125 | 0.08 | 261 | 0 | 0.364 | 1 | 1 | cs | TRUE
79 | LV_6607-6_0_5_line_79 |  | 73 | 74 | 0.013906 | 0.125 | 0.08 | 261 | 0 | 0.364 | 1 | 1 | cs | TRUE
80 | LV_6607-6_0_5_line_80 |  | 74 | 88 | 0.011034 | 0.125 | 0.08 | 261 | 0 | 0.364 | 1 | 1 | cs | TRUE
81 | LV_6607-6_0_5_line_81 |  | 75 | 78 | 0.056588 | 0.125 | 0.08 | 261 | 0 | 0.364 | 1 | 3 | cs | TRUE
82 | LV_6607-6_0_5_line_82 |  | 76 | 77 | 0.006729 | 0.125 | 0.08 | 261 | 0 | 0.364 | 1 | 3 | cs | TRUE
83 | LV_6607-6_0_5_line_83 |  | 76 | 78 | 0.0041 | 0.125 | 0.08 | 261 | 0 | 0.364 | 1 | 3 | cs | TRUE
84 | LV_6607-6_0_5_line_84 |  | 77 | 79 | 0.068864 | 0.125 | 0.08 | 261 | 0 | 0.364 | 1 | 3 | cs | TRUE
85 | LV_6607-6_0_5_line_85 |  | 79 | 80 | 0.083903 | 0.125 | 0.08 | 261 | 0 | 0.364 | 1 | 3 | cs | TRUE
86 | LV_6607-6_0_5_line_86 |  | 80 | 81 | 0.051973 | 0.125 | 0.08 | 261 | 0 | 0.364 | 1 | 3 | cs | TRUE
87 | LV_6607-6_0_5_line_87 |  | 84 | 85 | 0.022078 | 0.125 | 0.08 | 261 | 0 | 0.364 | 1 | 1 | cs | TRUE
88 | LV_6607-6_0_5_line_88 |  | 85 | 86 | 0.030202 | 0.125 | 0.08 | 261 | 0 | 0.364 | 1 | 1 | cs | TRUE
89 | LV_6607-6_0_5_line_89 |  | 86 | 87 | 0.04953 | 0.125 | 0.08 | 261 | 0 | 0.364 | 1 | 1 | cs | TRUE
90 | LV_6607-6_0_5_line_90 |  | 87 | 89 | 0.011856 | 0.125 | 0.08 | 261 | 0 | 0.364 | 1 | 1 | cs | TRUE
91 | LV_6607-6_0_5_line_91 |  | 89 | 90 | 0.018331 | 0.125 | 0.08 | 261 | 0 | 0.364 | 1 | 1 | cs | TRUE
92 | LV_6607-6_0_5_line_92 |  | 90 | 91 | 0.022493 | 0.125 | 0.08 | 261 | 0 | 0.364 | 1 | 1 | cs | TRUE
93 | LV_6607-6_0_5_line_93 |  | 92 | 93 | 0.022274 | 0.125 | 0.08 | 261 | 0 | 0.364 | 1 | 1 | cs | TRUE
94 | LV_6607-6_0_5_line_94 |  | 92 | 94 | 0.031157 | 0.125 | 0.08 | 261 | 0 | 0.364 | 1 | 1 | cs | TRUE
95 | LV_6607-6_0_5_line_95 |  | 93 | 95 | 0.0020992 | 0.125 | 0.08 | 261 | 0 | 0.364 | 1 | 1 | cs | TRUE
96 | LV_6607-6_0_5_line_96 |  | 94 | 96 | 0.019059 | 0.125 | 0.08 | 261 | 0 | 0.364 | 1 | 1 | cs | TRUE
97 | LV_6607-6_0_5_line_97 |  | 95 | 102 | 0.015766 | 0.125 | 0.08 | 261 | 0 | 0.364 | 1 | 1 | cs | TRUE
98 | LV_6607-6_0_5_line_98 |  | 97 | 98 | 0.20886 | 0.125 | 0.08 | 261 | 0 | 0.364 | 1 | 1 | cs | TRUE
99 | LV_6607-6_0_5_line_99 |  | 97 | 99 | 0.080262 | 0.125 | 0.08 | 261 | 0 | 0.364 | 1 | 1 | cs | TRUE
100 | LV_6607-6_0_5_line_100 |  | 98 | 102 | 0.12378 | 0.125 | 0.08 | 261 | 0 | 0.364 | 1 | 1 | cs | TRUE
101 | LV_6607-6_0_5_line_101 |  | 99 | 107 | 0.16751 | 0.125 | 0.08 | 261 | 0 | 0.364 | 1 | 1 | cs | TRUE
102 | LV_6607-6_0_5_line_102 |  | 99 | 105 | 0.075624 | 0.125 | 0.08 | 261 | 0 | 0.364 | 1 | 1 | cs | TRUE
103 | LV_6607-6_0_5_line_103 |  | 100 | 108 | 0.020228 | 0.125 | 0.08 | 261 | 0 | 0.364 | 1 | 1 | cs | TRUE
104 | LV_6607-6_0_5_line_104 |  | 100 | 107 | 0.10451 | 0.125 | 0.08 | 261 | 0 | 0.364 | 1 | 1 | cs | TRUE
105 | LV_6607-6_0_5_line_105 |  | 103 | 104 | 0.10347 | 0.125 | 0.08 | 261 | 0 | 0.364 | 1 | 1 | cs | TRUE
106 | LV_6607-6_0_5_line_106 |  | 104 | 105 | 0.015076 | 0.125 | 0.08 | 261 | 0 | 0.364 | 1 | 1 | cs | TRUE
107 | LV_6607-6_0_5_line_107 |  | 105 | 106 | 0.19595 | 0.125 | 0.08 | 261 | 0 | 0.364 | 1 | 1 | cs | TRUE
108 | LV_6607-6_0_5_line_108 |  | 108 | 109 | 0.0025877 | 0.125 | 0.08 | 261 | 0 | 0.364 | 1 | 1 | cs | TRUE

## trafo
| name | std_type | hv_bus | lv_bus | sn_mva | vn_hv_kv | vn_lv_kv | vk_percent | vkr_percent | pfe_kw | i0_percent | shift_degree | tap_side | tap_neutral | tap_min | tap_max | tap_step_percent | tap_step_degree | tap_pos | tap_phase_shifter | parallel | df | in_service
0 | LV_6607-6_0_5_trafo_37 | 0.63 MVA 20/0.4 kV | 110 | 58 | 0.63 | 20 | 0.4 | 6 | 1.206 | 1.65 | 0.2619 | 150 | hv | 0 | -2 | 2 | 2.5 | 0 | 0 | FALSE | 1 | 1 | TRUE

## line_geodata
| x0 | y0 | x1 | y1 | x2 | y2 | x3 | y3 | x4 | y4 | x5 | y5 | x6 | y6 | x7 | y7 | x8 | y8 | x9 | y9 | x10 | y10 | x11 | y11 | x12 | y12 | x13 | y13 | x14 | y14 | x15 | y15 | x16 | y16 | x17 | y17 | x18 | y18 | x19 | y19 | x20 | y20 | x21 | y21 | x22 | y22 | x23 | y23 | x24 | y24 | x25 | y25
0 | 2495223.5756 | 1115481.0054 | 2495227.1101 | 1115485.6371 | 2495230.5531 | 1115490.4694 | 2495240.5393 | 1115504.016
1 | 2495223.5756 | 1115481.0054 | 2495210.6974 | 1115464.1297 | 2495207.0454 | 1115459.8733
2 | 2495206.8905 | 1115459.6927 | 2495207.0454 | 1115459.8733
3 | 2495206.8905 | 1115459.6927 | 2495201.8894 | 1115454.0868 | 2495191.4727 | 1115440.3473 | 2495189.1495 | 1115437.276
4 | 2495278.7587 | 1115552.0523 | 2495283.8165 | 1115557.3793 | 2495287.3518 | 1115560.8537 | 2495292.586 | 1115564.7657 | 2495298.0543 | 1115568.3734 | 2495302.546 | 1115570.8862
5 | 2495278.7587 | 1115552.0523 | 2495276.1652 | 1115555.6995 | 2495260.4156 | 1115581.3774 | 2495260.4156 | 1115581.3774
6 | 2495302.546 | 1115570.8862 | 2495304.2637 | 1115564.8304 | 2495305.6352 | 1115557.0684 | 2495306.392 | 1115549.4837 | 2495306.4382 | 1115544.0575
7 | 2495302.546 | 1115570.8862 | 2495307.6117 | 1115619.5128
8 | 2495260.4156 | 1115581.3774 | 2495253.3816 | 1115575.9402
9 | 2495171.5555 | 1115414.0421 | 2495173.4049 | 1115416.4783 | 2495176.2897 | 1115420.2863 | 2495187.347 | 1115434.893 | 2495189.1495 | 1115437.276
10 | 2495291.4874 | 1115487.5818 | 2495293.2491 | 1115497.7892 | 2495296.6072 | 1115509.3162 | 2495302.3301 | 1115524.06 | 2495305.4201 | 1115533.9351 | 2495306.4684 | 1115540.51 | 2495306.4382 | 1115544.0575
11 | 2495241.6821 | 1115566.8967 | 2495253.3816 | 1115575.9402
12 | 2495168.5612 | 1115416.3954 | 2495171.5555 | 1115414.0421
13 | 2495175.8331 | 1115410.8771 | 2495171.5555 | 1115414.0421
14 | 2495175.8331 | 1115410.8771 | 2495174.9 | 1115409.6541
15 | 2495144.8887 | 1115370.0052 | 2495156.2741 | 1115385.1994 | 2495169.5034 | 1115402.5814 | 2495174.9 | 1115409.6541
16 | 2495228.3015 | 1115556.5538 | 2495241.6821 | 1115566.8967
17 | 2495129.2153 | 1115349.2341 | 2495136.6837 | 1115359.0554 | 2495144.8887 | 1115370.0052
18 | 2494811.4905 | 1115374.2413 | 2494805.538 | 1115397.4374 | 2494759.5371 | 1115387.7815
19 | 2494709.0177 | 1115383.2177 | 2494716.3883 | 1115383.3895 | 2494722.0427 | 1115379.9112 | 2494759.5371 | 1115387.7815
20 | 2494811.4905 | 1115374.2413 | 2494827.7898 | 1115374.914 | 2494837.3451 | 1115375.0369
21 | 2494709.0177 | 1115383.2177 | 2494706.1288 | 1115385.8474
22 | 2494871.0832 | 1115376.196 | 2494837.3451 | 1115375.0369
23 | 2494706.1288 | 1115385.8474 | 2494674.5503 | 1115384.5293 | 2494674.497 | 1115384.1004
24 | 2494706.1288 | 1115385.8474 | 2494704.6546 | 1115396.1018 | 2494702.8887 | 1115432.189 | 2494701.8553 | 1115443.5041
25 | 2494871.0832 | 1115376.196 | 2494886.0503 | 1115298.9873
26 | 2494871.0832 | 1115376.196 | 2494891.2102 | 1115376.7135
27 | 2494701.8553 | 1115443.5041 | 2494701.7212 | 1115444.9731 | 2494698.3031 | 1115463.3066
28 | 2494891.2102 | 1115376.7135 | 2494890.9471 | 1115390.4602
29 | 2494891.2102 | 1115376.7135 | 2494907.4965 | 1115377.2722
30 | 2494890.9471 | 1115390.4602 | 2494864.1522 | 1115389.4316
31 | 2494889.676 | 1115431.0861 | 2494889.7808 | 1115426.4479 | 2494890.2874 | 1115404.047 | 2494890.5787 | 1115397.7046 | 2494890.9471 | 1115390.4602
32 | 2494932.8936 | 1115392.0107 | 2494890.9471 | 1115390.4602
33 | 2494692.814 | 1115522.878 | 2494695.8041 | 1115510.5403 | 2494696.2872 | 1115481.0685 | 2494696.4278 | 1115473.1721 | 2494698.2108 | 1115463.8018 | 2494698.3031 | 1115463.3066
34 | 2494645.1884 | 1115682.9428 | 2494652.631 | 1115660.2209 | 2494664.1786 | 1115625.3309 | 2494682.939 | 1115566.0331 | 2494686.8437 | 1115549.8992 | 2494692.814 | 1115522.878
35 | 2494645.1884 | 1115682.9428 | 2494372.2686 | 1116086.7075
36 | 2494645.1884 | 1115682.9428 | 2494648.4975 | 1115684.0526 | 2494655.0292 | 1115685.74 | 2494659.9551 | 1115689.2231 | 2494669.1805 | 1115691.426
37 | 2495255.082 | 1115374.2562 | 2495254.2779 | 1115371.4382 | 2495246.0333 | 1115341.5389
38 | 2495239.6594 | 1115318.424 | 2495246.0333 | 1115341.5389
39 | 2495239.6594 | 1115318.424 | 2495249.5752 | 1115318.3968 | 2495274.0856 | 1115319.2457
40 | 2495239.6594 | 1115318.424 | 2495237.812 | 1115308.0715 | 2495227.8656 | 1115283.4763
41 | 2495239.6594 | 1115318.424 | 2495229.2557 | 1115319.2601 | 2495217.7593 | 1115320.3265 | 2495209.5463 | 1115321.903 | 2495202.4747 | 1115325.6167 | 2495187.4919 | 1115337.1836 | 2495179.47 | 1115343.104 | 2495170.7964 | 1115347.5126 | 2495163.4477 | 1115349.052 | 2495163.0332 | 1115349.0401
42 | 2495129.2153 | 1115349.2341 | 2495132.0847 | 1115347.6945 | 2495135.8281 | 1115347.1181 | 2495158.1317 | 1115348.8996 | 2495163.0332 | 1115349.0401
43 | 2495150.9053 | 1115496.7277 | 2495164.0297 | 1115506.8727
44 | 2495164.0297 | 1115506.8727 | 2495164.7607 | 1115507.4378
45 | 2495139.7065 | 1115488.0712 | 2495150.9053 | 1115496.7277
46 | 2495184.0763 | 1115522.3684 | 2495164.7607 | 1115507.4378
47 | 2495139.7065 | 1115488.0712 | 2495133.2112 | 1115483.0505 | 2495132.6558 | 1115482.6144
48 | 2495184.0763 | 1115522.3684 | 2495195.9665 | 1115531.5593
49 | 2495119.4418 | 1115472.2387 | 2495132.6558 | 1115482.6144
50 | 2495216.2238 | 1115547.2179 | 2495195.9665 | 1115531.5593
51 | 2495119.4418 | 1115472.2387 | 2495116.8355 | 1115470.1922
52 | 2495227.7249 | 1115556.108 | 2495216.2238 | 1115547.2179
53 | 2495116.8355 | 1115470.1922 | 2495114.1125 | 1115468.0541
54 | 2495227.7249 | 1115556.108 | 2495228.3015 | 1115556.5538
55 | 2495071.602 | 1115825.3999 | 2495081.8516 | 1115831.4302 | 2495095.1074 | 1115839.2293
56 | 2495131.424 | 1115854.3301 | 2495122.1248 | 1115855.1251 | 2495095.1074 | 1115839.2293
57 | 2495071.602 | 1115825.3999 | 2495048.8105 | 1115811.9906 | 2494981.4984 | 1115772.2147
58 | 2494959.3855 | 1115759.4751 | 2494965.809 | 1115762.9436 | 2494981.4984 | 1115772.2147
59 | 2495053.5333 | 1115571.9106 | 2495213.3886 | 1115668.058 | 2495226.2132 | 1115675.7674
60 | 2495053.5333 | 1115571.9106 | 2495087.1575 | 1115469.0619 | 2495092.4674 | 1115451.0583
61 | 2495053.5333 | 1115571.9106 | 2494954.4964 | 1115747.8636
62 | 2494959.3855 | 1115759.4751 | 2494954.4964 | 1115747.8636
63 | 2494954.4964 | 1115747.8636 | 2494948.9436 | 1115755.8429 | 2494945.5584 | 1115761.0161 | 2494933.2305 | 1115769.7356
64 | 2495092.4674 | 1115451.0583 | 2495101.8985 | 1115422.6544 | 2495105.8705 | 1115410.6627
65 | 2495092.4674 | 1115451.0583 | 2495107.2201 | 1115462.6422
66 | 2494928.6286 | 1115763.9896 | 2494933.2305 | 1115769.7356
67 | 2495105.8705 | 1115410.6627 | 2495105.9335 | 1115410.4723
68 | 2495107.2201 | 1115462.6422 | 2495114.1125 | 1115468.0541
69 | 2495107.6516 | 1115405.2853 | 2495105.9335 | 1115410.4723
70 | 2494867.2287 | 1115518.7766 | 2494870.643 | 1115518.8284
71 | 2494870.643 | 1115518.8284 | 2494880.5823 | 1115509.3406
72 | 2494867.2287 | 1115518.7766 | 2494841.9311 | 1115518.4381 | 2494839.4876 | 1115517.8134 | 2494837.8172 | 1115516.7974 | 2494836.7931 | 1115515.1919 | 2494836.0625 | 1115513.5925 | 2494836.6342 | 1115496.2826
73 | 2494898.1658 | 1115492.5558 | 2494880.5823 | 1115509.3406
74 | 2494977.92 | 1115379.688 | 2494954.9386 | 1115378.8996
75 | 2494977.92 | 1115379.688 | 2494983.2388 | 1115359.8624
76 | 2494907.4965 | 1115377.2722 | 2494954.9386 | 1115378.8996
77 | 2494992.9427 | 1115314.8414 | 2494992.2851 | 1115317.4433 | 2494991.1853 | 1115323.4885 | 2494989.9335 | 1115330.5703 | 2494987.0811 | 1115345.5405 | 2494983.2388 | 1115359.8624
78 | 2494932.8936 | 1115392.0107 | 2494932.194 | 1115405.0867 | 2494931.785 | 1115409.5523 | 2494928.9983 | 1115416.8173
79 | 2494898.1658 | 1115492.5558 | 2494908.3334 | 1115483.0693
80 | 2494908.3334 | 1115483.0693 | 2494916.4011 | 1115475.542
81 | 2495125.9927 | 1115351.7804 | 2495123.5766 | 1115357.1924 | 2495117.6178 | 1115375.1961 | 2495107.6516 | 1115405.2853
82 | 2495129.2153 | 1115349.2341 | 2495124.7034 | 1115344.2313
83 | 2495125.9927 | 1115351.7804 | 2495129.2153 | 1115349.2341
84 | 2495124.7034 | 1115344.2313 | 2495120.3477 | 1115340.2264 | 2495108.7515 | 1115331.077 | 2495100.6232 | 1115325.5143 | 2495090.978 | 1115320.6562 | 2495080.5703 | 1115316.8119 | 2495069.8936 | 1115313.9285 | 2495064.6009 | 1115313.0039
85 | 2495002.3712 | 1115270.7273 | 2495002.3291 | 1115274.5305 | 2495003.1133 | 1115278.7752 | 2495004.3608 | 1115282.5671 | 2495006.1928 | 1115285.337 | 2495008.813 | 1115288.1267 | 2495012.5278 | 1115290.3526 | 2495014.8526 | 1115292.1468 | 2495016.6469 | 1115295.4066 | 2495019.3961 | 1115300.2954 | 2495021.8295 | 1115302.9994 | 2495025.6386 | 1115305.7684 | 2495030.0916 | 1115307.37 | 2495039.7657 | 1115308.9921 | 2495058.6613 | 1115311.9664 | 2495064.6009 | 1115313.0039
86 | 2494992.9427 | 1115314.8414 | 2494994.7671 | 1115310.0511 | 2494997.5242 | 1115306.4899 | 2495000.9047 | 1115303.6961 | 2495000.0969 | 1115302.098 | 2494999.7421 | 1115300.3475 | 2494999.8501 | 1115298.5555 | 2494998.1909 | 1115294.6263 | 2494997.173 | 1115288.9292 | 2494996.6127 | 1115285.1253 | 2494997.8725 | 1115279.3998 | 2494998.452 | 1115270.5174 | 2495002.3712 | 1115270.7273
87 | 2494889.676 | 1115431.0861 | 2494870.1352 | 1115430.514 | 2494867.6073 | 1115430.4401
88 | 2494842.8562 | 1115437.0587 | 2494843.3321 | 1115433.337 | 2494845.002 | 1115429.8835 | 2494848.0215 | 1115429.8755 | 2494862.5012 | 1115430.2909 | 2494867.6073 | 1115430.4401
89 | 2494842.8562 | 1115437.0587 | 2494840.6812 | 1115438.1083 | 2494839.2065 | 1115439.9017 | 2494838.05 | 1115442.6792 | 2494837.654 | 1115445.6657 | 2494836.873 | 1115484.4293
90 | 2494836.6342 | 1115496.2826 | 2494836.873 | 1115484.4293
91 | 2494836.6342 | 1115496.2826 | 2494843.5757 | 1115500.2089 | 2494847.4425 | 1115501.4092 | 2494853.7417 | 1115501.7188
92 | 2494853.7417 | 1115501.7188 | 2494863.1484 | 1115502.1813 | 2494868.4087 | 1115501.8007 | 2494874.4133 | 1115496.821
93 | 2493797.2378 | 1116101.7383 | 2493783.9511 | 1116083.8615
94 | 2493815.8235 | 1116126.7445 | 2493797.2378 | 1116101.7383
95 | 2493782.6989 | 1116082.1768 | 2493783.9511 | 1116083.8615
96 | 2493815.8235 | 1116126.7445 | 2493831.558 | 1116115.9895
97 | 2493773.2943 | 1116069.5232 | 2493782.6989 | 1116082.1768
98 | 2494075.8274 | 1116061.1601 | 2493875.9912 | 1116000.4203
99 | 2494146.733 | 1116023.5812 | 2494128.3909 | 1116034.0421 | 2494076.7344 | 1116060.7298 | 2494075.8274 | 1116061.1601
100 | 2493773.2943 | 1116069.5232 | 2493875.9912 | 1116000.4203
101 | 2494288.7771 | 1116023.8431 | 2494230.5272 | 1115979.9882 | 2494176.6823 | 1116005.2235 | 2494155.663 | 1116018.4773 | 2494146.733 | 1116023.5812
102 | 2494189.1622 | 1116083.411 | 2494180.3918 | 1116078.2166 | 2494177.1769 | 1116076.3049 | 2494173.6641 | 1116073.2533 | 2494166.3773 | 1116065.9093 | 2494162.1221 | 1116059.2684 | 2494153.7811 | 1116040.2242 | 2494152.2775 | 1116036.3814 | 2494146.733 | 1116023.5812
103 | 2494372.2686 | 1116086.7075 | 2494383.9675 | 1116095.516 | 2494388.4283 | 1116098.8743
104 | 2494288.7771 | 1116023.8431 | 2494372.2686 | 1116086.7075
105 | 2494101.4926 | 1116138.4243 | 2494101.4926 | 1116138.4243 | 2494100.9199 | 1116130.418 | 2494100.813 | 1116127.3957 | 2494101.0693 | 1116124.8341 | 2494101.9936 | 1116121.6158 | 2494102.9683 | 1116119.5085 | 2494106.2937 | 1116115.8257 | 2494109.6006 | 1116113.2885 | 2494114.337 | 1116110.804 | 2494120.2141 | 1116109.0779 | 2494138.6011 | 1116103.8417 | 2494156.4586 | 1116098.7928 | 2494158.823 | 1116098.4401 | 2494182.2692 | 1116096.8068
106 | 2494189.1622 | 1116083.411 | 2494184.0254 | 1116093.9076 | 2494182.2692 | 1116096.8068 | 2494182.2692 | 1116096.8068
107 | 2494189.1622 | 1116083.411 | 2494199.2333 | 1116086.5926 | 2494204.0143 | 1116087.9766 | 2494206.5831 | 1116090.4777 | 2494207.9647 | 1116096.1794 | 2494209.9545 | 1116098.6907 | 2494217.7902 | 1116121.9687 | 2494218.6775 | 1116124.5771 | 2494218.402 | 1116126.9278 | 2494217.9783 | 1116130.9601 | 2494214.2167 | 1116146.7915 | 2494213.618 | 1116150.9714 | 2494212.226 | 1116157.0329 | 2494211.4204 | 1116161.3053 | 2494211.7663 | 1116164.7459 | 2494212.8351 | 1116168.0182 | 2494215.2169 | 1116172.1904 | 2494220.0678 | 1116178.8988 | 2494222.2841 | 1116182.4401 | 2494223.903 | 1116189.7943 | 2494226.3305 | 1116194.8106 | 2494228.6081 | 1116199.207 | 2494232.8815 | 1116202.9236 | 2494256.7866 | 1116220.4949 | 2494264.7946 | 1116225.3803 | 2494278.1457 | 1116234.256
108 | 2494390.4956 | 1116100.4306 | 2494388.4283 | 1116098.8743

## bus_geodata
| x | y | coords
0 | 2495223.5756 | 1115481.0054
1 | 2495240.5393 | 1115504.016
2 | 2495207.0454 | 1115459.8733
3 | 2495206.8905 | 1115459.6927
4 | 2495278.7587 | 1115552.0523
5 | 2495302.546 | 1115570.8862
6 | 2495260.4156 | 1115581.3774
7 | 2495189.1495 | 1115437.276
8 | 2495306.4382 | 1115544.0575
9 | 2495307.6117 | 1115619.5128
10 | 2495253.3816 | 1115575.9402
11 | 2495171.5555 | 1115414.0421
12 | 2495175.8331 | 1115410.8771
13 | 2495174.9 | 1115409.6541
14 | 2495291.4874 | 1115487.5818
15 | 2495241.6821 | 1115566.8967
16 | 2495168.5612 | 1115416.3954
17 | 2495144.8887 | 1115370.0052
18 | 2494759.5371 | 1115387.7815
19 | 2494811.4905 | 1115374.2413
20 | 2494709.0177 | 1115383.2177
21 | 2494837.3451 | 1115375.0369
22 | 2494706.1288 | 1115385.8474
23 | 2494871.0832 | 1115376.196
24 | 2494674.4971 | 1115384.1004
25 | 2494701.8553 | 1115443.5041
26 | 2494886.0503 | 1115298.9873
27 | 2494891.2102 | 1115376.7135
28 | 2494864.1522 | 1115389.4316
29 | 2494890.9471 | 1115390.4602
30 | 2494692.814 | 1115522.878
31 | 2494698.3031 | 1115463.3066
32 | 2494645.1884 | 1115682.9428
33 | 2495255.082 | 1115374.2562
34 | 2495246.0333 | 1115341.5389
35 | 2495239.6594 | 1115318.424
36 | 2495274.0856 | 1115319.2457
37 | 2495227.8656 | 1115283.4763
38 | 2495163.0332 | 1115349.0401
39 | 2495164.0297 | 1115506.8727
40 | 2495150.9053 | 1115496.7277
41 | 2495164.7607 | 1115507.4377
42 | 2495139.7065 | 1115488.0712
43 | 2495184.0763 | 1115522.3684
44 | 2495132.6558 | 1115482.6144
45 | 2495195.9665 | 1115531.5593
46 | 2495119.4418 | 1115472.2387
47 | 2495216.2238 | 1115547.2179
48 | 2495116.8355 | 1115470.1922
49 | 2495227.7249 | 1115556.108
50 | 2495095.1074 | 1115839.2293
51 | 2495071.602 | 1115825.3999
52 | 2495131.424 | 1115854.3301
53 | 2494981.4984 | 1115772.2147
54 | 2495226.2132 | 1115675.7674
55 | 2495053.5333 | 1115571.9106
56 | 2494959.3855 | 1115759.4751
57 | 2494954.4964 | 1115747.8636
58 | 2495092.4674 | 1115451.0583
59 | 2494933.2305 | 1115769.7356
60 | 2495105.8705 | 1115410.6627
61 | 2495107.2201 | 1115462.6422
62 | 2494928.6286 | 1115763.9896
63 | 2495105.9335 | 1115410.4723
64 | 2495114.1125 | 1115468.0541
65 | 2494870.643 | 1115518.8284
66 | 2494867.2287 | 1115518.7766
67 | 2494880.5823 | 1115509.3406
68 | 2494977.92 | 1115379.688
69 | 2494954.9386 | 1115378.8996
70 | 2494983.2388 | 1115359.8624
71 | 2494932.8936 | 1115392.0107
72 | 2494928.9983 | 1115416.8173
73 | 2494898.1658 | 1115492.5558
74 | 2494908.3334 | 1115483.0693
75 | 2495107.6516 | 1115405.2853
76 | 2495129.2153 | 1115349.2341
77 | 2495124.7034 | 1115344.2313
78 | 2495125.9927 | 1115351.7804
79 | 2495064.6009 | 1115313.0039
80 | 2495002.3712 | 1115270.7273
81 | 2494992.9427 | 1115314.8414
82 | 2495228.3015 | 1115556.5538
83 | 2494907.4965 | 1115377.2722
84 | 2494889.676 | 1115431.0861
85 | 2494867.6073 | 1115430.4401
86 | 2494842.8562 | 1115437.0587
87 | 2494836.873 | 1115484.4293
88 | 2494916.4011 | 1115475.542
89 | 2494836.6342 | 1115496.2826
90 | 2494853.7417 | 1115501.7188
91 | 2494874.4133 | 1115496.821
92 | 2493797.2378 | 1116101.7383
93 | 2493783.9511 | 1116083.8615
94 | 2493815.8235 | 1116126.7445
95 | 2493782.6989 | 1116082.1768
96 | 2493831.558 | 1116115.9895
97 | 2494075.8274 | 1116061.1601
98 | 2493875.9912 | 1116000.4203
99 | 2494146.733 | 1116023.5812
100 | 2494372.2686 | 1116086.7075
101 | 2494669.1805 | 1115691.426
102 | 2493773.2943 | 1116069.5232
103 | 2494101.4926 | 1116138.4243
104 | 2494182.2692 | 1116096.8068
105 | 2494189.1622 | 1116083.411
106 | 2494278.1457 | 1116234.256
107 | 2494288.7771 | 1116023.8431
108 | 2494388.4283 | 1116098.8743
109 | 2494390.4956 | 1116100.4306
110 | 2495125.9927 | 1115351.7804

## line_std_types
| c_nf_per_km | r_ohm_per_km | x_ohm_per_km | max_i_ka | type | q_mm2 | alpha | voltage_rating
NAYY 4x50 SE | 210 | 0.642 | 0.083 | 0.142 | cs | 50 | 0.00403 | LV
NAYY 4x120 SE | 264 | 0.225 | 0.08 | 0.242 | cs | 120 | 0.00403 | LV
NAYY 4x150 SE | 261 | 0.208 | 0.08 | 0.27 | cs | 150 | 0.00403 | LV
NA2XS2Y 1x95 RM/25 12/20 kV | 216 | 0.313 | 0.132 | 0.252 | cs | 95 | 0.00403 | MV
NA2XS2Y 1x185 RM/25 12/20 kV | 273 | 0.161 | 0.117 | 0.362 | cs | 185 | 0.00403 | MV
NA2XS2Y 1x240 RM/25 12/20 kV | 304 | 0.122 | 0.112 | 0.421 | cs | 240 | 0.00403 | MV
NA2XS2Y 1x95 RM/25 6/10 kV | 315 | 0.313 | 0.123 | 0.249 | cs | 95 | 0.00403 | MV
NA2XS2Y 1x185 RM/25 6/10 kV | 406 | 0.161 | 0.11 | 0.358 | cs | 185 | 0.00403 | MV
NA2XS2Y 1x240 RM/25 6/10 kV | 456 | 0.122 | 0.105 | 0.416 | cs | 240 | 0.00403 | MV
NA2XS2Y 1x150 RM/25 12/20 kV | 250 | 0.206 | 0.116 | 0.319 | cs | 150 | 0.00403 | MV
NA2XS2Y 1x120 RM/25 12/20 kV | 230 | 0.253 | 0.119 | 0.283 | cs | 120 | 0.00403 | MV
NA2XS2Y 1x70 RM/25 12/20 kV | 190 | 0.443 | 0.132 | 0.22 | cs | 70 | 0.00403 | MV
NA2XS2Y 1x150 RM/25 6/10 kV | 360 | 0.206 | 0.11 | 0.315 | cs | 150 | 0.00403 | MV
NA2XS2Y 1x120 RM/25 6/10 kV | 340 | 0.253 | 0.113 | 0.28 | cs | 120 | 0.00403 | MV
NA2XS2Y 1x70 RM/25 6/10 kV | 280 | 0.443 | 0.123 | 0.217 | cs | 70 | 0.00403 | MV
N2XS(FL)2Y 1x120 RM/35 64/110 kV | 112 | 0.153 | 0.166 | 0.366 | cs | 120 | 0.00393 | HV
N2XS(FL)2Y 1x185 RM/35 64/110 kV | 125 | 0.099 | 0.156 | 0.457 | cs | 185 | 0.00393 | HV
N2XS(FL)2Y 1x240 RM/35 64/110 kV | 135 | 0.075 | 0.149 | 0.526 | cs | 240 | 0.00393 | HV
N2XS(FL)2Y 1x300 RM/35 64/110 kV | 144 | 0.06 | 0.144 | 0.588 | cs | 300 | 0.00393 | HV
15-AL1/3-ST1A 0.4 | 11 | 1.8769 | 0.35 | 0.105 | ol | 16 | 0.00403 | LV
24-AL1/4-ST1A 0.4 | 11.25 | 1.2012 | 0.335 | 0.14 | ol | 24 | 0.00403 | LV
48-AL1/8-ST1A 0.4 | 12.2 | 0.5939 | 0.3 | 0.21 | ol | 48 | 0.00403 | LV
94-AL1/15-ST1A 0.4 | 13.2 | 0.306 | 0.29 | 0.35 | ol | 94 | 0.00403 | LV
34-AL1/6-ST1A 10.0 | 9.7 | 0.8342 | 0.36 | 0.17 | ol | 34 | 0.00403 | MV
48-AL1/8-ST1A 10.0 | 10.1 | 0.5939 | 0.35 | 0.21 | ol | 48 | 0.00403 | MV
70-AL1/11-ST1A 10.0 | 10.4 | 0.4132 | 0.339 | 0.29 | ol | 70 | 0.00403 | MV
94-AL1/15-ST1A 10.0 | 10.75 | 0.306 | 0.33 | 0.35 | ol | 94 | 0.00403 | MV
122-AL1/20-ST1A 10.0 | 11.1 | 0.2376 | 0.323 | 0.41 | ol | 122 | 0.00403 | MV
149-AL1/24-ST1A 10.0 | 11.25 | 0.194 | 0.315 | 0.47 | ol | 149 | 0.00403 | MV
34-AL1/6-ST1A 20.0 | 9.15 | 0.8342 | 0.382 | 0.17 | ol | 34 | 0.00403 | MV
48-AL1/8-ST1A 20.0 | 9.5 | 0.5939 | 0.372 | 0.21 | ol | 48 | 0.00403 | MV
70-AL1/11-ST1A 20.0 | 9.7 | 0.4132 | 0.36 | 0.29 | ol | 70 | 0.00403 | MV
94-AL1/15-ST1A 20.0 | 10 | 0.306 | 0.35 | 0.35 | ol | 94 | 0.00403 | MV
122-AL1/20-ST1A 20.0 | 10.3 | 0.2376 | 0.344 | 0.41 | ol | 122 | 0.00403 | MV
149-AL1/24-ST1A 20.0 | 10.5 | 0.194 | 0.337 | 0.47 | ol | 149 | 0.00403 | MV
184-AL1/30-ST1A 20.0 | 10.75 | 0.1571 | 0.33 | 0.535 | ol | 184 | 0.00403 | MV
243-AL1/39-ST1A 20.0 | 11 | 0.1188 | 0.32 | 0.645 | ol | 243 | 0.00403 | MV
48-AL1/8-ST1A 110.0 | 8 | 0.5939 | 0.46 | 0.21 | ol | 48 | 0.00403 | HV
70-AL1/11-ST1A 110.0 | 8.4 | 0.4132 | 0.45 | 0.29 | ol | 70 | 0.00403 | HV
94-AL1/15-ST1A 110.0 | 8.65 | 0.306 | 0.44 | 0.35 | ol | 94 | 0.00403 | HV
122-AL1/20-ST1A 110.0 | 8.5 | 0.2376 | 0.43 | 0.41 | ol | 122 | 0.00403 | HV
149-AL1/24-ST1A 110.0 | 8.75 | 0.194 | 0.41 | 0.47 | ol | 149 | 0.00403 | HV
184-AL1/30-ST1A 110.0 | 8.8 | 0.1571 | 0.4 | 0.535 | ol | 184 | 0.00403 | HV
243-AL1/39-ST1A 110.0 | 9 | 0.1188 | 0.39 | 0.645 | ol | 243 | 0.00403 | HV
305-AL1/39-ST1A 110.0 | 9.2 | 0.0949 | 0.38 | 0.74 | ol | 305 | 0.00403 | HV
490-AL1/64-ST1A 110.0 | 9.75 | 0.059 | 0.37 | 0.96 | ol | 490 | 0.00403 | HV
679-AL1/86-ST1A 110.0 | 9.95 | 0.042 | 0.36 | 1.15 | ol | 679 | 0.00403 | HV
490-AL1/64-ST1A 220.0 | 10 | 0.059 | 0.285 | 0.96 | ol | 490 | 0.00403 | HV
679-AL1/86-ST1A 220.0 | 11.7 | 0.042 | 0.275 | 1.15 | ol | 679 | 0.00403 | HV
490-AL1/64-ST1A 380.0 | 11 | 0.059 | 0.253 | 0.96 | ol | 490 | 0.00403 | HV
679-AL1/86-ST1A 380.0 | 14.6 | 0.042 | 0.25 | 1.15 | ol | 679 | 0.00403 | HV

## trafo_std_types
| i0_percent | pfe_kw | vkr_percent | sn_mva | vn_lv_kv | vn_hv_kv | vk_percent | shift_degree | vector_group | tap_side | tap_neutral | tap_min | tap_max | tap_step_degree | tap_step_percent | tap_phase_shifter
160 MVA 380/110 kV | 0.06 | 60 | 0.25 | 160 | 110 | 380 | 12.2 | 0 | Yy0 | hv | 0 | -9 | 9 | 0 | 1.5 | FALSE
100 MVA 220/110 kV | 0.06 | 55 | 0.26 | 100 | 110 | 220 | 12 | 0 | Yy0 | hv | 0 | -9 | 9 | 0 | 1.5 | FALSE
63 MVA 110/20 kV | 0.04 | 22 | 0.32 | 63 | 20 | 110 | 18 | 150 | YNd5 | hv | 0 | -9 | 9 | 0 | 1.5 | FALSE
40 MVA 110/20 kV | 0.05 | 18 | 0.34 | 40 | 20 | 110 | 16.2 | 150 | YNd5 | hv | 0 | -9 | 9 | 0 | 1.5 | FALSE
25 MVA 110/20 kV | 0.07 | 14 | 0.41 | 25 | 20 | 110 | 12 | 150 | YNd5 | hv | 0 | -9 | 9 | 0 | 1.5 | FALSE
63 MVA 110/10 kV | 0.04 | 22 | 0.32 | 63 | 10 | 110 | 18 | 150 | YNd5 | hv | 0 | -9 | 9 | 0 | 1.5 | FALSE
40 MVA 110/10 kV | 0.05 | 18 | 0.34 | 40 | 10 | 110 | 16.2 | 150 | YNd5 | hv | 0 | -9 | 9 | 0 | 1.5 | FALSE
25 MVA 110/10 kV | 0.07 | 14 | 0.41 | 25 | 10 | 110 | 12 | 150 | YNd5 | hv | 0 | -9 | 9 | 0 | 1.5 | FALSE
0.25 MVA 20/0.4 kV | 0.32 | 0.8 | 1.44 | 0.25 | 0.4 | 20 | 6 | 150 | Yzn5 | hv | 0 | -2 | 2 | 0 | 2.5 | FALSE
0.4 MVA 20/0.4 kV | 0.3375 | 1.35 | 1.425 | 0.4 | 0.4 | 20 | 6 | 150 | Dyn5 | hv | 0 | -2 | 2 | 0 | 2.5 | FALSE
0.63 MVA 20/0.4 kV | 0.2619 | 1.65 | 1.206 | 0.63 | 0.4 | 20 | 6 | 150 | Dyn5 | hv | 0 | -2 | 2 | 0 | 2.5 | FALSE
0.25 MVA 10/0.4 kV | 0.24 | 0.6 | 1.2 | 0.25 | 0.4 | 10 | 4 | 150 | Dyn5 | hv | 0 | -2 | 2 | 0 | 2.5 | FALSE
0.4 MVA 10/0.4 kV | 0.2375 | 0.95 | 1.325 | 0.4 | 0.4 | 10 | 4 | 150 | Dyn5 | hv | 0 | -2 | 2 | 0 | 2.5 | FALSE
0.63 MVA 10/0.4 kV | 0.1873 | 1.18 | 1.0794 | 0.63 | 0.4 | 10 | 4 | 150 | Dyn5 | hv | 0 | -2 | 2 | 0 | 2.5 | FALSE

## trafo3w_std_types
| sn_hv_mva | sn_mv_mva | sn_lv_mva | vn_hv_kv | vn_mv_kv | vn_lv_kv | vk_hv_percent | vk_mv_percent | vk_lv_percent | vkr_hv_percent | vkr_mv_percent | vkr_lv_percent | pfe_kw | i0_percent | shift_mv_degree | shift_lv_degree | vector_group | tap_side | tap_neutral | tap_min | tap_max | tap_step_percent
63/25/38 MVA 110/20/10 kV | 63 | 25 | 38 | 110 | 20 | 10 | 10.4 | 10.4 | 10.4 | 0.28 | 0.32 | 0.35 | 35 | 0.89 | 0 | 0 | YN0yn0yn0 | hv | 0 | -10 | 10 | 1.2
63/25/38 MVA 110/10/10 kV | 63 | 25 | 38 | 110 | 10 | 10 | 10.4 | 10.4 | 10.4 | 0.28 | 0.32 | 0.35 | 35 | 0.89 | 0 | 0 | YN0yn0yn0 | hv | 0 | -10 | 10 | 1.2

## fuse_std_types
| fuse_type | i_rated_a | t_avg | t_min | t_total | x_avg | x_min | x_total
HV 100A | HV 100A | 100 | 0 | [10.0, 3.64, 0.854, 0.281, 0.1, 0.0531, 0.022, 0.01] | [10.0, 4.267, 1.21, 0.403, 0.1, 0.058, 0.022, 0.01] | 0 | [300.0, 350.0, 450.0, 550.0, 700.0, 850.0, 1200.0, 1752.0] | [600.0, 700.0, 900.0, 1150.0, 1665.0, 2000.0, 3000.0, 4313.0]
HV 10A | HV 10A | 10 | 0 | [10.0, 1675.0, 0.344, 0.156, 0.1, 0.0417, 0.0171, 0.01] | [10.0, 1.3, 0.3, 0.155, 0.1, 0.0555, 0.023, 0.01] | 0 | [30.0, 32.0, 35.0, 37.0, 39.0, 50.0, 70.0, 88.0] | [60.0, 70.0, 80.0, 87.0, 94.0, 110.0, 150.0, 216.0]
HV 125A | HV 125A | 125 | 0 | [10.0, 1.82, 0.344, 0.1, 0.0467, 0.0269, 0.01] | [10.0, 2.478, 0.426, 0.1, 0.0427, 0.0211, 0.01] | 0 | [375.0, 500.0, 700.0, 925.0, 1200.0, 1500.0, 2341.0] | [750.0, 1000.0, 1500.0, 2200.0, 3000.0, 4000.0, 5765.0]
HV 160A | HV 160A | 160 | 0 | [10.0, 4.15, 1.03, 0.198, 0.1, 0.051, 0.0172, 0.01] | [10.0, 2.3, 0.734, 0.274, 0.1, 0.046, 0.0177, 0.01] | 0 | [480.0, 550.0, 700.0, 1000.0, 1260.0, 1600.0, 2500.0, 3227.0] | [960.0, 1300.0, 1700.0, 2200.0, 2996.0, 4000.0, 6000.0, 7946.0]
HV 16A | HV 16A | 16 | 0 | [10.0, 0.352, 0.164, 0.1, 0.0649, 0.0342, 0.01] | [10.0, 2.34, 0.722, 0.181, 0.1, 0.055, 0.0296, 0.01] | 0 | [48.0, 60.0, 65.0, 71.0, 80.0, 100.0, 162.0] | [96.0, 110.0, 125.0, 150.0, 168.0, 200.0, 250.0, 398.0]
HV 200A | HV 200A | 200 | 0 | [10.0, 4.267, 1.21, 0.403, 0.1, 0.058, 0.022, 0.01] | [10.0, 3.73, 1.654, 0.328, 0.1, 0.0531, 0.019, 0.01] | 0 | [600.0, 700.0, 900.0, 1150.0, 1665.0, 2000.0, 3000.0, 4313.0] | [1200.0, 1500.0, 1800.0, 2700.0, 3960.0, 5000.0, 7500.0, 10620.0]
HV 20A | HV 20A | 20 | 0 | [10.0, 1.3, 0.3, 0.155, 0.1, 0.0555, 0.023, 0.01] | [10.0, 1.3, 0.161, 0.1, 0.0611, 0.0399, 0.0141, 0.01] | 0 | [60.0, 70.0, 80.0, 87.0, 94.0, 110.0, 150.0, 216.0] | [120.0, 150.0, 200.0, 223.0, 260.0, 300.0, 450.0, 532.0]
HV 25A | HV 25A | 25 | 0 | [10.0, 2.512, 0.833, 0.299, 0.1, 0.0372, 0.0223, 0.01] | [10.0, 3.125, 0.597, 0.198, 0.1, 0.0378, 0.022, 0.01] | 0 | [75.0, 82.0, 90.0, 100.0, 124.0, 170.0, 200.0, 289.0] | [150.0, 170.0, 210.0, 250.0, 294.0, 400.0, 500.0, 711.0]
HV 31.5A | HV 31.5A | 31.5 | 0 | [10.0, 2.34, 0.722, 0.181, 0.1, 0.055, 0.0296, 0.01] | [10.0, 2.84, 0.368, 0.164, 0.1, 0.0621, 0.0378, 0.0195, 0.01] | 0 | [95.0, 110.0, 125.0, 150.0, 165.0, 200.0, 250.0, 390.0] | [189.0, 220.0, 300.0, 350.0, 393.0, 450.0, 530.0, 700.0, 960.0]
HV 40A | HV 40A | 40 | 0 | [10.0, 1.3, 0.161, 0.1, 0.0611, 0.0399, 0.0141, 0.01] | [10.0, 2.05, 0.369, 0.198, 0.1, 0.051, 0.0298, 0.01] | 0 | [120.0, 150.0, 200.0, 223.0, 260.0, 300.0, 450.0, 532.0] | [240.0, 300.0, 400.0, 450.0, 530.0, 650.0, 800.0, 1311.0]
HV 50A | HV 50A | 50 | 0 | [10.0, 3.215, 0.597, 0.198, 0.1, 0.0378, 0.022, 0.01] | [10.0, 3.64, 0.854, 0.281, 0.1, 0.0531, 0.022, 0.01] | 0 | [150.0, 170.0, 210.0, 250.0, 294.0, 400.0, 500.0, 711.0] | [300.0, 350.0, 450.0, 550.0, 700.0, 850.0, 1200.0, 1752.0]
HV 6.3A | HV 6.3A | 6.3 | 0 | [10.0, 1.39, 0.344, 0.168, 0.1, 0.056, 0.0263, 0.01] | [10.0, 1.711, 0.516, 0.198, 0.1, 0.0634, 0.0303, 0.01] | 0 | [19.0, 19.5, 20.4, 20.8, 22.0, 25.0, 32.0, 48.0] | [38.0, 40.0, 43.0, 48.0, 53.0, 60.0, 75.0, 118.0]
HV 63A | HV 63A | 63 | 0 | [10.0, 2.84, 0.368, 0.164, 0.1, 0.0621, 0.0378, 0.0195, 0.01] | [10.0, 1.82, 0.344, 0.1, 0.0467, 0.0269, 0.01] | 0 | [189.0, 220.0, 300.0, 350.0, 393.0, 450.0, 530.0, 700.0, 961.0] | [378.0, 500.0, 700.0, 934.0, 1200.0, 1500.0, 2366.0]
HV 80A | HV 80A | 80 | 0 | [10.0, 2.05, 0.369, 0.198, 0.1, 0.051, 0.0298, 0.01] | [10.0, 4.15, 1.03, 0.198, 0.1, 0.051, 0.0172, 0.01] | 0 | [240.0, 300.0, 400.0, 450.0, 530.0, 650.0, 800.0, 1311.0] | [480.0, 550.0, 700.0, 1000.0, 1260.0, 1600.0, 2500.0, 3227.0]
Siemens NH-1-100 | Siemens NH-1-100 | 100 | [5400.0, 2000.0, 400.0, 20.0, 1.0, 0.2, 0.012, 0.004] | 0 | 0 | [150.0, 190.0, 250.0, 430.0, 900.0, 1250.0, 2700.0, 3600.0] | 0 | 0
Siemens NH-1-125 | Siemens NH-1-125 | 125 | [4800.0, 120.0, 7.0, 0.1, 0.004] | 0 | 0 | [180.0, 400.0, 740.0, 2000.0, 4250.0] | 0 | 0
Siemens NH-1-16 | Siemens NH-1-16 | 16 | [4000.0, 400.0, 2.0, 0.1, 0.04, 0.01] | 0 | 0 | [26.0, 35.0, 75.0, 150.0, 200.0, 300.0] | 0 | 0
Siemens NH-1-160 | Siemens NH-1-160 | 160 | [4800.0, 120.0, 7.0, 0.1, 0.004] | 0 | 0 | [210.0, 500.0, 900.0, 2300.0, 5000.0] | 0 | 0
Siemens NH-1-25 | Siemens NH-1-25 | 25 | [4000.0, 1000.0, 10.0, 0.2, 0.02, 0.01] | 0 | 0 | [40.0, 50.0, 100.0, 210.0, 400.0, 500.0] | 0 | 0
Siemens NH-1-50 | Siemens NH-1-50 | 50 | [4000.0, 40.0, 4.0, 1.0, 0.02, 0.01] | 0 | 0 | [86.0, 200.0, 300.0, 400.0, 1000.0, 1280.0] | 0 | 0
Siemens NH-1-63 | Siemens NH-1-63 | 63 | [4000.0, 100.0, 10.0, 2.0, 0.04, 0.01] | 0 | 0 | [100.0, 200.0, 300.0, 400.0, 1000.0, 1500.0] | 0 | 0
Siemens NH-1-80 | Siemens NH-1-80 | 80 | [4800.0, 120.0, 7.0, 0.1, 0.01] | 0 | 0 | [150.58, 250.0, 450.0, 1150.0, 2470.0] | 0 | 0
Siemens NH-2-1000 | Siemens NH-2-1000 | 1000 | [4800.0, 120.0, 7.0, 0.1, 0.004] | 0 | 0 | [1900.0, 3500.0, 8400.0, 24000.0, 52000.0] | 0 | 0
Siemens NH-2-200 | Siemens NH-2-200 | 200 | [4800.0, 120.0, 7.0, 0.1, 0.004] | 0 | 0 | [280.0, 650.0, 1200.0, 3000.0, 7000.0] | 0 | 0
Siemens NH-2-224 | Siemens NH-2-224 | 224 | [4800.0, 120.0, 7.0, 0.2, 0.04, 0.004] | 0 | 0 | [400.0, 750.0, 1453.0, 3025.0, 4315.0, 7600.0] | 0 | 0
Siemens NH-2-250 | Siemens NH-2-250 | 250 | [4800.0, 120.0, 7.0, 0.1, 0.004] | 0 | 0 | [450.0, 800.0, 1650.0, 4000.0, 8500.0] | 0 | 0
Siemens NH-2-315 | Siemens NH-2-315 | 315 | [4800.0, 120.0, 7.0, 0.1, 0.004] | 0 | 0 | [550.0, 920.0, 1900.0, 5000.0, 11000.0] | 0 | 0
Siemens NH-2-355 | Siemens NH-2-355 | 355 | [4800.0, 120.0, 6.0, 0.1, 0.004] | 0 | 0 | [650.0, 1116.27, 2350.0, 5840.0, 12790.0] | 0 | 0
Siemens NH-2-400 | Siemens NH-2-400 | 400 | [4800.0, 120.0, 7.0, 0.1, 0.004] | 0 | 0 | [720.0, 1350.0, 2800.0, 6500.0, 15000.0] | 0 | 0
Siemens NH-2-425 | Siemens NH-2-425 | 425 | [4800.0, 120.0, 7.0, 0.1, 0.004] | 0 | 0 | [850.0, 1500.0, 3050.0, 7500.0, 16500.0] | 0 | 0
Siemens NH-2-630 | Siemens NH-2-630 | 630 | [4800.0, 120.0, 7.0, 0.1, 0.004] | 0 | 0 | [1200.0, 2000.0, 4800.0, 12000.0, 26000.0] | 0 | 0

## dtypes
| element | column | dtype
0 | bus | name | object
1 | bus | vn_kv | float64
2 | bus | type | object
3 | bus | zone | object
4 | bus | in_service | bool
5 | load | name | object
6 | load | bus | uint32
7 | load | p_mw | float64
8 | load | q_mvar | float64
9 | load | const_z_percent | float64
10 | load | const_i_percent | float64
11 | load | sn_mva | float64
12 | load | scaling | float64
13 | load | in_service | bool
14 | load | type | object
15 | ext_grid | name | object
16 | ext_grid | bus | uint32
17 | ext_grid | vm_pu | float64
18 | ext_grid | va_degree | float64
19 | ext_grid | slack_weight | float64
20 | ext_grid | in_service | bool
21 | line | name | object
22 | line | std_type | object
23 | line | from_bus | uint32
24 | line | to_bus | uint32
25 | line | length_km | float64
26 | line | r_ohm_per_km | float64
27 | line | x_ohm_per_km | float64
28 | line | c_nf_per_km | float64
29 | line | g_us_per_km | float64
30 | line | max_i_ka | float64
31 | line | df | float64
32 | line | parallel | uint32
33 | line | type | object
34 | line | in_service | bool
35 | trafo | name | object
36 | trafo | std_type | object
37 | trafo | hv_bus | uint32
38 | trafo | lv_bus | uint32
39 | trafo | sn_mva | float64
40 | trafo | vn_hv_kv | float64
41 | trafo | vn_lv_kv | float64
42 | trafo | vk_percent | float64
43 | trafo | vkr_percent | float64
44 | trafo | pfe_kw | float64
45 | trafo | i0_percent | float64
46 | trafo | shift_degree | float64
47 | trafo | tap_side | object
48 | trafo | tap_neutral | int32
49 | trafo | tap_min | int32
50 | trafo | tap_max | int32
51 | trafo | tap_step_percent | float64
52 | trafo | tap_step_degree | float64
53 | trafo | tap_pos | int32
54 | trafo | tap_phase_shifter | bool
55 | trafo | parallel | uint32
56 | trafo | df | float64
57 | trafo | in_service | bool
58 | line_geodata | coords | object
59 | bus_geodata | x | float64
60 | bus_geodata | y | float64
61 | bus_geodata | coords | object

## parameters
| version | format_version | converged | OPF_converged | name | f_hz | sn_mva
0 | 2.14.6 | 2.14.0 | FALSE | FALSE |  | 50 | 1