## bus
| name | vn_kv | type | zone | in_service
0 | bus_LV_6612-10_0_8_node_0 | 0.4 | n |  | TRUE
1 | bus_LV_6612-10_0_8_node_2 | 0.4 | n |  | TRUE
2 | bus_LV_6612-10_0_8_node_20 | 0.4 | n |  | TRUE
3 | bus_LV_6612-10_0_8_node_11 | 0.4 | n |  | TRUE
4 | bus_LV_6612-10_0_8_node_4 | 0.4 | n |  | TRUE
5 | bus_LV_6612-10_0_8_node_223 | 0.4 | n |  | TRUE
6 | bus_LV_6612-10_0_8_node_8 | 0.4 | n |  | TRUE
7 | bus_LV_6612-10_0_8_node_6 | 0.4 | n |  | TRUE
8 | bus_LV_6612-10_0_8_node_14 | 0.4 | n |  | TRUE
9 | bus_LV_6612-10_0_8_node_7 | 0.4 | n |  | TRUE
10 | bus_LV_6612-10_0_8_node_179 | 0.4 | n |  | TRUE
11 | bus_LV_6612-10_0_8_node_233 | 0.4 | n |  | TRUE
12 | bus_LV_6612-10_0_8_node_244 | 0.4 | n |  | TRUE
13 | bus_LV_6612-10_0_8_node_241 | 0.4 | n |  | TRUE
14 | bus_LV_6612-10_0_8_node_9 | 0.4 | n |  | TRUE
15 | bus_LV_6612-10_0_8_node_229 | 0.4 | n |  | TRUE
16 | bus_LV_6612-10_0_8_node_230 | 0.4 | n |  | TRUE
17 | bus_LV_6612-10_0_8_node_10 | 0.4 | n |  | TRUE
18 | bus_LV_6612-10_0_8_node_210 | 0.4 | n |  | TRUE
19 | bus_LV_6612-10_0_8_node_207 | 0.4 | n |  | TRUE
20 | bus_LV_6612-10_0_8_node_19 | 0.4 | n |  | TRUE
21 | bus_LV_6612-10_0_8_node_73 | 0.4 | n |  | TRUE
22 | bus_LV_6612-10_0_8_node_12 | 0.4 | n |  | TRUE
23 | bus_LV_6612-10_0_8_node_15 | 0.4 | n |  | TRUE
24 | bus_LV_6612-10_0_8_node_13 | 0.4 | n |  | TRUE
25 | bus_LV_6612-10_0_8_node_190 | 0.4 | n |  | TRUE
26 | bus_LV_6612-10_0_8_node_305 | 0.4 | n |  | TRUE
27 | bus_LV_6612-10_0_8_node_25 | 0.4 | n |  | TRUE
28 | bus_LV_6612-10_0_8_node_324 | 0.4 | n |  | TRUE
29 | bus_LV_6612-10_0_8_node_16 | 0.4 | n |  | TRUE
30 | bus_LV_6612-10_0_8_node_221 | 0.4 | n |  | TRUE
31 | bus_LV_6612-10_0_8_node_22 | 0.4 | n |  | TRUE
32 | bus_LV_6612-10_0_8_node_58 | 0.4 | n |  | TRUE
33 | bus_LV_6612-10_0_8_node_261 | 0.4 | n |  | TRUE
34 | bus_LV_6612-10_0_8_node_222 | 0.4 | n |  | TRUE
35 | bus_LV_6612-10_0_8_node_258 | 0.4 | n |  | TRUE
36 | bus_LV_6612-10_0_8_node_56 | 0.4 | n |  | TRUE
37 | bus_LV_6612-10_0_8_node_57 | 0.4 | n |  | TRUE
38 | bus_LV_6612-10_0_8_node_47 | 0.4 | n |  | TRUE
39 | bus_LV_6612-10_0_8_node_59 | 0.4 | n |  | TRUE
40 | bus_LV_6612-10_0_8_node_79 | 0.4 | n |  | TRUE
41 | bus_LV_6612-10_0_8_node_78 | 0.4 | n |  | TRUE
42 | bus_LV_6612-10_0_8_node_76 | 0.4 | n |  | TRUE
43 | bus_LV_6612-10_0_8_node_239 | 0.4 | n |  | TRUE
44 | bus_LV_6612-10_0_8_node_302 | 0.4 | n |  | TRUE
45 | bus_LV_6612-10_0_8_node_291 | 0.4 | n |  | TRUE
46 | bus_LV_6612-10_0_8_node_154 | 0.4 | n |  | TRUE
47 | bus_LV_6612-10_0_8_node_282 | 0.4 | n |  | TRUE
48 | bus_LV_6612-10_0_8_node_232 | 0.4 | n |  | TRUE
49 | bus_LV_6612-10_0_8_node_226 | 0.4 | n |  | TRUE
50 | bus_LV_6612-10_0_8_node_227 | 0.4 | n |  | TRUE
51 | bus_LV_6612-10_0_8_node_206 | 0.4 | n |  | TRUE
52 | bus_LV_6612-10_0_8_node_188 | 0.4 | n |  | TRUE
53 | bus_LV_6612-10_0_8_node_303 | 0.4 | n |  | TRUE
54 | bus_LV_6612-10_0_8_node_219 | 0.4 | n |  | TRUE
55 | bus_LV_6612-10_0_8_node_269 | 0.4 | n |  | TRUE
56 | bus_LV_6612-10_0_8_node_267 | 0.4 | n |  | TRUE
57 | bus_LV_6612-10_0_8_node_21 | 0.4 | n |  | TRUE
58 | bus_LV_6612-10_0_8_node_26 | 0.4 | n |  | TRUE
59 | bus_LV_6612-10_0_8_node_27 | 0.4 | n |  | TRUE
60 | bus_LV_6612-10_0_8_node_28 | 0.4 | n |  | TRUE
61 | bus_LV_6612-10_0_8_node_29 | 0.4 | n |  | TRUE
62 | bus_LV_6612-10_0_8_node_30 | 0.4 | n |  | TRUE
63 | bus_LV_6612-10_0_8_node_55 | 0.4 | n |  | TRUE
64 | bus_LV_6612-10_0_8_node_51 | 0.4 | n |  | TRUE
65 | bus_LV_6612-10_0_8_node_31 | 0.4 | n |  | TRUE
66 | bus_LV_6612-10_0_8_node_38 | 0.4 | n |  | TRUE
67 | bus_LV_6612-10_0_8_node_80 | 0.4 | n |  | TRUE
68 | bus_LV_6612-10_0_8_node_33 | 0.4 | n |  | TRUE
69 | bus_LV_6612-10_0_8_node_118 | 0.4 | n |  | TRUE
70 | bus_LV_6612-10_0_8_node_37 | 0.4 | n |  | TRUE
71 | bus_LV_6612-10_0_8_node_117 | 0.4 | n |  | TRUE
72 | bus_LV_6612-10_0_8_node_34 | 0.4 | n |  | TRUE
73 | bus_LV_6612-10_0_8_node_312 | 0.4 | n |  | TRUE
74 | bus_LV_6612-10_0_8_node_313 | 0.4 | n |  | TRUE
75 | bus_LV_6612-10_0_8_node_35 | 0.4 | n |  | TRUE
76 | bus_LV_6612-10_0_8_node_137 | 0.4 | n |  | TRUE
77 | bus_LV_6612-10_0_8_node_95 | 0.4 | n |  | TRUE
78 | bus_LV_6612-10_0_8_node_96 | 0.4 | n |  | TRUE
79 | bus_LV_6612-10_0_8_node_36 | 0.4 | n |  | TRUE
80 | bus_LV_6612-10_0_8_node_93 | 0.4 | n |  | TRUE
81 | bus_LV_6612-10_0_8_node_90 | 0.4 | n |  | TRUE
82 | bus_LV_6612-10_0_8_node_83 | 0.4 | n |  | TRUE
83 | bus_LV_6612-10_0_8_node_49 | 0.4 | n |  | TRUE
84 | bus_LV_6612-10_0_8_node_81 | 0.4 | n |  | TRUE
85 | bus_LV_6612-10_0_8_node_308 | 0.4 | n |  | TRUE
86 | bus_LV_6612-10_0_8_node_309 | 0.4 | n |  | TRUE
87 | bus_LV_6612-10_0_8_node_119 | 0.4 | n |  | TRUE
88 | bus_LV_6612-10_0_8_node_314 | 0.4 | n |  | TRUE
89 | bus_LV_6612-10_0_8_node_315 | 0.4 | n |  | TRUE
90 | bus_LV_6612-10_0_8_node_126 | 0.4 | n |  | TRUE
91 | bus_LV_6612-10_0_8_node_136 | 0.4 | n |  | TRUE
92 | bus_LV_6612-10_0_8_node_132 | 0.4 | n |  | TRUE
93 | bus_LV_6612-10_0_8_node_91 | 0.4 | n |  | TRUE
94 | bus_LV_6612-10_0_8_node_92 | 0.4 | n |  | TRUE
95 | bus_LV_6612-10_0_8_node_99 | 0.4 | n |  | TRUE
96 | bus_LV_6612-10_0_8_node_120 | 0.4 | n |  | TRUE
97 | bus_LV_6612-10_0_8_node_39 | 0.4 | n |  | TRUE
98 | bus_LV_6612-10_0_8_node_40 | 0.4 | n |  | TRUE
99 | bus_LV_6612-10_0_8_node_41 | 0.4 | n |  | TRUE
100 | bus_LV_6612-10_0_8_node_42 | 0.4 | n |  | TRUE
101 | bus_LV_6612-10_0_8_node_44 | 0.4 | n |  | TRUE
102 | bus_LV_6612-10_0_8_node_45 | 0.4 | n |  | TRUE
103 | bus_LV_6612-10_0_8_node_46 | 0.4 | n |  | TRUE
104 | bus_LV_6612-10_0_8_node_43 | 0.4 | n |  | TRUE
105 | bus_LV_6612-10_0_8_node_48 | 0.4 | n |  | TRUE
106 | bus_LV_6612-10_0_8_node_306 | 0.4 | n |  | TRUE
107 | bus_LV_6612-10_0_8_node_218 | 0.4 | n |  | TRUE
108 | bus_LV_6612-10_0_8_node_323 | 0.4 | n |  | TRUE
109 | bus_LV_6612-10_0_8_node_217 | 0.4 | n |  | TRUE
110 | bus_LV_6612-10_0_8_node_50 | 0.4 | n |  | TRUE
111 | bus_LV_6612-10_0_8_node_52 | 0.4 | n |  | TRUE
112 | bus_LV_6612-10_0_8_node_53 | 0.4 | n |  | TRUE
113 | bus_LV_6612-10_0_8_node_54 | 0.4 | n |  | TRUE
114 | bus_LV_6612-10_0_8_node_72 | 0.4 | n |  | TRUE
115 | bus_LV_6612-10_0_8_node_70 | 0.4 | n |  | TRUE
116 | bus_LV_6612-10_0_8_node_89 | 0.4 | n |  | TRUE
117 | bus_LV_6612-10_0_8_node_71 | 0.4 | n |  | TRUE
118 | bus_LV_6612-10_0_8_node_214 | 0.4 | n |  | TRUE
119 | bus_LV_6612-10_0_8_node_212 | 0.4 | n |  | TRUE
120 | bus_LV_6612-10_0_8_node_220 | 0.4 | n |  | TRUE
121 | bus_LV_6612-10_0_8_node_259 | 0.4 | n |  | TRUE
122 | bus_LV_6612-10_0_8_node_272 | 0.4 | n |  | TRUE
123 | bus_LV_6612-10_0_8_node_299 | 0.4 | n |  | TRUE
124 | bus_LV_6612-10_0_8_node_75 | 0.4 | n |  | TRUE
125 | bus_LV_6612-10_0_8_node_60 | 0.4 | n |  | TRUE
126 | bus_LV_6612-10_0_8_node_61 | 0.4 | n |  | TRUE
127 | bus_LV_6612-10_0_8_node_62 | 0.4 | n |  | TRUE
128 | bus_LV_6612-10_0_8_node_63 | 0.4 | n |  | TRUE
129 | bus_LV_6612-10_0_8_node_64 | 0.4 | n |  | TRUE
130 | bus_LV_6612-10_0_8_node_65 | 0.4 | n |  | TRUE
131 | bus_LV_6612-10_0_8_node_66 | 0.4 | n |  | TRUE
132 | bus_LV_6612-10_0_8_node_67 | 0.4 | n |  | TRUE
133 | bus_LV_6612-10_0_8_node_68 | 0.4 | n |  | TRUE
134 | bus_LV_6612-10_0_8_node_69 | 0.4 | n |  | TRUE
135 | bus_LV_6612-10_0_8_node_84 | 0.4 | n |  | TRUE
136 | bus_LV_6612-10_0_8_node_292 | 0.4 | n |  | TRUE
137 | bus_LV_6612-10_0_8_node_74 | 0.4 | n |  | TRUE
138 | bus_LV_6612-10_0_8_node_85 | 0.4 | n |  | TRUE
139 | bus_LV_6612-10_0_8_node_293 | 0.4 | n |  | TRUE
140 | bus_LV_6612-10_0_8_node_112 | 0.4 | n |  | TRUE
141 | bus_LV_6612-10_0_8_node_86 | 0.4 | n |  | TRUE
142 | bus_LV_6612-10_0_8_node_300 | 0.4 | n |  | TRUE
143 | bus_LV_6612-10_0_8_node_82 | 0.4 | n |  | TRUE
144 | bus_LV_6612-10_0_8_node_87 | 0.4 | n |  | TRUE
145 | bus_LV_6612-10_0_8_node_236 | 0.4 | n |  | TRUE
146 | bus_LV_6612-10_0_8_node_237 | 0.4 | n |  | TRUE
147 | bus_LV_6612-10_0_8_node_88 | 0.4 | n |  | TRUE
148 | bus_LV_6612-10_0_8_node_234 | 0.4 | n |  | TRUE
149 | bus_LV_6612-10_0_8_node_287 | 0.4 | n |  | TRUE
150 | bus_LV_6612-10_0_8_node_307 | 0.4 | n |  | TRUE
151 | bus_LV_6612-10_0_8_node_238 | 0.4 | n |  | TRUE
152 | bus_LV_6612-10_0_8_node_235 | 0.4 | n |  | TRUE
153 | bus_LV_6612-10_0_8_node_278 | 0.4 | n |  | TRUE
154 | bus_LV_6612-10_0_8_node_114 | 0.4 | n |  | TRUE
155 | bus_LV_6612-10_0_8_node_110 | 0.4 | n |  | TRUE
156 | bus_LV_6612-10_0_8_node_97 | 0.4 | n |  | TRUE
157 | bus_LV_6612-10_0_8_node_98 | 0.4 | n |  | TRUE
158 | bus_LV_6612-10_0_8_node_133 | 0.4 | n |  | TRUE
159 | bus_LV_6612-10_0_8_node_100 | 0.4 | n |  | TRUE
160 | bus_LV_6612-10_0_8_node_145 | 0.4 | n |  | TRUE
161 | bus_LV_6612-10_0_8_node_171 | 0.4 | n |  | TRUE
162 | bus_LV_6612-10_0_8_node_142 | 0.4 | n |  | TRUE
163 | bus_LV_6612-10_0_8_node_140 | 0.4 | n |  | TRUE
164 | bus_LV_6612-10_0_8_node_169 | 0.4 | n |  | TRUE
165 | bus_LV_6612-10_0_8_node_134 | 0.4 | n |  | TRUE
166 | bus_LV_6612-10_0_8_node_116 | 0.4 | n |  | TRUE
167 | bus_LV_6612-10_0_8_node_121 | 0.4 | n |  | TRUE
168 | bus_LV_6612-10_0_8_node_113 | 0.4 | n |  | TRUE
169 | bus_LV_6612-10_0_8_node_101 | 0.4 | n |  | TRUE
170 | bus_LV_6612-10_0_8_node_102 | 0.4 | n |  | TRUE
171 | bus_LV_6612-10_0_8_node_103 | 0.4 | n |  | TRUE
172 | bus_LV_6612-10_0_8_node_107 | 0.4 | n |  | TRUE
173 | bus_LV_6612-10_0_8_node_106 | 0.4 | n |  | TRUE
174 | bus_LV_6612-10_0_8_node_104 | 0.4 | n |  | TRUE
175 | bus_LV_6612-10_0_8_node_105 | 0.4 | n |  | TRUE
176 | bus_LV_6612-10_0_8_node_108 | 0.4 | n |  | TRUE
177 | bus_LV_6612-10_0_8_node_109 | 0.4 | n |  | TRUE
178 | bus_LV_6612-10_0_8_node_111 | 0.4 | n |  | TRUE
179 | bus_LV_6612-10_0_8_node_138 | 0.4 | n |  | TRUE
180 | bus_LV_6612-10_0_8_node_115 | 0.4 | n |  | TRUE
181 | bus_LV_6612-10_0_8_node_139 | 0.4 | n |  | TRUE
182 | bus_LV_6612-10_0_8_node_275 | 0.4 | n |  | TRUE
183 | bus_LV_6612-10_0_8_node_122 | 0.4 | n |  | TRUE
184 | bus_LV_6612-10_0_8_node_124 | 0.4 | n |  | TRUE
185 | bus_LV_6612-10_0_8_node_125 | 0.4 | n |  | TRUE
186 | bus_LV_6612-10_0_8_node_123 | 0.4 | n |  | TRUE
187 | bus_LV_6612-10_0_8_node_127 | 0.4 | n |  | TRUE
188 | bus_LV_6612-10_0_8_node_128 | 0.4 | n |  | TRUE
189 | bus_LV_6612-10_0_8_node_129 | 0.4 | n |  | TRUE
190 | bus_LV_6612-10_0_8_node_130 | 0.4 | n |  | TRUE
191 | bus_LV_6612-10_0_8_node_131 | 0.4 | n |  | TRUE
192 | bus_LV_6612-10_0_8_node_172 | 0.4 | n |  | TRUE
193 | bus_LV_6612-10_0_8_node_167 | 0.4 | n |  | TRUE
194 | bus_LV_6612-10_0_8_node_135 | 0.4 | n |  | TRUE
195 | bus_LV_6612-10_0_8_node_170 | 0.4 | n |  | TRUE
196 | bus_LV_6612-10_0_8_node_277 | 0.4 | n |  | TRUE
197 | bus_LV_6612-10_0_8_node_273 | 0.4 | n |  | TRUE
198 | bus_LV_6612-10_0_8_node_141 | 0.4 | n |  | TRUE
199 | bus_LV_6612-10_0_8_node_143 | 0.4 | n |  | TRUE
200 | bus_LV_6612-10_0_8_node_144 | 0.4 | n |  | TRUE
201 | bus_LV_6612-10_0_8_node_173 | 0.4 | n |  | TRUE
202 | bus_LV_6612-10_0_8_node_166 | 0.4 | n |  | TRUE
203 | bus_LV_6612-10_0_8_node_146 | 0.4 | n |  | TRUE
204 | bus_LV_6612-10_0_8_node_147 | 0.4 | n |  | TRUE
205 | bus_LV_6612-10_0_8_node_148 | 0.4 | n |  | TRUE
206 | bus_LV_6612-10_0_8_node_149 | 0.4 | n |  | TRUE
207 | bus_LV_6612-10_0_8_node_150 | 0.4 | n |  | TRUE
208 | bus_LV_6612-10_0_8_node_151 | 0.4 | n |  | TRUE
209 | bus_LV_6612-10_0_8_node_152 | 0.4 | n |  | TRUE
210 | bus_LV_6612-10_0_8_node_153 | 0.4 | n |  | TRUE
211 | bus_LV_6612-10_0_8_node_174 | 0.4 | n |  | TRUE
212 | bus_LV_6612-10_0_8_node_164 | 0.4 | n |  | TRUE
213 | bus_LV_6612-10_0_8_node_175 | 0.4 | n |  | TRUE
214 | bus_LV_6612-10_0_8_node_160 | 0.4 | n |  | TRUE
215 | bus_LV_6612-10_0_8_node_176 | 0.4 | n |  | TRUE
216 | bus_LV_6612-10_0_8_node_155 | 0.4 | n |  | TRUE
217 | bus_LV_6612-10_0_8_node_156 | 0.4 | n |  | TRUE
218 | bus_LV_6612-10_0_8_node_157 | 0.4 | n |  | TRUE
219 | bus_LV_6612-10_0_8_node_158 | 0.4 | n |  | TRUE
220 | bus_LV_6612-10_0_8_node_159 | 0.4 | n |  | TRUE
221 | bus_LV_6612-10_0_8_node_165 | 0.4 | n |  | TRUE
222 | bus_LV_6612-10_0_8_node_161 | 0.4 | n |  | TRUE
223 | bus_LV_6612-10_0_8_node_168 | 0.4 | n |  | TRUE
224 | bus_LV_6612-10_0_8_node_162 | 0.4 | n |  | TRUE
225 | bus_LV_6612-10_0_8_node_163 | 0.4 | n |  | TRUE
226 | bus_LV_6612-10_0_8_node_183 | 0.4 | n |  | TRUE
227 | bus_LV_6612-10_0_8_node_184 | 0.4 | n |  | TRUE
228 | bus_LV_6612-10_0_8_node_177 | 0.4 | n |  | TRUE
229 | bus_LV_6612-10_0_8_node_178 | 0.4 | n |  | TRUE
230 | bus_LV_6612-10_0_8_node_180 | 0.4 | n |  | TRUE
231 | bus_LV_6612-10_0_8_node_181 | 0.4 | n |  | TRUE
232 | bus_LV_6612-10_0_8_node_182 | 0.4 | n |  | TRUE
233 | bus_LV_6612-10_0_8_node_295 | 0.4 | n |  | TRUE
234 | bus_LV_6612-10_0_8_node_286 | 0.4 | n |  | TRUE
235 | bus_LV_6612-10_0_8_node_294 | 0.4 | n |  | TRUE
236 | bus_LV_6612-10_0_8_node_279 | 0.4 | n |  | TRUE
237 | bus_LV_6612-10_0_8_node_285 | 0.4 | n |  | TRUE
238 | bus_LV_6612-10_0_8_node_231 | 0.4 | n |  | TRUE
239 | bus_LV_6612-10_0_8_node_185 | 0.4 | n |  | TRUE
240 | bus_LV_6612-10_0_8_node_186 | 0.4 | n |  | TRUE
241 | bus_LV_6612-10_0_8_node_187 | 0.4 | n |  | TRUE
242 | bus_LV_6612-10_0_8_node_189 | 0.4 | n |  | TRUE
243 | bus_LV_6612-10_0_8_node_191 | 0.4 | n |  | TRUE
244 | bus_LV_6612-10_0_8_node_192 | 0.4 | n |  | TRUE
245 | bus_LV_6612-10_0_8_node_216 | 0.4 | n |  | TRUE
246 | bus_LV_6612-10_0_8_node_193 | 0.4 | n |  | TRUE
247 | bus_LV_6612-10_0_8_node_215 | 0.4 | n |  | TRUE
248 | bus_LV_6612-10_0_8_node_194 | 0.4 | n |  | TRUE
249 | bus_LV_6612-10_0_8_node_195 | 0.4 | n |  | TRUE
250 | bus_LV_6612-10_0_8_node_202 | 0.4 | n |  | TRUE
251 | bus_LV_6612-10_0_8_node_224 | 0.4 | n |  | TRUE
252 | bus_LV_6612-10_0_8_node_199 | 0.4 | n |  | TRUE
253 | bus_LV_6612-10_0_8_node_225 | 0.4 | n |  | TRUE
254 | bus_LV_6612-10_0_8_node_196 | 0.4 | n |  | TRUE
255 | bus_LV_6612-10_0_8_node_197 | 0.4 | n |  | TRUE
256 | bus_LV_6612-10_0_8_node_198 | 0.4 | n |  | TRUE
257 | bus_LV_6612-10_0_8_node_200 | 0.4 | n |  | TRUE
258 | bus_LV_6612-10_0_8_node_201 | 0.4 | n |  | TRUE
259 | bus_LV_6612-10_0_8_node_203 | 0.4 | n |  | TRUE
260 | bus_LV_6612-10_0_8_node_204 | 0.4 | n |  | TRUE
261 | bus_LV_6612-10_0_8_node_205 | 0.4 | n |  | TRUE
262 | bus_LV_6612-10_0_8_node_296 | 0.4 | n |  | TRUE
263 | bus_LV_6612-10_0_8_node_289 | 0.4 | n |  | TRUE
264 | bus_LV_6612-10_0_8_node_256 | 0.4 | n |  | TRUE
265 | bus_LV_6612-10_0_8_node_297 | 0.4 | n |  | TRUE
266 | bus_LV_6612-10_0_8_node_290 | 0.4 | n |  | TRUE
267 | bus_LV_6612-10_0_8_node_254 | 0.4 | n |  | TRUE
268 | bus_LV_6612-10_0_8_node_208 | 0.4 | n |  | TRUE
269 | bus_LV_6612-10_0_8_node_209 | 0.4 | n |  | TRUE
270 | bus_LV_6612-10_0_8_node_211 | 0.4 | n |  | TRUE
271 | bus_LV_6612-10_0_8_node_280 | 0.4 | n |  | TRUE
272 | bus_LV_6612-10_0_8_node_281 | 0.4 | n |  | TRUE
273 | bus_LV_6612-10_0_8_node_213 | 0.4 | n |  | TRUE
274 | bus_LV_6612-10_0_8_node_265 | 0.4 | n |  | TRUE
275 | bus_LV_6612-10_0_8_node_266 | 0.4 | n |  | TRUE
276 | bus_LV_6612-10_0_8_node_228 | 0.4 | n |  | TRUE
277 | bus_LV_6612-10_0_8_node_264 | 0.4 | n |  | TRUE
278 | bus_LV_6612-10_0_8_node_240 | 0.4 | n |  | TRUE
279 | bus_LV_6612-10_0_8_node_242 | 0.4 | n |  | TRUE
280 | bus_LV_6612-10_0_8_node_243 | 0.4 | n |  | TRUE
281 | bus_LV_6612-10_0_8_node_276 | 0.4 | n |  | TRUE
282 | bus_LV_6612-10_0_8_node_283 | 0.4 | n |  | TRUE
283 | bus_LV_6612-10_0_8_node_245 | 0.4 | n |  | TRUE
284 | bus_LV_6612-10_0_8_node_246 | 0.4 | n |  | TRUE
285 | bus_LV_6612-10_0_8_node_247 | 0.4 | n |  | TRUE
286 | bus_LV_6612-10_0_8_node_248 | 0.4 | n |  | TRUE
287 | bus_LV_6612-10_0_8_node_249 | 0.4 | n |  | TRUE
288 | bus_LV_6612-10_0_8_node_250 | 0.4 | n |  | TRUE
289 | bus_LV_6612-10_0_8_node_251 | 0.4 | n |  | TRUE
290 | bus_LV_6612-10_0_8_node_271 | 0.4 | n |  | TRUE
291 | bus_LV_6612-10_0_8_node_268 | 0.4 | n |  | TRUE
292 | bus_LV_6612-10_0_8_node_252 | 0.4 | n |  | TRUE
293 | bus_LV_6612-10_0_8_node_253 | 0.4 | n |  | TRUE
294 | bus_LV_6612-10_0_8_node_255 | 0.4 | n |  | TRUE
295 | bus_LV_6612-10_0_8_node_257 | 0.4 | n |  | TRUE
296 | bus_LV_6612-10_0_8_node_304 | 0.4 | n |  | TRUE
297 | bus_LV_6612-10_0_8_node_260 | 0.4 | n |  | TRUE
298 | bus_LV_6612-10_0_8_node_262 | 0.4 | n |  | TRUE
299 | bus_LV_6612-10_0_8_node_263 | 0.4 | n |  | TRUE
300 | bus_LV_6612-10_0_8_node_288 | 0.4 | n |  | TRUE
301 | bus_LV_6612-10_0_8_node_322 | 0.4 | n |  | TRUE
302 | bus_LV_6612-10_0_8_node_274 | 0.4 | n |  | TRUE
303 | bus_LV_6612-10_0_8_node_284 | 0.4 | n |  | TRUE
304 | bus_LV_6612-10_0_8_node_298 | 0.4 | n |  | TRUE
305 | bus_LV_6612-10_0_8_node_301 | 0.4 | n |  | TRUE
306 | bus_LV_6612-10_0_8_node_310 | 0.4 | n |  | TRUE
307 | bus_LV_6612-10_0_8_node_311 | 0.4 | n |  | TRUE
308 | bus_LV_6612-10_0_8_node_321 | 0.4 | n |  | TRUE
309 | bus_LV_6612-10_0_8_node_317 | 0.4 | n |  | TRUE
310 | bus_LV_6612-10_0_8_node_316 | 0.4 | n |  | TRUE
311 | bus_LV_6612-10_0_8_node_318 | 0.4 | n |  | TRUE
312 | bus_LV_6612-10_0_8_node_319 | 0.4 | n |  | TRUE
313 | bus_LV_6612-10_0_8_node_320 | 0.4 | n |  | TRUE
314 | bus_MV_647_0_node_0 | 20 | n |  | TRUE

## load
| name | bus | p_mw | q_mvar | const_z_percent | const_i_percent | sn_mva | scaling | in_service | type
0 | LV_6612-10_0_8_load_0 | 0 | 0.0080451 | 0.0020163 | 0 | 0 |  | 1 | TRUE | wye
1 | LV_6612-10_0_8_load_20 | 2 | 0.0083041 | 0.0020812 | 0 | 0 |  | 1 | TRUE | wye
2 | LV_6612-10_0_8_load_223 | 5 | 0.0019078 | 0.00047815 | 0 | 0 |  | 1 | TRUE | wye
3 | LV_6612-10_0_8_load_179 | 10 | 0.0016183 | 0.00040559 | 0 | 0 |  | 1 | TRUE | wye
4 | LV_6612-10_0_8_load_233 | 11 | 0.00087813 | 0.00022008 | 0 | 0 |  | 1 | TRUE | wye
5 | LV_6612-10_0_8_load_244 | 12 | 0.0052965 | 0.0013274 | 0 | 0 |  | 1 | TRUE | wye
6 | LV_6612-10_0_8_load_229 | 15 | 0.00042882 | 0.00010747 | 0 | 0 |  | 1 | TRUE | wye
7 | LV_6612-10_0_8_load_230 | 16 | 0.00093735 | 0.00023492 | 0 | 0 |  | 1 | TRUE | wye
8 | LV_6612-10_0_8_load_210 | 18 | 0.0010931 | 0.00027395 | 0 | 0 |  | 1 | TRUE | wye
9 | LV_6612-10_0_8_load_207 | 19 | 0.00077696 | 0.00019472 | 0 | 0 |  | 1 | TRUE | wye
10 | LV_6612-10_0_8_load_73 | 21 | 0.013206 | 0.0033097 | 0 | 0 |  | 1 | TRUE | wye
11 | LV_6612-10_0_8_load_190 | 25 | 0.0016955 | 0.00042494 | 0 | 0 |  | 1 | TRUE | wye
12 | LV_6612-10_0_8_load_305 | 26 | 0.0068455 | 0.0017156 | 0 | 0 |  | 1 | TRUE | wye
13 | LV_6612-10_0_8_load_25 | 27 | 0.0027864 | 0.00069834 | 0 | 0 |  | 1 | TRUE | wye
14 | LV_6612-10_0_8_load_324 | 28 | 0.0019581 | 0.00049075 | 0 | 0 |  | 1 | TRUE | wye
15 | LV_6612-10_0_8_load_221 | 30 | 0.0029618 | 0.00074229 | 0 | 0 |  | 1 | TRUE | wye
16 | LV_6612-10_0_8_load_22 | 31 | 0.0018096 | 0.00045352 | 0 | 0 |  | 1 | TRUE | wye
17 | LV_6612-10_0_8_load_261 | 33 | 0.00042348 | 0.00010613 | 0 | 0 |  | 1 | TRUE | wye
18 | LV_6612-10_0_8_load_222 | 34 | 0.0013787 | 0.00034554 | 0 | 0 |  | 1 | TRUE | wye
19 | LV_6612-10_0_8_load_258 | 35 | 0.0026803 | 0.00067175 | 0 | 0 |  | 1 | TRUE | wye
20 | LV_6612-10_0_8_load_57 | 37 | 0.0011112 | 0.00027849 | 0 | 0 |  | 1 | TRUE | wye
21 | LV_6612-10_0_8_load_47 | 38 | 0.0011606 | 0.00029087 | 0 | 0 |  | 1 | TRUE | wye
22 | LV_6612-10_0_8_load_76 | 42 | 0.0011742 | 0.00029429 | 0 | 0 |  | 1 | TRUE | wye
23 | LV_6612-10_0_8_load_239 | 43 | 0.004805 | 0.0012043 | 0 | 0 |  | 1 | TRUE | wye
24 | LV_6612-10_0_8_load_302 | 44 | 0.0078773 | 0.0019742 | 0 | 0 |  | 1 | TRUE | wye
25 | LV_6612-10_0_8_load_291 | 45 | 0.00044354 | 0.00011116 | 0 | 0 |  | 1 | TRUE | wye
26 | LV_6612-10_0_8_load_282 | 47 | 0.00031213 | 7.8227e-05 | 0 | 0 |  | 1 | TRUE | wye
27 | LV_6612-10_0_8_load_232 | 48 | 0.00058863 | 0.00014752 | 0 | 0 |  | 1 | TRUE | wye
28 | LV_6612-10_0_8_load_226 | 49 | 0.00050664 | 0.00012697 | 0 | 0 |  | 1 | TRUE | wye
29 | LV_6612-10_0_8_load_227 | 50 | 0.0011009 | 0.0002759 | 0 | 0 |  | 1 | TRUE | wye
30 | LV_6612-10_0_8_load_206 | 51 | 0.0012957 | 0.00032473 | 0 | 0 |  | 1 | TRUE | wye
31 | LV_6612-10_0_8_load_303 | 53 | 0.0077727 | 0.001948 | 0 | 0 |  | 1 | TRUE | wye
32 | LV_6612-10_0_8_load_219 | 54 | 0.0027593 | 0.00069155 | 0 | 0 |  | 1 | TRUE | wye
33 | LV_6612-10_0_8_load_269 | 55 | 0.00092973 | 0.00023301 | 0 | 0 |  | 1 | TRUE | wye
34 | LV_6612-10_0_8_load_21 | 57 | 0.013041 | 0.0032683 | 0 | 0 |  | 1 | TRUE | wye
35 | LV_6612-10_0_8_load_26 | 58 | 0.014184 | 0.0035548 | 0 | 0 |  | 1 | TRUE | wye
36 | LV_6612-10_0_8_load_27 | 59 | 0.010848 | 0.0027187 | 0 | 0 |  | 1 | TRUE | wye
37 | LV_6612-10_0_8_load_55 | 63 | 0.00066987 | 0.00016789 | 0 | 0 |  | 1 | TRUE | wye
38 | LV_6612-10_0_8_load_51 | 64 | 0.0033886 | 0.00084927 | 0 | 0 |  | 1 | TRUE | wye
39 | LV_6612-10_0_8_load_80 | 67 | 0.0073193 | 0.0018344 | 0 | 0 |  | 1 | TRUE | wye
40 | LV_6612-10_0_8_load_118 | 69 | 0.0014036 | 0.00035178 | 0 | 0 |  | 1 | TRUE | wye
41 | LV_6612-10_0_8_load_117 | 71 | 0.0022771 | 0.0005707 | 0 | 0 |  | 1 | TRUE | wye
42 | LV_6612-10_0_8_load_312 | 73 | 0.0022522 | 0.00056447 | 0 | 0 |  | 1 | TRUE | wye
43 | LV_6612-10_0_8_load_313 | 74 | 0.00094263 | 0.00023624 | 0 | 0 |  | 1 | TRUE | wye
44 | LV_6612-10_0_8_load_137 | 76 | 0.0018433 | 0.00046196 | 0 | 0 |  | 1 | TRUE | wye
45 | LV_6612-10_0_8_load_95 | 77 | 0.010369 | 0.0025987 | 0 | 0 |  | 1 | TRUE | wye
46 | LV_6612-10_0_8_load_96 | 78 | 0.0051807 | 0.0012984 | 0 | 0 |  | 1 | TRUE | wye
47 | LV_6612-10_0_8_load_93 | 80 | 0.0035529 | 0.00089043 | 0 | 0 |  | 1 | TRUE | wye
48 | LV_6612-10_0_8_load_90 | 81 | 0.0013979 | 0.00035035 | 0 | 0 |  | 1 | TRUE | wye
49 | LV_6612-10_0_8_load_83 | 82 | 0.014299 | 0.0035837 | 0 | 0 |  | 1 | TRUE | wye
50 | LV_6612-10_0_8_load_49 | 83 | 0.013653 | 0.0034217 | 0 | 0 |  | 1 | TRUE | wye
51 | LV_6612-10_0_8_load_81 | 84 | 0.0047325 | 0.0011861 | 0 | 0 |  | 1 | TRUE | wye
52 | LV_6612-10_0_8_load_308 | 85 | 0.0011738 | 0.00029417 | 0 | 0 |  | 1 | TRUE | wye
53 | LV_6612-10_0_8_load_309 | 86 | 0.00043764 | 0.00010968 | 0 | 0 |  | 1 | TRUE | wye
54 | LV_6612-10_0_8_load_119 | 87 | 0.0018144 | 0.00045473 | 0 | 0 |  | 1 | TRUE | wye
55 | LV_6612-10_0_8_load_314 | 88 | 0.0012858 | 0.00032226 | 0 | 0 |  | 1 | TRUE | wye
56 | LV_6612-10_0_8_load_315 | 89 | 0.0012966 | 0.00032495 | 0 | 0 |  | 1 | TRUE | wye
57 | LV_6612-10_0_8_load_126 | 90 | 0.0031593 | 0.00079179 | 0 | 0 |  | 1 | TRUE | wye
58 | LV_6612-10_0_8_load_136 | 91 | 0.0071981 | 0.001804 | 0 | 0 |  | 1 | TRUE | wye
59 | LV_6612-10_0_8_load_132 | 92 | 0.0018106 | 0.00045377 | 0 | 0 |  | 1 | TRUE | wye
60 | LV_6612-10_0_8_load_99 | 95 | 0.0013585 | 0.00034048 | 0 | 0 |  | 1 | TRUE | wye
61 | LV_6612-10_0_8_load_120 | 96 | 0.0051687 | 0.0012954 | 0 | 0 |  | 1 | TRUE | wye
62 | LV_6612-10_0_8_load_39 | 97 | 0.0023366 | 0.00058562 | 0 | 0 |  | 1 | TRUE | wye
63 | LV_6612-10_0_8_load_44 | 101 | 0.0015653 | 0.00039229 | 0 | 0 |  | 1 | TRUE | wye
64 | LV_6612-10_0_8_load_45 | 102 | 0.00063235 | 0.00015848 | 0 | 0 |  | 1 | TRUE | wye
65 | LV_6612-10_0_8_load_43 | 104 | 0.0013402 | 0.00033589 | 0 | 0 |  | 1 | TRUE | wye
66 | LV_6612-10_0_8_load_48 | 105 | 0.0023453 | 0.00058779 | 0 | 0 |  | 1 | TRUE | wye
67 | LV_6612-10_0_8_load_306 | 106 | 0.0012337 | 0.0003092 | 0 | 0 |  | 1 | TRUE | wye
68 | LV_6612-10_0_8_load_323 | 108 | 0.0012333 | 0.00030909 | 0 | 0 |  | 1 | TRUE | wye
69 | LV_6612-10_0_8_load_217 | 109 | 0.0016438 | 0.00041199 | 0 | 0 |  | 1 | TRUE | wye
70 | LV_6612-10_0_8_load_50 | 110 | 0.0021038 | 0.00052725 | 0 | 0 |  | 1 | TRUE | wye
71 | LV_6612-10_0_8_load_53 | 112 | 0.00082606 | 0.00020703 | 0 | 0 |  | 1 | TRUE | wye
72 | LV_6612-10_0_8_load_54 | 113 | 0.012446 | 0.0031192 | 0 | 0 |  | 1 | TRUE | wye
73 | LV_6612-10_0_8_load_72 | 114 | 0.0011389 | 0.00028544 | 0 | 0 |  | 1 | TRUE | wye
74 | LV_6612-10_0_8_load_70 | 115 | 0.0035687 | 0.0008944 | 0 | 0 |  | 1 | TRUE | wye
75 | LV_6612-10_0_8_load_71 | 117 | 0.013326 | 0.0033399 | 0 | 0 |  | 1 | TRUE | wye
76 | LV_6612-10_0_8_load_214 | 118 | 0.00074687 | 0.00018718 | 0 | 0 |  | 1 | TRUE | wye
77 | LV_6612-10_0_8_load_212 | 119 | 0.0018622 | 0.00046671 | 0 | 0 |  | 1 | TRUE | wye
78 | LV_6612-10_0_8_load_220 | 120 | 0.001349 | 0.00033809 | 0 | 0 |  | 1 | TRUE | wye
79 | LV_6612-10_0_8_load_259 | 121 | 0.00028674 | 7.1865e-05 | 0 | 0 |  | 1 | TRUE | wye
80 | LV_6612-10_0_8_load_272 | 122 | 0.00074266 | 0.00018613 | 0 | 0 |  | 1 | TRUE | wye
81 | LV_6612-10_0_8_load_299 | 123 | 0.0011411 | 0.00028599 | 0 | 0 |  | 1 | TRUE | wye
82 | LV_6612-10_0_8_load_75 | 124 | 0.00060822 | 0.00015244 | 0 | 0 |  | 1 | TRUE | wye
83 | LV_6612-10_0_8_load_60 | 125 | 0.0030479 | 0.00076388 | 0 | 0 |  | 1 | TRUE | wye
84 | LV_6612-10_0_8_load_61 | 126 | 0.0032127 | 0.00080518 | 0 | 0 |  | 1 | TRUE | wye
85 | LV_6612-10_0_8_load_63 | 128 | 0.00064485 | 0.00016161 | 0 | 0 |  | 1 | TRUE | wye
86 | LV_6612-10_0_8_load_64 | 129 | 0.001012 | 0.00025362 | 0 | 0 |  | 1 | TRUE | wye
87 | LV_6612-10_0_8_load_65 | 130 | 0.00097718 | 0.0002449 | 0 | 0 |  | 1 | TRUE | wye
88 | LV_6612-10_0_8_load_66 | 131 | 0.0021562 | 0.00054039 | 0 | 0 |  | 1 | TRUE | wye
89 | LV_6612-10_0_8_load_67 | 132 | 0.00016811 | 4.2133e-05 | 0 | 0 |  | 1 | TRUE | wye
90 | LV_6612-10_0_8_load_68 | 133 | 0.0028828 | 0.00072249 | 0 | 0 |  | 1 | TRUE | wye
91 | LV_6612-10_0_8_load_69 | 134 | 0.0014806 | 0.00037108 | 0 | 0 |  | 1 | TRUE | wye
92 | LV_6612-10_0_8_load_84 | 135 | 0.00074506 | 0.00018673 | 0 | 0 |  | 1 | TRUE | wye
93 | LV_6612-10_0_8_load_292 | 136 | 0.0024343 | 0.00061009 | 0 | 0 |  | 1 | TRUE | wye
94 | LV_6612-10_0_8_load_74 | 137 | 0.00055729 | 0.00013967 | 0 | 0 |  | 1 | TRUE | wye
95 | LV_6612-10_0_8_load_293 | 139 | 0.0020037 | 0.00050217 | 0 | 0 |  | 1 | TRUE | wye
96 | LV_6612-10_0_8_load_86 | 141 | 0.0037422 | 0.00093789 | 0 | 0 |  | 1 | TRUE | wye
97 | LV_6612-10_0_8_load_82 | 143 | 0.0023949 | 0.00060022 | 0 | 0 |  | 1 | TRUE | wye
98 | LV_6612-10_0_8_load_236 | 145 | 0.0018632 | 0.00046697 | 0 | 0 |  | 1 | TRUE | wye
99 | LV_6612-10_0_8_load_237 | 146 | 0.00045142 | 0.00011314 | 0 | 0 |  | 1 | TRUE | wye
100 | LV_6612-10_0_8_load_234 | 148 | 0.0030594 | 0.00076676 | 0 | 0 |  | 1 | TRUE | wye
101 | LV_6612-10_0_8_load_287 | 149 | 0.0017995 | 0.000451 | 0 | 0 |  | 1 | TRUE | wye
102 | LV_6612-10_0_8_load_307 | 150 | 0.0030285 | 0.00075903 | 0 | 0 |  | 1 | TRUE | wye
103 | LV_6612-10_0_8_load_238 | 151 | 0.00093586 | 0.00023455 | 0 | 0 |  | 1 | TRUE | wye
104 | LV_6612-10_0_8_load_235 | 152 | 0.00087716 | 0.00021984 | 0 | 0 |  | 1 | TRUE | wye
105 | LV_6612-10_0_8_load_114 | 154 | 0.0035775 | 0.0008966 | 0 | 0 |  | 1 | TRUE | wye
106 | LV_6612-10_0_8_load_110 | 155 | 0.0036343 | 0.00091085 | 0 | 0 |  | 1 | TRUE | wye
107 | LV_6612-10_0_8_load_97 | 156 | 0.0019903 | 0.00049882 | 0 | 0 |  | 1 | TRUE | wye
108 | LV_6612-10_0_8_load_98 | 157 | 0.0075754 | 0.0018986 | 0 | 0 |  | 1 | TRUE | wye
109 | LV_6612-10_0_8_load_100 | 159 | 0.0016629 | 0.00041676 | 0 | 0 |  | 1 | TRUE | wye
110 | LV_6612-10_0_8_load_145 | 160 | 0.0018715 | 0.00046904 | 0 | 0 |  | 1 | TRUE | wye
111 | LV_6612-10_0_8_load_171 | 161 | 0.0012193 | 0.00030558 | 0 | 0 |  | 1 | TRUE | wye
112 | LV_6612-10_0_8_load_142 | 162 | 0.0024358 | 0.00061048 | 0 | 0 |  | 1 | TRUE | wye
113 | LV_6612-10_0_8_load_140 | 163 | 0.011401 | 0.0028574 | 0 | 0 |  | 1 | TRUE | wye
114 | LV_6612-10_0_8_load_169 | 164 | 0.0022429 | 0.00056212 | 0 | 0 |  | 1 | TRUE | wye
115 | LV_6612-10_0_8_load_134 | 165 | 0.0037848 | 0.00094857 | 0 | 0 |  | 1 | TRUE | wye
116 | LV_6612-10_0_8_load_121 | 167 | 0.0059274 | 0.0014855 | 0 | 0 |  | 1 | TRUE | wye
117 | LV_6612-10_0_8_load_101 | 169 | 0.0010281 | 0.00025766 | 0 | 0 |  | 1 | TRUE | wye
118 | LV_6612-10_0_8_load_102 | 170 | 0.00097578 | 0.00024455 | 0 | 0 |  | 1 | TRUE | wye
119 | LV_6612-10_0_8_load_103 | 171 | 0.0020074 | 0.0005031 | 0 | 0 |  | 1 | TRUE | wye
120 | LV_6612-10_0_8_load_107 | 172 | 0.0040533 | 0.0010158 | 0 | 0 |  | 1 | TRUE | wye
121 | LV_6612-10_0_8_load_106 | 173 | 0.0017668 | 0.0004428 | 0 | 0 |  | 1 | TRUE | wye
122 | LV_6612-10_0_8_load_104 | 174 | 0.0031154 | 0.00078079 | 0 | 0 |  | 1 | TRUE | wye
123 | LV_6612-10_0_8_load_105 | 175 | 0.00078667 | 0.00019716 | 0 | 0 |  | 1 | TRUE | wye
124 | LV_6612-10_0_8_load_108 | 176 | 0.0024994 | 0.00062641 | 0 | 0 |  | 1 | TRUE | wye
125 | LV_6612-10_0_8_load_109 | 177 | 0.0021219 | 0.00053179 | 0 | 0 |  | 1 | TRUE | wye
126 | LV_6612-10_0_8_load_111 | 178 | 0.00496 | 0.0012431 | 0 | 0 |  | 1 | TRUE | wye
127 | LV_6612-10_0_8_load_138 | 179 | 0.0017161 | 0.00043009 | 0 | 0 |  | 1 | TRUE | wye
128 | LV_6612-10_0_8_load_115 | 180 | 0.0021737 | 0.00054477 | 0 | 0 |  | 1 | TRUE | wye
129 | LV_6612-10_0_8_load_139 | 181 | 0.0031062 | 0.00077848 | 0 | 0 |  | 1 | TRUE | wye
130 | LV_6612-10_0_8_load_122 | 183 | 0.007017 | 0.0017586 | 0 | 0 |  | 1 | TRUE | wye
131 | LV_6612-10_0_8_load_124 | 184 | 0.0017533 | 0.00043942 | 0 | 0 |  | 1 | TRUE | wye
132 | LV_6612-10_0_8_load_125 | 185 | 0.0013247 | 0.00033201 | 0 | 0 |  | 1 | TRUE | wye
133 | LV_6612-10_0_8_load_123 | 186 | 0.0055826 | 0.0013991 | 0 | 0 |  | 1 | TRUE | wye
134 | LV_6612-10_0_8_load_127 | 187 | 0.0019111 | 0.00047898 | 0 | 0 |  | 1 | TRUE | wye
135 | LV_6612-10_0_8_load_128 | 188 | 0.0041179 | 0.0010321 | 0 | 0 |  | 1 | TRUE | wye
136 | LV_6612-10_0_8_load_129 | 189 | 0.0025781 | 0.00064614 | 0 | 0 |  | 1 | TRUE | wye
137 | LV_6612-10_0_8_load_130 | 190 | 0.0016387 | 0.0004107 | 0 | 0 |  | 1 | TRUE | wye
138 | LV_6612-10_0_8_load_131 | 191 | 0.0033108 | 0.00082976 | 0 | 0 |  | 1 | TRUE | wye
139 | LV_6612-10_0_8_load_172 | 192 | 0.0032635 | 0.0008179 | 0 | 0 |  | 1 | TRUE | wye
140 | LV_6612-10_0_8_load_167 | 193 | 0.0010979 | 0.00027517 | 0 | 0 |  | 1 | TRUE | wye
141 | LV_6612-10_0_8_load_135 | 194 | 0.0029184 | 0.00073143 | 0 | 0 |  | 1 | TRUE | wye
142 | LV_6612-10_0_8_load_170 | 195 | 0.00065595 | 0.0001644 | 0 | 0 |  | 1 | TRUE | wye
143 | LV_6612-10_0_8_load_277 | 196 | 0.00064712 | 0.00016218 | 0 | 0 |  | 1 | TRUE | wye
144 | LV_6612-10_0_8_load_273 | 197 | 0.0029283 | 0.00073389 | 0 | 0 |  | 1 | TRUE | wye
145 | LV_6612-10_0_8_load_141 | 198 | 0.00096126 | 0.00024091 | 0 | 0 |  | 1 | TRUE | wye
146 | LV_6612-10_0_8_load_143 | 199 | 0.0029761 | 0.00074588 | 0 | 0 |  | 1 | TRUE | wye
147 | LV_6612-10_0_8_load_173 | 201 | 0.0013118 | 0.00032878 | 0 | 0 |  | 1 | TRUE | wye
148 | LV_6612-10_0_8_load_166 | 202 | 0.00045722 | 0.00011459 | 0 | 0 |  | 1 | TRUE | wye
149 | LV_6612-10_0_8_load_146 | 203 | 0.001996 | 0.00050024 | 0 | 0 |  | 1 | TRUE | wye
150 | LV_6612-10_0_8_load_147 | 204 | 0.00090933 | 0.0002279 | 0 | 0 |  | 1 | TRUE | wye
151 | LV_6612-10_0_8_load_149 | 206 | 0.00037093 | 9.2963e-05 | 0 | 0 |  | 1 | TRUE | wye
152 | LV_6612-10_0_8_load_150 | 207 | 0.00097944 | 0.00024547 | 0 | 0 |  | 1 | TRUE | wye
153 | LV_6612-10_0_8_load_151 | 208 | 0.0007965 | 0.00019962 | 0 | 0 |  | 1 | TRUE | wye
154 | LV_6612-10_0_8_load_152 | 209 | 0.0011456 | 0.00028712 | 0 | 0 |  | 1 | TRUE | wye
155 | LV_6612-10_0_8_load_153 | 210 | 0.0019135 | 0.00047958 | 0 | 0 |  | 1 | TRUE | wye
156 | LV_6612-10_0_8_load_174 | 211 | 0.0013188 | 0.00033053 | 0 | 0 |  | 1 | TRUE | wye
157 | LV_6612-10_0_8_load_164 | 212 | 0.0016424 | 0.00041162 | 0 | 0 |  | 1 | TRUE | wye
158 | LV_6612-10_0_8_load_175 | 213 | 0.001439 | 0.00036066 | 0 | 0 |  | 1 | TRUE | wye
159 | LV_6612-10_0_8_load_155 | 216 | 0.0014387 | 0.00036056 | 0 | 0 |  | 1 | TRUE | wye
160 | LV_6612-10_0_8_load_156 | 217 | 0.00075233 | 0.00018855 | 0 | 0 |  | 1 | TRUE | wye
161 | LV_6612-10_0_8_load_158 | 219 | 0.00060464 | 0.00015154 | 0 | 0 |  | 1 | TRUE | wye
162 | LV_6612-10_0_8_load_159 | 220 | 0.0024577 | 0.00061597 | 0 | 0 |  | 1 | TRUE | wye
163 | LV_6612-10_0_8_load_165 | 221 | 0.0011746 | 0.00029439 | 0 | 0 |  | 1 | TRUE | wye
164 | LV_6612-10_0_8_load_161 | 222 | 0.00042469 | 0.00010644 | 0 | 0 |  | 1 | TRUE | wye
165 | LV_6612-10_0_8_load_168 | 223 | 0.00023488 | 5.8866e-05 | 0 | 0 |  | 1 | TRUE | wye
166 | LV_6612-10_0_8_load_162 | 224 | 0.00065014 | 0.00016294 | 0 | 0 |  | 1 | TRUE | wye
167 | LV_6612-10_0_8_load_183 | 226 | 0.00099118 | 0.00024841 | 0 | 0 |  | 1 | TRUE | wye
168 | LV_6612-10_0_8_load_177 | 228 | 0.001302 | 0.0003263 | 0 | 0 |  | 1 | TRUE | wye
169 | LV_6612-10_0_8_load_178 | 229 | 0.00074309 | 0.00018624 | 0 | 0 |  | 1 | TRUE | wye
170 | LV_6612-10_0_8_load_180 | 230 | 0.0023728 | 0.00059469 | 0 | 0 |  | 1 | TRUE | wye
171 | LV_6612-10_0_8_load_181 | 231 | 0.0026946 | 0.00067532 | 0 | 0 |  | 1 | TRUE | wye
172 | LV_6612-10_0_8_load_182 | 232 | 0.012873 | 0.0032263 | 0 | 0 |  | 1 | TRUE | wye
173 | LV_6612-10_0_8_load_295 | 233 | 0.0042411 | 0.0010629 | 0 | 0 |  | 1 | TRUE | wye
174 | LV_6612-10_0_8_load_286 | 234 | 0.00067018 | 0.00016796 | 0 | 0 |  | 1 | TRUE | wye
175 | LV_6612-10_0_8_load_294 | 235 | 0.0019353 | 0.00048503 | 0 | 0 |  | 1 | TRUE | wye
176 | LV_6612-10_0_8_load_279 | 236 | 0.0021292 | 0.00053362 | 0 | 0 |  | 1 | TRUE | wye
177 | LV_6612-10_0_8_load_285 | 237 | 0.00094666 | 0.00023726 | 0 | 0 |  | 1 | TRUE | wye
178 | LV_6612-10_0_8_load_231 | 238 | 0.001609 | 0.00040326 | 0 | 0 |  | 1 | TRUE | wye
179 | LV_6612-10_0_8_load_185 | 239 | 0.0034072 | 0.00085392 | 0 | 0 |  | 1 | TRUE | wye
180 | LV_6612-10_0_8_load_186 | 240 | 0.00026076 | 6.5352e-05 | 0 | 0 |  | 1 | TRUE | wye
181 | LV_6612-10_0_8_load_187 | 241 | 0.00043194 | 0.00010825 | 0 | 0 |  | 1 | TRUE | wye
182 | LV_6612-10_0_8_load_189 | 242 | 0.00099228 | 0.00024869 | 0 | 0 |  | 1 | TRUE | wye
183 | LV_6612-10_0_8_load_191 | 243 | 0.0017607 | 0.00044128 | 0 | 0 |  | 1 | TRUE | wye
184 | LV_6612-10_0_8_load_192 | 244 | 0.001679 | 0.00042081 | 0 | 0 |  | 1 | TRUE | wye
185 | LV_6612-10_0_8_load_216 | 245 | 0.0015771 | 0.00039526 | 0 | 0 |  | 1 | TRUE | wye
186 | LV_6612-10_0_8_load_215 | 247 | 0.0017556 | 0.00044 | 0 | 0 |  | 1 | TRUE | wye
187 | LV_6612-10_0_8_load_194 | 248 | 0.0022199 | 0.00055635 | 0 | 0 |  | 1 | TRUE | wye
188 | LV_6612-10_0_8_load_202 | 250 | 0.0012956 | 0.00032472 | 0 | 0 |  | 1 | TRUE | wye
189 | LV_6612-10_0_8_load_224 | 251 | 0.00081575 | 0.00020445 | 0 | 0 |  | 1 | TRUE | wye
190 | LV_6612-10_0_8_load_199 | 252 | 0.00077984 | 0.00019545 | 0 | 0 |  | 1 | TRUE | wye
191 | LV_6612-10_0_8_load_196 | 254 | 0.00085261 | 0.00021368 | 0 | 0 |  | 1 | TRUE | wye
192 | LV_6612-10_0_8_load_197 | 255 | 0.0006467 | 0.00016208 | 0 | 0 |  | 1 | TRUE | wye
193 | LV_6612-10_0_8_load_200 | 257 | 0.00075118 | 0.00018826 | 0 | 0 |  | 1 | TRUE | wye
194 | LV_6612-10_0_8_load_203 | 259 | 0.0010601 | 0.0002657 | 0 | 0 |  | 1 | TRUE | wye
195 | LV_6612-10_0_8_load_205 | 261 | 0.0025749 | 0.00064532 | 0 | 0 |  | 1 | TRUE | wye
196 | LV_6612-10_0_8_load_296 | 262 | 0.0018449 | 0.00046239 | 0 | 0 |  | 1 | TRUE | wye
197 | LV_6612-10_0_8_load_289 | 263 | 0.0018974 | 0.00047553 | 0 | 0 |  | 1 | TRUE | wye
198 | LV_6612-10_0_8_load_256 | 264 | 0.0014721 | 0.00036893 | 0 | 0 |  | 1 | TRUE | wye
199 | LV_6612-10_0_8_load_297 | 265 | 0.0010608 | 0.00026585 | 0 | 0 |  | 1 | TRUE | wye
200 | LV_6612-10_0_8_load_290 | 266 | 0.0031577 | 0.00079139 | 0 | 0 |  | 1 | TRUE | wye
201 | LV_6612-10_0_8_load_254 | 267 | 0.00065315 | 0.00016369 | 0 | 0 |  | 1 | TRUE | wye
202 | LV_6612-10_0_8_load_208 | 268 | 0.0017511 | 0.00043887 | 0 | 0 |  | 1 | TRUE | wye
203 | LV_6612-10_0_8_load_209 | 269 | 0.0017453 | 0.00043741 | 0 | 0 |  | 1 | TRUE | wye
204 | LV_6612-10_0_8_load_211 | 270 | 0.0025235 | 0.00063246 | 0 | 0 |  | 1 | TRUE | wye
205 | LV_6612-10_0_8_load_280 | 271 | 0.00082835 | 0.0002076 | 0 | 0 |  | 1 | TRUE | wye
206 | LV_6612-10_0_8_load_281 | 272 | 0.0030508 | 0.00076461 | 0 | 0 |  | 1 | TRUE | wye
207 | LV_6612-10_0_8_load_213 | 273 | 0.0018926 | 0.00047432 | 0 | 0 |  | 1 | TRUE | wye
208 | LV_6612-10_0_8_load_265 | 274 | 0.00073291 | 0.00018368 | 0 | 0 |  | 1 | TRUE | wye
209 | LV_6612-10_0_8_load_228 | 276 | 0.00077608 | 0.0001945 | 0 | 0 |  | 1 | TRUE | wye
210 | LV_6612-10_0_8_load_264 | 277 | 0.0052034 | 0.0013041 | 0 | 0 |  | 1 | TRUE | wye
211 | LV_6612-10_0_8_load_240 | 278 | 0.00051641 | 0.00012943 | 0 | 0 |  | 1 | TRUE | wye
212 | LV_6612-10_0_8_load_242 | 279 | 0.003009 | 0.00075413 | 0 | 0 |  | 1 | TRUE | wye
213 | LV_6612-10_0_8_load_243 | 280 | 0.0014716 | 0.00036881 | 0 | 0 |  | 1 | TRUE | wye
214 | LV_6612-10_0_8_load_276 | 281 | 0.0014902 | 0.00037347 | 0 | 0 |  | 1 | TRUE | wye
215 | LV_6612-10_0_8_load_283 | 282 | 0.0010418 | 0.00026109 | 0 | 0 |  | 1 | TRUE | wye
216 | LV_6612-10_0_8_load_245 | 283 | 0.0056007 | 0.0014037 | 0 | 0 |  | 1 | TRUE | wye
217 | LV_6612-10_0_8_load_246 | 284 | 0.00076118 | 0.00019077 | 0 | 0 |  | 1 | TRUE | wye
218 | LV_6612-10_0_8_load_247 | 285 | 0.0011164 | 0.00027979 | 0 | 0 |  | 1 | TRUE | wye
219 | LV_6612-10_0_8_load_248 | 286 | 0.00061049 | 0.000153 | 0 | 0 |  | 1 | TRUE | wye
220 | LV_6612-10_0_8_load_249 | 287 | 0.0010771 | 0.00026996 | 0 | 0 |  | 1 | TRUE | wye
221 | LV_6612-10_0_8_load_250 | 288 | 0.00076104 | 0.00019073 | 0 | 0 |  | 1 | TRUE | wye
222 | LV_6612-10_0_8_load_251 | 289 | 0.0010801 | 0.0002707 | 0 | 0 |  | 1 | TRUE | wye
223 | LV_6612-10_0_8_load_271 | 290 | 0.00064895 | 0.00016264 | 0 | 0 |  | 1 | TRUE | wye
224 | LV_6612-10_0_8_load_268 | 291 | 0.00039253 | 9.8378e-05 | 0 | 0 |  | 1 | TRUE | wye
225 | LV_6612-10_0_8_load_252 | 292 | 0.00058855 | 0.0001475 | 0 | 0 |  | 1 | TRUE | wye
226 | LV_6612-10_0_8_load_253 | 293 | 0.0013392 | 0.00033563 | 0 | 0 |  | 1 | TRUE | wye
227 | LV_6612-10_0_8_load_255 | 294 | 0.0098361 | 0.0024652 | 0 | 0 |  | 1 | TRUE | wye
228 | LV_6612-10_0_8_load_257 | 295 | 0.00028597 | 7.1671e-05 | 0 | 0 |  | 1 | TRUE | wye
229 | LV_6612-10_0_8_load_304 | 296 | 0.00071416 | 0.00017899 | 0 | 0 |  | 1 | TRUE | wye
230 | LV_6612-10_0_8_load_263 | 299 | 0.0014186 | 0.00035554 | 0 | 0 |  | 1 | TRUE | wye
231 | LV_6612-10_0_8_load_288 | 300 | 0.001404 | 0.00035187 | 0 | 0 |  | 1 | TRUE | wye
232 | LV_6612-10_0_8_load_322 | 301 | 0.00084603 | 0.00021204 | 0 | 0 |  | 1 | TRUE | wye
233 | LV_6612-10_0_8_load_274 | 302 | 0.0013416 | 0.00033625 | 0 | 0 |  | 1 | TRUE | wye
234 | LV_6612-10_0_8_load_284 | 303 | 0.00030237 | 7.5781e-05 | 0 | 0 |  | 1 | TRUE | wye
235 | LV_6612-10_0_8_load_298 | 304 | 0.0010602 | 0.0002657 | 0 | 0 |  | 1 | TRUE | wye
236 | LV_6612-10_0_8_load_301 | 305 | 0.0014269 | 0.0003576 | 0 | 0 |  | 1 | TRUE | wye
237 | LV_6612-10_0_8_load_310 | 306 | 0.00064333 | 0.00016123 | 0 | 0 |  | 1 | TRUE | wye
238 | LV_6612-10_0_8_load_311 | 307 | 0.00072182 | 0.00018091 | 0 | 0 |  | 1 | TRUE | wye
239 | LV_6612-10_0_8_load_321 | 308 | 0.0016206 | 0.00040616 | 0 | 0 |  | 1 | TRUE | wye
240 | LV_6612-10_0_8_load_317 | 309 | 0.0014457 | 0.00036232 | 0 | 0 |  | 1 | TRUE | wye
241 | LV_6612-10_0_8_load_316 | 310 | 0.00070633 | 0.00017702 | 0 | 0 |  | 1 | TRUE | wye
242 | LV_6612-10_0_8_load_318 | 311 | 0.0014448 | 0.00036209 | 0 | 0 |  | 1 | TRUE | wye
243 | LV_6612-10_0_8_load_319 | 312 | 0.0005223 | 0.0001309 | 0 | 0 |  | 1 | TRUE | wye
244 | LV_6612-10_0_8_load_320 | 313 | 0.0010434 | 0.00026149 | 0 | 0 |  | 1 | TRUE | wye

## ext_grid
| name | bus | vm_pu | va_degree | slack_weight | in_service
0 |  | 302 | 1 | 0 | 1 | TRUE

## line
| name | std_type | from_bus | to_bus | length_km | r_ohm_per_km | x_ohm_per_km | c_nf_per_km | g_us_per_km | max_i_ka | df | parallel | type | in_service
0 | LV_6612-10_0_8_line_0 |  | 0 | 1 | 0.014059 | 0.125 | 0.08 | 261 | 0 | 0.364 | 1 | 1 | cs | TRUE
1 | LV_6612-10_0_8_line_1 |  | 1 | 2 | 0.016327 | 0.125 | 0.08 | 261 | 0 | 0.364 | 1 | 1 | cs | TRUE
2 | LV_6612-10_0_8_line_2 |  | 1 | 3 | 0.039923 | 0.125 | 0.08 | 261 | 0 | 0.364 | 1 | 1 | cs | TRUE
3 | LV_6612-10_0_8_line_3 |  | 3 | 20 | 0.061952 | 0.125 | 0.08 | 261 | 0 | 0.364 | 1 | 1 | cs | TRUE
4 | LV_6612-10_0_8_line_4 |  | 3 | 21 | 0.024007 | 0.125 | 0.08 | 261 | 0 | 0.364 | 1 | 1 | cs | TRUE
5 | LV_6612-10_0_8_line_5 |  | 4 | 5 | 0.012819 | 0.125 | 0.08 | 261 | 0 | 0.364 | 1 | 4 | cs | TRUE
6 | LV_6612-10_0_8_line_6 |  | 4 | 6 | 0.014418 | 0.125 | 0.08 | 261 | 0 | 0.364 | 1 | 4 | cs | TRUE
7 | LV_6612-10_0_8_line_7 |  | 5 | 29 | 0.015366 | 0.125 | 0.08 | 261 | 0 | 0.364 | 1 | 4 | cs | TRUE
8 | LV_6612-10_0_8_line_8 |  | 6 | 12 | 0.012671 | 0.125 | 0.08 | 261 | 0 | 0.364 | 1 | 4 | cs | TRUE
9 | LV_6612-10_0_8_line_9 |  | 6 | 13 | 0.008928 | 0.125 | 0.08 | 261 | 0 | 0.364 | 1 | 1 | cs | TRUE
10 | LV_6612-10_0_8_line_10 |  | 7 | 8 | 0.024899 | 0.125 | 0.08 | 261 | 0 | 0.364 | 1 | 1 | cs | TRUE
11 | LV_6612-10_0_8_line_11 |  | 7 | 9 | 0.017366 | 0.125 | 0.08 | 261 | 0 | 0.364 | 1 | 1 | cs | TRUE
12 | LV_6612-10_0_8_line_12 |  | 7 | 10 | 0.0076917 | 0.125 | 0.08 | 261 | 0 | 0.364 | 1 | 1 | cs | TRUE
13 | LV_6612-10_0_8_line_13 |  | 8 | 20 | 0.005114 | 0.125 | 0.08 | 261 | 0 | 0.364 | 1 | 1 | cs | TRUE
14 | LV_6612-10_0_8_line_14 |  | 8 | 27 | 0.040919 | 0.125 | 0.08 | 261 | 0 | 0.364 | 1 | 1 | cs | TRUE
15 | LV_6612-10_0_8_line_15 |  | 9 | 11 | 0.027999 | 0.125 | 0.08 | 261 | 0 | 0.364 | 1 | 1 | cs | TRUE
16 | LV_6612-10_0_8_line_16 |  | 10 | 46 | 0.047781 | 0.125 | 0.08 | 261 | 0 | 0.364 | 1 | 1 | cs | TRUE
17 | LV_6612-10_0_8_line_17 |  | 12 | 47 | 0.033121 | 0.125 | 0.08 | 261 | 0 | 0.364 | 1 | 4 | cs | TRUE
18 | LV_6612-10_0_8_line_18 |  | 13 | 43 | 0.036411 | 0.125 | 0.08 | 261 | 0 | 0.364 | 1 | 1 | cs | TRUE
19 | LV_6612-10_0_8_line_19 |  | 14 | 15 | 0.0041715 | 0.125 | 0.08 | 261 | 0 | 0.364 | 1 | 1 | cs | TRUE
20 | LV_6612-10_0_8_line_20 |  | 14 | 16 | 0.0029732 | 0.125 | 0.08 | 261 | 0 | 0.364 | 1 | 1 | cs | TRUE
21 | LV_6612-10_0_8_line_21 |  | 14 | 17 | 0.020235 | 0.125 | 0.08 | 261 | 0 | 0.364 | 1 | 1 | cs | TRUE
22 | LV_6612-10_0_8_line_22 |  | 15 | 48 | 0.02699 | 0.125 | 0.08 | 261 | 0 | 0.364 | 1 | 1 | cs | TRUE
23 | LV_6612-10_0_8_line_23 |  | 17 | 18 | 0.027705 | 0.125 | 0.08 | 261 | 0 | 0.364 | 1 | 1 | cs | TRUE
24 | LV_6612-10_0_8_line_24 |  | 17 | 19 | 0.021667 | 0.125 | 0.08 | 261 | 0 | 0.364 | 1 | 1 | cs | TRUE
25 | LV_6612-10_0_8_line_25 |  | 18 | 45 | 0.020644 | 0.125 | 0.08 | 261 | 0 | 0.364 | 1 | 1 | cs | TRUE
26 | LV_6612-10_0_8_line_26 |  | 19 | 51 | 0.025178 | 0.125 | 0.08 | 261 | 0 | 0.364 | 1 | 2 | cs | TRUE
27 | LV_6612-10_0_8_line_27 |  | 20 | 31 | 0.019556 | 0.125 | 0.08 | 261 | 0 | 0.364 | 1 | 1 | cs | TRUE
28 | LV_6612-10_0_8_line_28 |  | 22 | 23 | 0.047373 | 0.125 | 0.08 | 261 | 0 | 0.364 | 1 | 4 | cs | TRUE
29 | LV_6612-10_0_8_line_29 |  | 22 | 24 | 0.029013 | 0.125 | 0.08 | 261 | 0 | 0.364 | 1 | 4 | cs | TRUE
30 | LV_6612-10_0_8_line_30 |  | 22 | 25 | 0.020875 | 0.125 | 0.08 | 261 | 0 | 0.364 | 1 | 1 | cs | TRUE
31 | LV_6612-10_0_8_line_31 |  | 23 | 28 | 0.008516 | 0.125 | 0.08 | 261 | 0 | 0.364 | 1 | 1 | cs | TRUE
32 | LV_6612-10_0_8_line_32 |  | 23 | 29 | 0.0097729 | 0.125 | 0.08 | 261 | 0 | 0.364 | 1 | 4 | cs | TRUE
33 | LV_6612-10_0_8_line_33 |  | 24 | 26 | 0.024331 | 0.125 | 0.08 | 261 | 0 | 0.364 | 1 | 4 | cs | TRUE
34 | LV_6612-10_0_8_line_34 |  | 25 | 52 | 0.038947 | 0.125 | 0.08 | 261 | 0 | 0.364 | 1 | 1 | cs | TRUE
35 | LV_6612-10_0_8_line_35 |  | 26 | 53 | 0.0076585 | 0.125 | 0.08 | 261 | 0 | 0.364 | 1 | 4 | cs | TRUE
36 | LV_6612-10_0_8_line_36 |  | 29 | 30 | 0.044782 | 0.125 | 0.08 | 261 | 0 | 0.364 | 1 | 1 | cs | TRUE
37 | LV_6612-10_0_8_line_37 |  | 30 | 54 | 0.040855 | 0.125 | 0.08 | 261 | 0 | 0.364 | 1 | 1 | cs | TRUE
38 | LV_6612-10_0_8_line_38 |  | 31 | 57 | 0.017416 | 0.125 | 0.08 | 261 | 0 | 0.364 | 1 | 1 | cs | TRUE
39 | LV_6612-10_0_8_line_39 |  | 32 | 33 | 0.014884 | 0.125 | 0.08 | 261 | 0 | 0.364 | 1 | 1 | cs | TRUE
40 | LV_6612-10_0_8_line_40 |  | 32 | 34 | 0.037005 | 0.125 | 0.08 | 261 | 0 | 0.364 | 1 | 1 | cs | TRUE
41 | LV_6612-10_0_8_line_41 |  | 32 | 35 | 0.021562 | 0.125 | 0.08 | 261 | 0 | 0.364 | 1 | 1 | cs | TRUE
42 | LV_6612-10_0_8_line_42 |  | 32 | 36 | 0.031985 | 0.125 | 0.08 | 261 | 0 | 0.364 | 1 | 1 | cs | TRUE
43 | LV_6612-10_0_8_line_43 |  | 33 | 40 | 0.014299 | 0.125 | 0.08 | 261 | 0 | 0.364 | 1 | 1 | cs | TRUE
44 | LV_6612-10_0_8_line_44 |  | 34 | 120 | 0.05357 | 0.125 | 0.08 | 261 | 0 | 0.364 | 1 | 1 | cs | TRUE
45 | LV_6612-10_0_8_line_45 |  | 35 | 121 | 0.019768 | 0.125 | 0.08 | 261 | 0 | 0.364 | 1 | 1 | cs | TRUE
46 | LV_6612-10_0_8_line_46 |  | 36 | 37 | 0.04602 | 0.125 | 0.08 | 261 | 0 | 0.364 | 1 | 1 | cs | TRUE
47 | LV_6612-10_0_8_line_47 |  | 36 | 38 | 0.01857 | 0.125 | 0.08 | 261 | 0 | 0.364 | 1 | 1 | cs | TRUE
48 | LV_6612-10_0_8_line_48 |  | 37 | 118 | 0.024168 | 0.125 | 0.08 | 261 | 0 | 0.364 | 1 | 1 | cs | TRUE
49 | LV_6612-10_0_8_line_49 |  | 38 | 104 | 0.0013855 | 0.125 | 0.08 | 261 | 0 | 0.364 | 1 | 1 | cs | TRUE
50 | LV_6612-10_0_8_line_50 |  | 39 | 40 | 0.004813 | 0.125 | 0.08 | 261 | 0 | 0.364 | 1 | 1 | cs | TRUE
51 | LV_6612-10_0_8_line_51 |  | 39 | 41 | 0.0556 | 0.125 | 0.08 | 261 | 0 | 0.364 | 1 | 1 | cs | TRUE
52 | LV_6612-10_0_8_line_52 |  | 39 | 42 | 0.005044 | 0.125 | 0.08 | 261 | 0 | 0.364 | 1 | 1 | cs | TRUE
53 | LV_6612-10_0_8_line_53 |  | 40 | 122 | 0.011736 | 0.125 | 0.08 | 261 | 0 | 0.364 | 1 | 1 | cs | TRUE
54 | LV_6612-10_0_8_line_54 |  | 41 | 123 | 0.016499 | 0.125 | 0.08 | 261 | 0 | 0.364 | 1 | 1 | cs | TRUE
55 | LV_6612-10_0_8_line_55 |  | 42 | 124 | 0.026719 | 0.125 | 0.08 | 261 | 0 | 0.364 | 1 | 1 | cs | TRUE
56 | LV_6612-10_0_8_line_56 |  | 43 | 278 | 0.044006 | 0.125 | 0.08 | 261 | 0 | 0.364 | 1 | 1 | cs | TRUE
57 | LV_6612-10_0_8_line_57 |  | 44 | 45 | 0.018987 | 0.125 | 0.08 | 261 | 0 | 0.364 | 1 | 1 | cs | TRUE
58 | LV_6612-10_0_8_line_58 |  | 46 | 213 | 0.027235 | 0.125 | 0.08 | 261 | 0 | 0.364 | 1 | 1 | cs | TRUE
59 | LV_6612-10_0_8_line_59 |  | 46 | 208 | 0.042181 | 0.125 | 0.08 | 261 | 0 | 0.364 | 1 | 1 | cs | TRUE
60 | LV_6612-10_0_8_line_60 |  | 47 | 282 | 0.013928 | 0.125 | 0.08 | 261 | 0 | 0.364 | 1 | 4 | cs | TRUE
61 | LV_6612-10_0_8_line_61 |  | 48 | 277 | 0.037729 | 0.125 | 0.08 | 261 | 0 | 0.364 | 1 | 1 | cs | TRUE
62 | LV_6612-10_0_8_line_62 |  | 49 | 50 | 0.0032587 | 0.125 | 0.08 | 261 | 0 | 0.364 | 1 | 1 | cs | TRUE
63 | LV_6612-10_0_8_line_63 |  | 50 | 276 | 0.013028 | 0.125 | 0.08 | 261 | 0 | 0.364 | 1 | 1 | cs | TRUE
64 | LV_6612-10_0_8_line_64 |  | 51 | 268 | 0.021791 | 0.125 | 0.08 | 261 | 0 | 0.364 | 1 | 4 | cs | TRUE
65 | LV_6612-10_0_8_line_65 |  | 52 | 243 | 0.021015 | 0.125 | 0.08 | 261 | 0 | 0.364 | 1 | 1 | cs | TRUE
66 | LV_6612-10_0_8_line_66 |  | 53 | 296 | 0.0057519 | 0.125 | 0.08 | 261 | 0 | 0.364 | 1 | 4 | cs | TRUE
67 | LV_6612-10_0_8_line_67 |  | 54 | 120 | 0.021825 | 0.125 | 0.08 | 261 | 0 | 0.364 | 1 | 1 | cs | TRUE
68 | LV_6612-10_0_8_line_68 |  | 55 | 56 | 0.015671 | 0.125 | 0.08 | 261 | 0 | 0.364 | 1 | 1 | cs | TRUE
69 | LV_6612-10_0_8_line_69 |  | 56 | 275 | 0.003016 | 0.125 | 0.08 | 261 | 0 | 0.364 | 1 | 1 | cs | TRUE
70 | LV_6612-10_0_8_line_70 |  | 58 | 59 | 0.052606 | 0.125 | 0.08 | 261 | 0 | 0.364 | 1 | 1 | cs | TRUE
71 | LV_6612-10_0_8_line_71 |  | 59 | 60 | 0.076043 | 0.125 | 0.08 | 261 | 0 | 0.364 | 1 | 1 | cs | TRUE
72 | LV_6612-10_0_8_line_72 |  | 60 | 61 | 0.015032 | 0.125 | 0.08 | 261 | 0 | 0.364 | 1 | 1 | cs | TRUE
73 | LV_6612-10_0_8_line_73 |  | 60 | 62 | 0.008061 | 0.125 | 0.08 | 261 | 0 | 0.364 | 1 | 1 | cs | TRUE
74 | LV_6612-10_0_8_line_74 |  | 61 | 63 | 0.020685 | 0.125 | 0.08 | 261 | 0 | 0.364 | 1 | 4 | cs | TRUE
75 | LV_6612-10_0_8_line_75 |  | 61 | 64 | 0.019878 | 0.125 | 0.08 | 261 | 0 | 0.364 | 1 | 4 | cs | TRUE
76 | LV_6612-10_0_8_line_76 |  | 62 | 65 | 0.16259 | 0.125 | 0.08 | 261 | 0 | 0.364 | 1 | 1 | cs | TRUE
77 | LV_6612-10_0_8_line_77 |  | 63 | 70 | 0.00024231 | 0.125 | 0.08 | 261 | 0 | 0.364 | 1 | 4 | cs | TRUE
78 | LV_6612-10_0_8_line_78 |  | 64 | 83 | 0.027717 | 0.125 | 0.08 | 261 | 0 | 0.364 | 1 | 4 | cs | TRUE
79 | LV_6612-10_0_8_line_79 |  | 65 | 66 | 0.013115 | 0.125 | 0.08 | 261 | 0 | 0.364 | 1 | 1 | cs | TRUE
80 | LV_6612-10_0_8_line_80 |  | 65 | 67 | 0.051618 | 0.125 | 0.08 | 261 | 0 | 0.364 | 1 | 1 | cs | TRUE
81 | LV_6612-10_0_8_line_81 |  | 66 | 82 | 0.031193 | 0.125 | 0.08 | 261 | 0 | 0.364 | 1 | 1 | cs | TRUE
82 | LV_6612-10_0_8_line_82 |  | 67 | 84 | 0.049026 | 0.125 | 0.08 | 261 | 0 | 0.364 | 1 | 1 | cs | TRUE
83 | LV_6612-10_0_8_line_83 |  | 68 | 69 | 0.015495 | 0.125 | 0.08 | 261 | 0 | 0.364 | 1 | 4 | cs | TRUE
84 | LV_6612-10_0_8_line_84 |  | 68 | 70 | 0.0077852 | 0.125 | 0.08 | 261 | 0 | 0.364 | 1 | 4 | cs | TRUE
85 | LV_6612-10_0_8_line_85 |  | 68 | 71 | 0.006436 | 0.125 | 0.08 | 261 | 0 | 0.364 | 1 | 1 | cs | TRUE
86 | LV_6612-10_0_8_line_86 |  | 69 | 87 | 0.01917 | 0.125 | 0.08 | 261 | 0 | 0.364 | 1 | 4 | cs | TRUE
87 | LV_6612-10_0_8_line_87 |  | 72 | 73 | 0.034109 | 0.125 | 0.08 | 261 | 0 | 0.364 | 1 | 1 | cs | TRUE
88 | LV_6612-10_0_8_line_88 |  | 72 | 74 | 0.013132 | 0.125 | 0.08 | 261 | 0 | 0.364 | 1 | 1 | cs | TRUE
89 | LV_6612-10_0_8_line_89 |  | 72 | 75 | 0.038339 | 0.125 | 0.08 | 261 | 0 | 0.364 | 1 | 4 | cs | TRUE
90 | LV_6612-10_0_8_line_90 |  | 72 | 76 | 0.016017 | 0.125 | 0.08 | 261 | 0 | 0.364 | 1 | 4 | cs | TRUE
91 | LV_6612-10_0_8_line_91 |  | 73 | 88 | 0.020038 | 0.125 | 0.08 | 261 | 0 | 0.364 | 1 | 1 | cs | TRUE
92 | LV_6612-10_0_8_line_92 |  | 74 | 89 | 0.0023581 | 0.125 | 0.08 | 261 | 0 | 0.364 | 1 | 1 | cs | TRUE
93 | LV_6612-10_0_8_line_93 |  | 75 | 77 | 0.041727 | 0.125 | 0.08 | 261 | 0 | 0.364 | 1 | 1 | cs | TRUE
94 | LV_6612-10_0_8_line_94 |  | 75 | 78 | 0.022909 | 0.125 | 0.08 | 261 | 0 | 0.364 | 1 | 4 | cs | TRUE
95 | LV_6612-10_0_8_line_95 |  | 76 | 90 | 0.031704 | 0.125 | 0.08 | 261 | 0 | 0.364 | 1 | 4 | cs | TRUE
96 | LV_6612-10_0_8_line_96 |  | 77 | 91 | 0.043123 | 0.125 | 0.08 | 261 | 0 | 0.364 | 1 | 1 | cs | TRUE
97 | LV_6612-10_0_8_line_97 |  | 78 | 92 | 0.029794 | 0.125 | 0.08 | 261 | 0 | 0.364 | 1 | 4 | cs | TRUE
98 | LV_6612-10_0_8_line_98 |  | 79 | 80 | 0.015775 | 0.125 | 0.08 | 261 | 0 | 0.364 | 1 | 1 | cs | TRUE
99 | LV_6612-10_0_8_line_99 |  | 79 | 81 | 0.021729 | 0.125 | 0.08 | 261 | 0 | 0.364 | 1 | 1 | cs | TRUE
100 | LV_6612-10_0_8_line_100 |  | 80 | 95 | 0.012973 | 0.125 | 0.08 | 261 | 0 | 0.364 | 1 | 1 | cs | TRUE
101 | LV_6612-10_0_8_line_101 |  | 81 | 93 | 0.029448 | 0.125 | 0.08 | 261 | 0 | 0.364 | 1 | 1 | cs | TRUE
102 | LV_6612-10_0_8_line_102 |  | 82 | 96 | 0.090475 | 0.125 | 0.08 | 261 | 0 | 0.364 | 1 | 1 | cs | TRUE
103 | LV_6612-10_0_8_line_103 |  | 83 | 110 | 0.03774 | 0.125 | 0.08 | 261 | 0 | 0.364 | 1 | 4 | cs | TRUE
104 | LV_6612-10_0_8_line_104 |  | 84 | 143 | 0.029775 | 0.125 | 0.08 | 261 | 0 | 0.364 | 1 | 1 | cs | TRUE
105 | LV_6612-10_0_8_line_105 |  | 85 | 86 | 0.010335 | 0.125 | 0.08 | 261 | 0 | 0.364 | 1 | 1 | cs | TRUE
106 | LV_6612-10_0_8_line_106 |  | 86 | 306 | 0.0062762 | 0.125 | 0.08 | 261 | 0 | 0.364 | 1 | 1 | cs | TRUE
107 | LV_6612-10_0_8_line_107 |  | 87 | 184 | 0.018992 | 0.125 | 0.08 | 261 | 0 | 0.364 | 1 | 4 | cs | TRUE
108 | LV_6612-10_0_8_line_108 |  | 88 | 308 | 0.0018209 | 0.125 | 0.08 | 261 | 0 | 0.364 | 1 | 1 | cs | TRUE
109 | LV_6612-10_0_8_line_109 |  | 89 | 309 | 0.025678 | 0.125 | 0.08 | 261 | 0 | 0.364 | 1 | 1 | cs | TRUE
110 | LV_6612-10_0_8_line_110 |  | 90 | 185 | 0.027977 | 0.125 | 0.08 | 261 | 0 | 0.364 | 1 | 4 | cs | TRUE
111 | LV_6612-10_0_8_line_111 |  | 91 | 164 | 0.025202 | 0.125 | 0.08 | 261 | 0 | 0.364 | 1 | 1 | cs | TRUE
112 | LV_6612-10_0_8_line_112 |  | 92 | 158 | 0.012353 | 0.125 | 0.08 | 261 | 0 | 0.364 | 1 | 4 | cs | TRUE
113 | LV_6612-10_0_8_line_113 |  | 93 | 94 | 0.037032 | 0.125 | 0.08 | 261 | 0 | 0.364 | 1 | 1 | cs | TRUE
114 | LV_6612-10_0_8_line_114 |  | 94 | 156 | 0.014097 | 0.125 | 0.08 | 261 | 0 | 0.364 | 1 | 1 | cs | TRUE
115 | LV_6612-10_0_8_line_115 |  | 94 | 157 | 0.025926 | 0.125 | 0.08 | 261 | 0 | 0.364 | 1 | 1 | cs | TRUE
116 | LV_6612-10_0_8_line_116 |  | 95 | 159 | 0.011337 | 0.125 | 0.08 | 261 | 0 | 0.364 | 1 | 1 | cs | TRUE
117 | LV_6612-10_0_8_line_117 |  | 97 | 98 | 0.019437 | 0.125 | 0.08 | 261 | 0 | 0.364 | 1 | 1 | cs | TRUE
118 | LV_6612-10_0_8_line_118 |  | 97 | 99 | 0.06986 | 0.125 | 0.08 | 261 | 0 | 0.364 | 1 | 1 | cs | TRUE
119 | LV_6612-10_0_8_line_119 |  | 98 | 100 | 0.022795 | 0.125 | 0.08 | 261 | 0 | 0.364 | 1 | 1 | cs | TRUE
120 | LV_6612-10_0_8_line_120 |  | 99 | 101 | 0.017347 | 0.125 | 0.08 | 261 | 0 | 0.364 | 1 | 1 | cs | TRUE
121 | LV_6612-10_0_8_line_121 |  | 100 | 102 | 0.009824 | 0.125 | 0.08 | 261 | 0 | 0.364 | 1 | 1 | cs | TRUE
122 | LV_6612-10_0_8_line_122 |  | 100 | 103 | 0.010107 | 0.125 | 0.08 | 261 | 0 | 0.364 | 1 | 1 | cs | TRUE
123 | LV_6612-10_0_8_line_123 |  | 101 | 105 | 0.0084322 | 0.125 | 0.08 | 261 | 0 | 0.364 | 1 | 1 | cs | TRUE
124 | LV_6612-10_0_8_line_124 |  | 103 | 106 | 0.014957 | 0.125 | 0.08 | 261 | 0 | 0.364 | 1 | 1 | cs | TRUE
125 | LV_6612-10_0_8_line_125 |  | 103 | 107 | 0.003343 | 0.125 | 0.08 | 261 | 0 | 0.364 | 1 | 1 | cs | TRUE
126 | LV_6612-10_0_8_line_126 |  | 106 | 108 | 0.019256 | 0.125 | 0.08 | 261 | 0 | 0.364 | 1 | 1 | cs | TRUE
127 | LV_6612-10_0_8_line_127 |  | 107 | 109 | 0.031128 | 0.125 | 0.08 | 261 | 0 | 0.364 | 1 | 1 | cs | TRUE
128 | LV_6612-10_0_8_line_128 |  | 109 | 247 | 0.026503 | 0.125 | 0.08 | 261 | 0 | 0.364 | 1 | 1 | cs | TRUE
129 | LV_6612-10_0_8_line_129 |  | 110 | 111 | 0.014097 | 0.125 | 0.08 | 261 | 0 | 0.364 | 1 | 4 | cs | TRUE
130 | LV_6612-10_0_8_line_130 |  | 111 | 112 | 0.0015628 | 0.125 | 0.08 | 261 | 0 | 0.364 | 1 | 4 | cs | TRUE
131 | LV_6612-10_0_8_line_131 |  | 111 | 113 | 0.027513 | 0.125 | 0.08 | 261 | 0 | 0.364 | 1 | 1 | cs | TRUE
132 | LV_6612-10_0_8_line_132 |  | 112 | 114 | 0.014268 | 0.125 | 0.08 | 261 | 0 | 0.364 | 1 | 4 | cs | TRUE
133 | LV_6612-10_0_8_line_133 |  | 113 | 115 | 0.0097581 | 0.125 | 0.08 | 261 | 0 | 0.364 | 1 | 1 | cs | TRUE
134 | LV_6612-10_0_8_line_134 |  | 114 | 116 | 0.030671 | 0.125 | 0.08 | 261 | 0 | 0.364 | 1 | 4 | cs | TRUE
135 | LV_6612-10_0_8_line_135 |  | 115 | 117 | 0.0027321 | 0.125 | 0.08 | 261 | 0 | 0.364 | 1 | 1 | cs | TRUE
136 | LV_6612-10_0_8_line_136 |  | 116 | 140 | 0.036764 | 0.125 | 0.08 | 261 | 0 | 0.364 | 1 | 1 | cs | TRUE
137 | LV_6612-10_0_8_line_137 |  | 116 | 141 | 0.027481 | 0.125 | 0.08 | 261 | 0 | 0.364 | 1 | 4 | cs | TRUE
138 | LV_6612-10_0_8_line_138 |  | 118 | 119 | 0.038495 | 0.125 | 0.08 | 261 | 0 | 0.364 | 1 | 1 | cs | TRUE
139 | LV_6612-10_0_8_line_139 |  | 119 | 273 | 0.026768 | 0.125 | 0.08 | 261 | 0 | 0.364 | 1 | 1 | cs | TRUE
140 | LV_6612-10_0_8_line_140 |  | 121 | 297 | 0.0071325 | 0.125 | 0.08 | 261 | 0 | 0.364 | 1 | 1 | cs | TRUE
141 | LV_6612-10_0_8_line_141 |  | 123 | 142 | 0.035079 | 0.125 | 0.08 | 261 | 0 | 0.364 | 1 | 1 | cs | TRUE
142 | LV_6612-10_0_8_line_142 |  | 125 | 126 | 0.025878 | 0.125 | 0.08 | 261 | 0 | 0.364 | 1 | 1 | cs | TRUE
143 | LV_6612-10_0_8_line_143 |  | 125 | 127 | 0.033324 | 0.125 | 0.08 | 261 | 0 | 0.364 | 1 | 1 | cs | TRUE
144 | LV_6612-10_0_8_line_144 |  | 126 | 128 | 0.003579 | 0.125 | 0.08 | 261 | 0 | 0.364 | 1 | 1 | cs | TRUE
145 | LV_6612-10_0_8_line_145 |  | 127 | 129 | 0.040312 | 0.125 | 0.08 | 261 | 0 | 0.364 | 1 | 1 | cs | TRUE
146 | LV_6612-10_0_8_line_146 |  | 127 | 130 | 0.02707 | 0.125 | 0.08 | 261 | 0 | 0.364 | 1 | 1 | cs | TRUE
147 | LV_6612-10_0_8_line_147 |  | 128 | 131 | 0.11061 | 0.125 | 0.08 | 261 | 0 | 0.364 | 1 | 1 | cs | TRUE
148 | LV_6612-10_0_8_line_148 |  | 129 | 132 | 0.021744 | 0.125 | 0.08 | 261 | 0 | 0.364 | 1 | 1 | cs | TRUE
149 | LV_6612-10_0_8_line_149 |  | 130 | 133 | 0.032098 | 0.125 | 0.08 | 261 | 0 | 0.364 | 1 | 1 | cs | TRUE
150 | LV_6612-10_0_8_line_150 |  | 131 | 134 | 0.034613 | 0.125 | 0.08 | 261 | 0 | 0.364 | 1 | 1 | cs | TRUE
151 | LV_6612-10_0_8_line_151 |  | 132 | 135 | 0.01191 | 0.125 | 0.08 | 261 | 0 | 0.364 | 1 | 1 | cs | TRUE
152 | LV_6612-10_0_8_line_152 |  | 133 | 136 | 0.0030053 | 0.125 | 0.08 | 261 | 0 | 0.364 | 1 | 1 | cs | TRUE
153 | LV_6612-10_0_8_line_153 |  | 134 | 137 | 0.00076816 | 0.125 | 0.08 | 261 | 0 | 0.364 | 1 | 1 | cs | TRUE
154 | LV_6612-10_0_8_line_154 |  | 135 | 138 | 0.02571 | 0.125 | 0.08 | 261 | 0 | 0.364 | 1 | 1 | cs | TRUE
155 | LV_6612-10_0_8_line_155 |  | 136 | 139 | 0.0083872 | 0.125 | 0.08 | 261 | 0 | 0.364 | 1 | 1 | cs | TRUE
156 | LV_6612-10_0_8_line_156 |  | 138 | 141 | 0.037319 | 0.125 | 0.08 | 261 | 0 | 0.364 | 1 | 4 | cs | TRUE
157 | LV_6612-10_0_8_line_157 |  | 138 | 144 | 0.037517 | 0.125 | 0.08 | 261 | 0 | 0.364 | 1 | 4 | cs | TRUE
158 | LV_6612-10_0_8_line_158 |  | 140 | 154 | 0.019566 | 0.125 | 0.08 | 261 | 0 | 0.364 | 1 | 1 | cs | TRUE
159 | LV_6612-10_0_8_line_159 |  | 140 | 155 | 0.012563 | 0.125 | 0.08 | 261 | 0 | 0.364 | 1 | 1 | cs | TRUE
160 | LV_6612-10_0_8_line_160 |  | 142 | 305 | 0.0095078 | 0.125 | 0.08 | 261 | 0 | 0.364 | 1 | 1 | cs | TRUE
161 | LV_6612-10_0_8_line_161 |  | 144 | 145 | 0.02687 | 0.125 | 0.08 | 261 | 0 | 0.364 | 1 | 1 | cs | TRUE
162 | LV_6612-10_0_8_line_162 |  | 144 | 146 | 0.034496 | 0.125 | 0.08 | 261 | 0 | 0.364 | 1 | 1 | cs | TRUE
163 | LV_6612-10_0_8_line_163 |  | 144 | 147 | 0.036169 | 0.125 | 0.08 | 261 | 0 | 0.364 | 1 | 4 | cs | TRUE
164 | LV_6612-10_0_8_line_164 |  | 144 | 148 | 0.018687 | 0.125 | 0.08 | 261 | 0 | 0.364 | 1 | 1 | cs | TRUE
165 | LV_6612-10_0_8_line_165 |  | 146 | 151 | 0.006647 | 0.125 | 0.08 | 261 | 0 | 0.364 | 1 | 1 | cs | TRUE
166 | LV_6612-10_0_8_line_166 |  | 147 | 149 | 0.014959 | 0.125 | 0.08 | 261 | 0 | 0.364 | 1 | 4 | cs | TRUE
167 | LV_6612-10_0_8_line_167 |  | 147 | 150 | 0.039515 | 0.125 | 0.08 | 261 | 0 | 0.364 | 1 | 1 | cs | TRUE
168 | LV_6612-10_0_8_line_168 |  | 148 | 152 | 0.014884 | 0.125 | 0.08 | 261 | 0 | 0.364 | 1 | 1 | cs | TRUE
169 | LV_6612-10_0_8_line_169 |  | 149 | 153 | 0.0037749 | 0.125 | 0.08 | 261 | 0 | 0.364 | 1 | 4 | cs | TRUE
170 | LV_6612-10_0_8_line_170 |  | 153 | 281 | 0.053221 | 0.125 | 0.08 | 261 | 0 | 0.364 | 1 | 4 | cs | TRUE
171 | LV_6612-10_0_8_line_171 |  | 154 | 179 | 0.026647 | 0.125 | 0.08 | 261 | 0 | 0.364 | 1 | 1 | cs | TRUE
172 | LV_6612-10_0_8_line_172 |  | 155 | 176 | 0.027811 | 0.125 | 0.08 | 261 | 0 | 0.364 | 1 | 1 | cs | TRUE
173 | LV_6612-10_0_8_line_173 |  | 156 | 158 | 0.028203 | 0.125 | 0.08 | 261 | 0 | 0.364 | 1 | 2 | cs | TRUE
174 | LV_6612-10_0_8_line_174 |  | 158 | 165 | 0.01415 | 0.125 | 0.08 | 261 | 0 | 0.364 | 1 | 1 | cs | TRUE
175 | LV_6612-10_0_8_line_175 |  | 159 | 169 | 0.0070441 | 0.125 | 0.08 | 261 | 0 | 0.364 | 1 | 1 | cs | TRUE
176 | LV_6612-10_0_8_line_176 |  | 160 | 161 | 0.024199 | 0.125 | 0.08 | 261 | 0 | 0.364 | 1 | 1 | cs | TRUE
177 | LV_6612-10_0_8_line_177 |  | 161 | 195 | 0.029779 | 0.125 | 0.08 | 261 | 0 | 0.364 | 1 | 1 | cs | TRUE
178 | LV_6612-10_0_8_line_178 |  | 162 | 163 | 0.056189 | 0.125 | 0.08 | 261 | 0 | 0.364 | 1 | 1 | cs | TRUE
179 | LV_6612-10_0_8_line_179 |  | 163 | 198 | 0.0023002 | 0.125 | 0.08 | 261 | 0 | 0.364 | 1 | 1 | cs | TRUE
180 | LV_6612-10_0_8_line_180 |  | 164 | 195 | 0.00041192 | 0.125 | 0.08 | 261 | 0 | 0.364 | 1 | 1 | cs | TRUE
181 | LV_6612-10_0_8_line_181 |  | 165 | 194 | 0.0094289 | 0.125 | 0.08 | 261 | 0 | 0.364 | 1 | 1 | cs | TRUE
182 | LV_6612-10_0_8_line_182 |  | 166 | 167 | 0.020366 | 0.125 | 0.08 | 261 | 0 | 0.364 | 1 | 1 | cs | TRUE
183 | LV_6612-10_0_8_line_183 |  | 166 | 168 | 0.016127 | 0.125 | 0.08 | 261 | 0 | 0.364 | 1 | 1 | cs | TRUE
184 | LV_6612-10_0_8_line_184 |  | 167 | 183 | 0.028511 | 0.125 | 0.08 | 261 | 0 | 0.364 | 1 | 1 | cs | TRUE
185 | LV_6612-10_0_8_line_185 |  | 168 | 178 | 0.02308 | 0.125 | 0.08 | 261 | 0 | 0.364 | 1 | 1 | cs | TRUE
186 | LV_6612-10_0_8_line_186 |  | 169 | 170 | 0.0013015 | 0.125 | 0.08 | 261 | 0 | 0.364 | 1 | 1 | cs | TRUE
187 | LV_6612-10_0_8_line_187 |  | 170 | 171 | 0.007866 | 0.125 | 0.08 | 261 | 0 | 0.364 | 1 | 1 | cs | TRUE
188 | LV_6612-10_0_8_line_188 |  | 171 | 172 | 0.010662 | 0.125 | 0.08 | 261 | 0 | 0.364 | 1 | 1 | cs | TRUE
189 | LV_6612-10_0_8_line_189 |  | 172 | 173 | 0.0037806 | 0.125 | 0.08 | 261 | 0 | 0.364 | 1 | 1 | cs | TRUE
190 | LV_6612-10_0_8_line_190 |  | 173 | 175 | 0.010148 | 0.125 | 0.08 | 261 | 0 | 0.364 | 1 | 1 | cs | TRUE
191 | LV_6612-10_0_8_line_191 |  | 174 | 175 | 0.0034437 | 0.125 | 0.08 | 261 | 0 | 0.364 | 1 | 1 | cs | TRUE
192 | LV_6612-10_0_8_line_192 |  | 176 | 177 | 0.019851 | 0.125 | 0.08 | 261 | 0 | 0.364 | 1 | 1 | cs | TRUE
193 | LV_6612-10_0_8_line_193 |  | 177 | 178 | 0.018548 | 0.125 | 0.08 | 261 | 0 | 0.364 | 1 | 1 | cs | TRUE
194 | LV_6612-10_0_8_line_194 |  | 180 | 181 | 0.036005 | 0.125 | 0.08 | 261 | 0 | 0.364 | 1 | 1 | cs | TRUE
195 | LV_6612-10_0_8_line_195 |  | 181 | 182 | 0.0087185 | 0.125 | 0.08 | 261 | 0 | 0.364 | 1 | 1 | cs | TRUE
196 | LV_6612-10_0_8_line_196 |  | 182 | 196 | 0.0025632 | 0.125 | 0.08 | 261 | 0 | 0.364 | 1 | 4 | cs | TRUE
197 | LV_6612-10_0_8_line_197 |  | 182 | 197 | 0.031548 | 0.125 | 0.08 | 261 | 0 | 0.364 | 1 | 4 | cs | TRUE
198 | LV_6612-10_0_8_line_198 |  | 183 | 186 | 0.023854 | 0.125 | 0.08 | 261 | 0 | 0.364 | 1 | 1 | cs | TRUE
199 | LV_6612-10_0_8_line_199 |  | 184 | 185 | 0.021529 | 0.125 | 0.08 | 261 | 0 | 0.364 | 1 | 4 | cs | TRUE
200 | LV_6612-10_0_8_line_200 |  | 187 | 188 | 0.0015822 | 0.125 | 0.08 | 261 | 0 | 0.364 | 1 | 1 | cs | TRUE
201 | LV_6612-10_0_8_line_201 |  | 187 | 189 | 0.006181 | 0.125 | 0.08 | 261 | 0 | 0.364 | 1 | 1 | cs | TRUE
202 | LV_6612-10_0_8_line_202 |  | 188 | 190 | 0.0059392 | 0.125 | 0.08 | 261 | 0 | 0.364 | 1 | 1 | cs | TRUE
203 | LV_6612-10_0_8_line_203 |  | 190 | 191 | 0.020281 | 0.125 | 0.08 | 261 | 0 | 0.364 | 1 | 1 | cs | TRUE
204 | LV_6612-10_0_8_line_204 |  | 191 | 192 | 0.010631 | 0.125 | 0.08 | 261 | 0 | 0.364 | 1 | 1 | cs | TRUE
205 | LV_6612-10_0_8_line_205 |  | 192 | 193 | 0.038407 | 0.125 | 0.08 | 261 | 0 | 0.364 | 1 | 1 | cs | TRUE
206 | LV_6612-10_0_8_line_206 |  | 193 | 225 | 0.052639 | 0.125 | 0.08 | 261 | 0 | 0.364 | 1 | 1 | cs | TRUE
207 | LV_6612-10_0_8_line_207 |  | 196 | 236 | 0.056321 | 0.125 | 0.08 | 261 | 0 | 0.364 | 1 | 4 | cs | TRUE
208 | LV_6612-10_0_8_line_208 |  | 197 | 302 | 0.041052 | 0.125 | 0.08 | 261 | 0 | 0.364 | 1 | 4 | cs | TRUE
209 | LV_6612-10_0_8_line_209 |  | 198 | 199 | 0.030271 | 0.125 | 0.08 | 261 | 0 | 0.364 | 1 | 1 | cs | TRUE
210 | LV_6612-10_0_8_line_210 |  | 199 | 200 | 0.014405 | 0.125 | 0.08 | 261 | 0 | 0.364 | 1 | 1 | cs | TRUE
211 | LV_6612-10_0_8_line_211 |  | 200 | 201 | 0.039368 | 0.125 | 0.08 | 261 | 0 | 0.364 | 1 | 1 | cs | TRUE
212 | LV_6612-10_0_8_line_212 |  | 201 | 202 | 0.0068502 | 0.125 | 0.08 | 261 | 0 | 0.364 | 1 | 1 | cs | TRUE
213 | LV_6612-10_0_8_line_213 |  | 202 | 225 | 0.027723 | 0.125 | 0.08 | 261 | 0 | 0.364 | 1 | 1 | cs | TRUE
214 | LV_6612-10_0_8_line_214 |  | 203 | 204 | 0.0024729 | 0.125 | 0.08 | 261 | 0 | 0.364 | 1 | 1 | cs | TRUE
215 | LV_6612-10_0_8_line_215 |  | 203 | 205 | 0.025073 | 0.125 | 0.08 | 261 | 0 | 0.364 | 1 | 1 | cs | TRUE
216 | LV_6612-10_0_8_line_216 |  | 204 | 206 | 0.033497 | 0.125 | 0.08 | 261 | 0 | 0.364 | 1 | 1 | cs | TRUE
217 | LV_6612-10_0_8_line_217 |  | 205 | 207 | 0.035847 | 0.125 | 0.08 | 261 | 0 | 0.364 | 1 | 2 | cs | TRUE
218 | LV_6612-10_0_8_line_218 |  | 205 | 208 | 0.021724 | 0.125 | 0.08 | 261 | 0 | 0.364 | 1 | 1 | cs | TRUE
219 | LV_6612-10_0_8_line_219 |  | 206 | 209 | 0.00619 | 0.125 | 0.08 | 261 | 0 | 0.364 | 1 | 1 | cs | TRUE
220 | LV_6612-10_0_8_line_220 |  | 207 | 210 | 0.015342 | 0.125 | 0.08 | 261 | 0 | 0.364 | 1 | 4 | cs | TRUE
221 | LV_6612-10_0_8_line_221 |  | 209 | 211 | 0.018231 | 0.125 | 0.08 | 261 | 0 | 0.364 | 1 | 1 | cs | TRUE
222 | LV_6612-10_0_8_line_222 |  | 210 | 212 | 0.0173 | 0.125 | 0.08 | 261 | 0 | 0.364 | 1 | 4 | cs | TRUE
223 | LV_6612-10_0_8_line_223 |  | 212 | 214 | 0.05193 | 0.125 | 0.08 | 261 | 0 | 0.364 | 1 | 4 | cs | TRUE
224 | LV_6612-10_0_8_line_224 |  | 213 | 215 | 0.018358 | 0.125 | 0.08 | 261 | 0 | 0.364 | 1 | 1 | cs | TRUE
225 | LV_6612-10_0_8_line_225 |  | 214 | 221 | 0.028541 | 0.125 | 0.08 | 261 | 0 | 0.364 | 1 | 4 | cs | TRUE
226 | LV_6612-10_0_8_line_226 |  | 214 | 222 | 0.019447 | 0.125 | 0.08 | 261 | 0 | 0.364 | 1 | 1 | cs | TRUE
227 | LV_6612-10_0_8_line_227 |  | 214 | 219 | 0.039124 | 0.125 | 0.08 | 261 | 0 | 0.364 | 1 | 1 | cs | TRUE
228 | LV_6612-10_0_8_line_228 |  | 215 | 228 | 0.0049768 | 0.125 | 0.08 | 261 | 0 | 0.364 | 1 | 1 | cs | TRUE
229 | LV_6612-10_0_8_line_229 |  | 215 | 229 | 0.011798 | 0.125 | 0.08 | 261 | 0 | 0.364 | 1 | 1 | cs | TRUE
230 | LV_6612-10_0_8_line_230 |  | 216 | 217 | 0.013655 | 0.125 | 0.08 | 261 | 0 | 0.364 | 1 | 1 | cs | TRUE
231 | LV_6612-10_0_8_line_231 |  | 216 | 218 | 0.089136 | 0.125 | 0.08 | 261 | 0 | 0.364 | 1 | 1 | cs | TRUE
232 | LV_6612-10_0_8_line_232 |  | 217 | 219 | 0.0011832 | 0.125 | 0.08 | 261 | 0 | 0.364 | 1 | 1 | cs | TRUE
233 | LV_6612-10_0_8_line_233 |  | 218 | 220 | 0.11327 | 0.125 | 0.08 | 261 | 0 | 0.364 | 1 | 1 | cs | TRUE
234 | LV_6612-10_0_8_line_234 |  | 221 | 223 | 0.015112 | 0.125 | 0.08 | 261 | 0 | 0.364 | 1 | 4 | cs | TRUE
235 | LV_6612-10_0_8_line_235 |  | 222 | 224 | 0.01304 | 0.125 | 0.08 | 261 | 0 | 0.364 | 1 | 1 | cs | TRUE
236 | LV_6612-10_0_8_line_236 |  | 223 | 226 | 0.032331 | 0.125 | 0.08 | 261 | 0 | 0.364 | 1 | 4 | cs | TRUE
237 | LV_6612-10_0_8_line_237 |  | 224 | 225 | 0.022279 | 0.125 | 0.08 | 261 | 0 | 0.364 | 1 | 1 | cs | TRUE
238 | LV_6612-10_0_8_line_238 |  | 226 | 227 | 0.050312 | 0.125 | 0.08 | 261 | 0 | 0.364 | 1 | 4 | cs | TRUE
239 | LV_6612-10_0_8_line_239 |  | 227 | 233 | 0.023869 | 0.125 | 0.08 | 261 | 0 | 0.364 | 1 | 4 | cs | TRUE
240 | LV_6612-10_0_8_line_240 |  | 227 | 234 | 0.050243 | 0.125 | 0.08 | 261 | 0 | 0.364 | 1 | 4 | cs | TRUE
241 | LV_6612-10_0_8_line_241 |  | 227 | 235 | 0.019099 | 0.125 | 0.08 | 261 | 0 | 0.364 | 1 | 1 | cs | TRUE
242 | LV_6612-10_0_8_line_242 |  | 228 | 230 | 0.0019761 | 0.125 | 0.08 | 261 | 0 | 0.364 | 1 | 1 | cs | TRUE
243 | LV_6612-10_0_8_line_243 |  | 229 | 231 | 0.0042436 | 0.125 | 0.08 | 261 | 0 | 0.364 | 1 | 1 | cs | TRUE
244 | LV_6612-10_0_8_line_244 |  | 230 | 232 | 0.018237 | 0.125 | 0.08 | 261 | 0 | 0.364 | 1 | 1 | cs | TRUE
245 | LV_6612-10_0_8_line_245 |  | 233 | 236 | 0.018252 | 0.125 | 0.08 | 261 | 0 | 0.364 | 1 | 4 | cs | TRUE
246 | LV_6612-10_0_8_line_246 |  | 234 | 237 | 0.0099451 | 0.125 | 0.08 | 261 | 0 | 0.364 | 1 | 4 | cs | TRUE
247 | LV_6612-10_0_8_line_247 |  | 235 | 238 | 0.020404 | 0.125 | 0.08 | 261 | 0 | 0.364 | 1 | 1 | cs | TRUE
248 | LV_6612-10_0_8_line_248 |  | 237 | 303 | 0.012488 | 0.125 | 0.08 | 261 | 0 | 0.364 | 1 | 4 | cs | TRUE
249 | LV_6612-10_0_8_line_249 |  | 238 | 276 | 0.034903 | 0.125 | 0.08 | 261 | 0 | 0.364 | 1 | 1 | cs | TRUE
250 | LV_6612-10_0_8_line_250 |  | 239 | 240 | 0.014401 | 0.125 | 0.08 | 261 | 0 | 0.364 | 1 | 1 | cs | TRUE
251 | LV_6612-10_0_8_line_251 |  | 239 | 241 | 0.018382 | 0.125 | 0.08 | 261 | 0 | 0.364 | 1 | 1 | cs | TRUE
252 | LV_6612-10_0_8_line_252 |  | 241 | 242 | 0.066178 | 0.125 | 0.08 | 261 | 0 | 0.364 | 1 | 1 | cs | TRUE
253 | LV_6612-10_0_8_line_253 |  | 242 | 244 | 0.024342 | 0.125 | 0.08 | 261 | 0 | 0.364 | 1 | 1 | cs | TRUE
254 | LV_6612-10_0_8_line_254 |  | 243 | 245 | 0.025765 | 0.125 | 0.08 | 261 | 0 | 0.364 | 1 | 1 | cs | TRUE
255 | LV_6612-10_0_8_line_255 |  | 244 | 246 | 0.034765 | 0.125 | 0.08 | 261 | 0 | 0.364 | 1 | 1 | cs | TRUE
256 | LV_6612-10_0_8_line_256 |  | 245 | 247 | 0.018434 | 0.125 | 0.08 | 261 | 0 | 0.364 | 1 | 1 | cs | TRUE
257 | LV_6612-10_0_8_line_257 |  | 246 | 248 | 0.020231 | 0.125 | 0.08 | 261 | 0 | 0.364 | 1 | 1 | cs | TRUE
258 | LV_6612-10_0_8_line_258 |  | 248 | 249 | 0.030918 | 0.125 | 0.08 | 261 | 0 | 0.364 | 1 | 1 | cs | TRUE
259 | LV_6612-10_0_8_line_259 |  | 249 | 250 | 0.017292 | 0.125 | 0.08 | 261 | 0 | 0.364 | 1 | 4 | cs | TRUE
260 | LV_6612-10_0_8_line_260 |  | 249 | 251 | 0.024986 | 0.125 | 0.08 | 261 | 0 | 0.364 | 1 | 4 | cs | TRUE
261 | LV_6612-10_0_8_line_261 |  | 250 | 252 | 0.028931 | 0.125 | 0.08 | 261 | 0 | 0.364 | 1 | 4 | cs | TRUE
262 | LV_6612-10_0_8_line_262 |  | 251 | 253 | 0.032911 | 0.125 | 0.08 | 261 | 0 | 0.364 | 1 | 4 | cs | TRUE
263 | LV_6612-10_0_8_line_263 |  | 252 | 255 | 0.031064 | 0.125 | 0.08 | 261 | 0 | 0.364 | 1 | 4 | cs | TRUE
264 | LV_6612-10_0_8_line_264 |  | 253 | 274 | 0.012919 | 0.125 | 0.08 | 261 | 0 | 0.364 | 1 | 4 | cs | TRUE
265 | LV_6612-10_0_8_line_265 |  | 254 | 255 | 0.02195 | 0.125 | 0.08 | 261 | 0 | 0.364 | 1 | 4 | cs | TRUE
266 | LV_6612-10_0_8_line_266 |  | 254 | 256 | 0.018339 | 0.125 | 0.08 | 261 | 0 | 0.364 | 1 | 4 | cs | TRUE
267 | LV_6612-10_0_8_line_267 |  | 256 | 257 | 0.043323 | 0.125 | 0.08 | 261 | 0 | 0.364 | 1 | 1 | cs | TRUE
268 | LV_6612-10_0_8_line_268 |  | 256 | 258 | 0.022623 | 0.125 | 0.08 | 261 | 0 | 0.364 | 1 | 4 | cs | TRUE
269 | LV_6612-10_0_8_line_269 |  | 257 | 259 | 0.010917 | 0.125 | 0.08 | 261 | 0 | 0.364 | 1 | 1 | cs | TRUE
270 | LV_6612-10_0_8_line_270 |  | 258 | 260 | 0.00578 | 0.125 | 0.08 | 261 | 0 | 0.364 | 1 | 4 | cs | TRUE
271 | LV_6612-10_0_8_line_271 |  | 258 | 261 | 0.02838 | 0.125 | 0.08 | 261 | 0 | 0.364 | 1 | 1 | cs | TRUE
272 | LV_6612-10_0_8_line_272 |  | 259 | 262 | 0.0063506 | 0.125 | 0.08 | 261 | 0 | 0.364 | 1 | 1 | cs | TRUE
273 | LV_6612-10_0_8_line_273 |  | 260 | 263 | 0.029925 | 0.125 | 0.08 | 261 | 0 | 0.364 | 1 | 1 | cs | TRUE
274 | LV_6612-10_0_8_line_274 |  | 260 | 264 | 0.0029646 | 0.125 | 0.08 | 261 | 0 | 0.364 | 1 | 4 | cs | TRUE
275 | LV_6612-10_0_8_line_275 |  | 262 | 265 | 0.004312 | 0.125 | 0.08 | 261 | 0 | 0.364 | 1 | 1 | cs | TRUE
276 | LV_6612-10_0_8_line_276 |  | 263 | 266 | 0.01713 | 0.125 | 0.08 | 261 | 0 | 0.364 | 1 | 1 | cs | TRUE
277 | LV_6612-10_0_8_line_277 |  | 264 | 267 | 0.037926 | 0.125 | 0.08 | 261 | 0 | 0.364 | 1 | 4 | cs | TRUE
278 | LV_6612-10_0_8_line_278 |  | 265 | 304 | 0.011095 | 0.125 | 0.08 | 261 | 0 | 0.364 | 1 | 1 | cs | TRUE
279 | LV_6612-10_0_8_line_279 |  | 267 | 292 | 0.00053531 | 0.125 | 0.08 | 261 | 0 | 0.364 | 1 | 4 | cs | TRUE
280 | LV_6612-10_0_8_line_280 |  | 268 | 269 | 0.0050416 | 0.125 | 0.08 | 261 | 0 | 0.364 | 1 | 4 | cs | TRUE
281 | LV_6612-10_0_8_line_281 |  | 269 | 270 | 0.0299 | 0.125 | 0.08 | 261 | 0 | 0.364 | 1 | 4 | cs | TRUE
282 | LV_6612-10_0_8_line_282 |  | 270 | 271 | 0.0010525 | 0.125 | 0.08 | 261 | 0 | 0.364 | 1 | 4 | cs | TRUE
283 | LV_6612-10_0_8_line_283 |  | 271 | 272 | 0.026023 | 0.125 | 0.08 | 261 | 0 | 0.364 | 1 | 4 | cs | TRUE
284 | LV_6612-10_0_8_line_284 |  | 272 | 288 | 0.00018569 | 0.125 | 0.08 | 261 | 0 | 0.364 | 1 | 4 | cs | TRUE
285 | LV_6612-10_0_8_line_285 |  | 274 | 275 | 0.016471 | 0.125 | 0.08 | 261 | 0 | 0.364 | 1 | 4 | cs | TRUE
286 | LV_6612-10_0_8_line_286 |  | 275 | 291 | 0.02823 | 0.125 | 0.08 | 261 | 0 | 0.364 | 1 | 4 | cs | TRUE
287 | LV_6612-10_0_8_line_287 |  | 278 | 279 | 0.0017733 | 0.125 | 0.08 | 261 | 0 | 0.364 | 1 | 1 | cs | TRUE
288 | LV_6612-10_0_8_line_288 |  | 279 | 280 | 0.0046245 | 0.125 | 0.08 | 261 | 0 | 0.364 | 1 | 1 | cs | TRUE
289 | LV_6612-10_0_8_line_289 |  | 281 | 302 | 0.011775 | 0.125 | 0.08 | 261 | 0 | 0.364 | 1 | 4 | cs | TRUE
290 | LV_6612-10_0_8_line_290 |  | 282 | 303 | 0.01407 | 0.125 | 0.08 | 261 | 0 | 0.364 | 1 | 4 | cs | TRUE
291 | LV_6612-10_0_8_line_291 |  | 283 | 284 | 0.00011515 | 0.125 | 0.08 | 261 | 0 | 0.364 | 1 | 4 | cs | TRUE
292 | LV_6612-10_0_8_line_292 |  | 283 | 285 | 0.021523 | 0.125 | 0.08 | 261 | 0 | 0.364 | 1 | 4 | cs | TRUE
293 | LV_6612-10_0_8_line_293 |  | 284 | 286 | 0.0018553 | 0.125 | 0.08 | 261 | 0 | 0.364 | 1 | 4 | cs | TRUE
294 | LV_6612-10_0_8_line_294 |  | 285 | 287 | 0.0053862 | 0.125 | 0.08 | 261 | 0 | 0.364 | 1 | 4 | cs | TRUE
295 | LV_6612-10_0_8_line_295 |  | 286 | 288 | 0.011164 | 0.125 | 0.08 | 261 | 0 | 0.364 | 1 | 4 | cs | TRUE
296 | LV_6612-10_0_8_line_296 |  | 287 | 289 | 0.015578 | 0.125 | 0.08 | 261 | 0 | 0.364 | 1 | 4 | cs | TRUE
297 | LV_6612-10_0_8_line_297 |  | 289 | 290 | 0.0044026 | 0.125 | 0.08 | 261 | 0 | 0.364 | 1 | 4 | cs | TRUE
298 | LV_6612-10_0_8_line_298 |  | 290 | 291 | 0.016696 | 0.125 | 0.08 | 261 | 0 | 0.364 | 1 | 4 | cs | TRUE
299 | LV_6612-10_0_8_line_299 |  | 292 | 293 | 0.0093816 | 0.125 | 0.08 | 261 | 0 | 0.364 | 1 | 4 | cs | TRUE
300 | LV_6612-10_0_8_line_300 |  | 293 | 294 | 0.013296 | 0.125 | 0.08 | 261 | 0 | 0.364 | 1 | 4 | cs | TRUE
301 | LV_6612-10_0_8_line_301 |  | 294 | 295 | 0.0040521 | 0.125 | 0.08 | 261 | 0 | 0.364 | 1 | 4 | cs | TRUE
302 | LV_6612-10_0_8_line_302 |  | 295 | 296 | 0.016634 | 0.125 | 0.08 | 261 | 0 | 0.364 | 1 | 4 | cs | TRUE
303 | LV_6612-10_0_8_line_303 |  | 297 | 298 | 0.002289 | 0.125 | 0.08 | 261 | 0 | 0.364 | 1 | 1 | cs | TRUE
304 | LV_6612-10_0_8_line_304 |  | 297 | 299 | 0.024252 | 0.125 | 0.08 | 261 | 0 | 0.364 | 1 | 1 | cs | TRUE
305 | LV_6612-10_0_8_line_305 |  | 298 | 300 | 0.016368 | 0.125 | 0.08 | 261 | 0 | 0.364 | 1 | 1 | cs | TRUE
306 | LV_6612-10_0_8_line_306 |  | 300 | 301 | 0.024254 | 0.125 | 0.08 | 261 | 0 | 0.364 | 1 | 1 | cs | TRUE
307 | LV_6612-10_0_8_line_307 |  | 306 | 307 | 0.051823 | 0.125 | 0.08 | 261 | 0 | 0.364 | 1 | 1 | cs | TRUE
308 | LV_6612-10_0_8_line_308 |  | 307 | 308 | 0.042359 | 0.125 | 0.08 | 261 | 0 | 0.364 | 1 | 1 | cs | TRUE
309 | LV_6612-10_0_8_line_309 |  | 309 | 310 | 0.010341 | 0.125 | 0.08 | 261 | 0 | 0.364 | 1 | 1 | cs | TRUE
310 | LV_6612-10_0_8_line_310 |  | 310 | 311 | 0.019909 | 0.125 | 0.08 | 261 | 0 | 0.364 | 1 | 1 | cs | TRUE
311 | LV_6612-10_0_8_line_311 |  | 311 | 312 | 0.020219 | 0.125 | 0.08 | 261 | 0 | 0.364 | 1 | 1 | cs | TRUE
312 | LV_6612-10_0_8_line_312 |  | 312 | 313 | 0.0086539 | 0.125 | 0.08 | 261 | 0 | 0.364 | 1 | 1 | cs | TRUE

## trafo
| name | std_type | hv_bus | lv_bus | sn_mva | vn_hv_kv | vn_lv_kv | vk_percent | vkr_percent | pfe_kw | i0_percent | shift_degree | tap_side | tap_neutral | tap_min | tap_max | tap_step_percent | tap_step_degree | tap_pos | tap_phase_shifter | parallel | df | in_service
0 | LV_6612-10_0_8_trafo_274 | 0.63 MVA 20/0.4 kV | 314 | 302 | 0.63 | 20 | 0.4 | 6 | 1.206 | 1.65 | 0.2619 | 150 | hv | 0 | -2 | 2 | 2.5 | 0 | 0 | FALSE | 1 | 1 | TRUE

## line_geodata
| x0 | y0 | x1 | y1 | x2 | y2 | x3 | y3 | x4 | y4 | x5 | y5 | x6 | y6 | x7 | y7 | x8 | y8 | x9 | y9 | x10 | y10 | x11 | y11 | x12 | y12
0 | 2503408.7947 | 1117696.7277 | 2503398.7295 | 1117686.9121
1 | 2503408.7947 | 1117696.7277 | 2503403.3895 | 1117702.4286 | 2503395.2723 | 1117704.852
2 | 2503408.7947 | 1117696.7277 | 2503421.3733 | 1117683.8967 | 2503427.1511 | 1117689.9193 | 2503431.4766 | 1117694.4308 | 2503430.3741 | 1117695.4824 | 2503434.5232 | 1117699.5854
3 | 2503434.5232 | 1117699.5854 | 2503457.0321 | 1117678.2352 | 2503459.6054 | 1117676.4708 | 2503462.826 | 1117674.6294 | 2503459.7842 | 1117669.2969 | 2503455.2953 | 1117664.2209 | 2503457.8557 | 1117661.6452 | 2503458.6847 | 1117659.4194 | 2503458.5988 | 1117657.4196 | 2503456.9804 | 1117654.6882
4 | 2503434.5232 | 1117699.5854 | 2503417.1518 | 1117716.1556
5 | 2503701.8814 | 1117735.4569 | 2503703.9331 | 1117746.9869 | 2503704.2696 | 1117748.0426
6 | 2503698.9417 | 1117725.8534 | 2503697.9686 | 1117730.6718 | 2503697.6898 | 1117735.9462 | 2503701.8814 | 1117735.4569
7 | 2503714.3708 | 1117758.6836 | 2503709.7274 | 1117756.4894 | 2503707.729 | 1117754.609 | 2503705.0788 | 1117750.582 | 2503704.2696 | 1117748.0426
8 | 2503698.9417 | 1117725.8534 | 2503697.8099 | 1117722.6472 | 2503695.1516 | 1117716.1744 | 2503694.6089 | 1117713.9663
9 | 2503707.0965 | 1117722.1657 | 2503698.9417 | 1117725.8534
10 | 2503479.2492 | 1117643.9151 | 2503475.597 | 1117642.895 | 2503472.5162 | 1117646.7242 | 2503469.773 | 1117648.0021 | 2503467.8258 | 1117648.3668 | 2503465.3723 | 1117647.4831 | 2503462.96 | 1117645.7984 | 2503459.2539 | 1117650.1046
11 | 2503479.2492 | 1117643.9151 | 2503482.5601 | 1117644.8295 | 2503482.2826 | 1117647.758 | 2503482.9687 | 1117650.1151 | 2503484.7344 | 1117651.9214 | 2503490.425 | 1117653.9319
12 | 2503479.2492 | 1117643.9151 | 2503484.3649 | 1117638.1712
13 | 2503459.2539 | 1117650.1046 | 2503456.9804 | 1117654.6882
14 | 2503459.2539 | 1117650.1046 | 2503452.3737 | 1117643.2102 | 2503430.3464 | 1117621.1434
15 | 2503490.425 | 1117653.9319 | 2503505.2141 | 1117659.1547 | 2503516.3791 | 1117664.3515
16 | 2503516.144 | 1117602.4899 | 2503484.3649 | 1117638.1712
17 | 2503694.6089 | 1117713.9663 | 2503693.8804 | 1117711.0026 | 2503689.1039 | 1117681.3152
18 | 2503707.0965 | 1117722.1657 | 2503738.5226 | 1117703.7763
19 | 2503572.7307 | 1117685.8502 | 2503576.4283 | 1117687.7814
20 | 2503572.7307 | 1117685.8502 | 2503570.092 | 1117684.4803 | 2503570.092 | 1117684.4803
21 | 2503558.2581 | 1117699.9785 | 2503561.8095 | 1117696.6198 | 2503565.5616 | 1117693.2579 | 2503568.9554 | 1117689.6905 | 2503572.7307 | 1117685.8502
22 | 2503596.367 | 1117702.5969 | 2503578.2637 | 1117693.9559 | 2503576.4946 | 1117691.9384 | 2503576.0314 | 1117690.0002 | 2503576.4283 | 1117687.7814 | 2503576.4283 | 1117687.7814
23 | 2503558.2581 | 1117699.9785 | 2503562.3532 | 1117702.1479 | 2503565.4281 | 1117701.3428 | 2503568.6739 | 1117701.0798 | 2503571.6667 | 1117701.8993 | 2503583.8903 | 1117707.7066
24 | 2503558.2581 | 1117699.9785 | 2503543.0758 | 1117715.4368
25 | 2503583.8903 | 1117707.7066 | 2503602.5365 | 1117716.5653
26 | 2503543.0758 | 1117715.4368 | 2503525.4335 | 1117733.3998
27 | 2503456.9804 | 1117654.6882 | 2503447.3358 | 1117644.8471 | 2503443.2407 | 1117640.7718
28 | 2503692.2566 | 1117801.4508 | 2503697.6411 | 1117794.4385 | 2503698.3134 | 1117771.2246 | 2503698.7395 | 1117768.8942 | 2503699.7052 | 1117767.4891 | 2503701.2383 | 1117766.3306 | 2503702.934 | 1117765.681 | 2503705.2654 | 1117765.6883 | 2503710.1108 | 1117767.479
29 | 2503692.2566 | 1117801.4508 | 2503691.9619 | 1117787.3134 | 2503678.731 | 1117794.106
30 | 2503692.2566 | 1117801.4508 | 2503690.4702 | 1117819.179 | 2503690.1631 | 1117822.2209
31 | 2503710.1108 | 1117767.479 | 2503717.7294 | 1117771.3268
32 | 2503710.1108 | 1117767.479 | 2503712.1429 | 1117763.2329 | 2503714.3708 | 1117758.6836
33 | 2503678.731 | 1117794.106 | 2503657.0856 | 1117805.2189
34 | 2503686.9985 | 1117860.9823 | 2503686.9553 | 1117850.0318 | 2503689.2034 | 1117831.7291 | 2503690.1631 | 1117822.2209
35 | 2503650.2725 | 1117808.7168 | 2503657.0856 | 1117805.2189
36 | 2503714.3708 | 1117758.6836 | 2503754.8199 | 1117777.9014
37 | 2503754.8199 | 1117777.9014 | 2503791.7213 | 1117795.4338
38 | 2503430.896 | 1117628.4867 | 2503443.2407 | 1117640.7718
39 | 2503893.2457 | 1117843.6693 | 2503906.6902 | 1117850.0562
40 | 2503893.2457 | 1117843.6693 | 2503859.8213 | 1117827.7889
41 | 2503893.2457 | 1117843.6693 | 2503903.0759 | 1117824.4785
42 | 2503870.7033 | 1117848.3971 | 2503874.8332 | 1117840.1486 | 2503891.0745 | 1117847.9064 | 2503893.2457 | 1117843.6693
43 | 2503919.6055 | 1117856.1916 | 2503906.6902 | 1117850.0562
44 | 2503859.8213 | 1117827.7889 | 2503811.4348 | 1117804.7999
45 | 2503903.0759 | 1117824.4785 | 2503912.0882 | 1117806.8844
46 | 2503870.7033 | 1117848.3971 | 2503866.7611 | 1117846.603 | 2503866.2992 | 1117843.7753 | 2503864.8397 | 1117841.3081 | 2503832.3724 | 1117825.8565
47 | 2503870.7033 | 1117848.3971 | 2503862.3892 | 1117865.0017
48 | 2503832.3724 | 1117825.8565 | 2503810.5499 | 1117815.4708
49 | 2503862.3892 | 1117865.0017 | 2503861.7689 | 1117866.2406
50 | 2503919.6055 | 1117856.1916 | 2503917.4897 | 1117860.5168
51 | 2503917.4897 | 1117860.5168 | 2503941.3576 | 1117871.678 | 2503963.6311 | 1117882.0974 | 2503965.6719 | 1117877.9069
52 | 2503917.4897 | 1117860.5168 | 2503915.238 | 1117865.0331
53 | 2503919.6055 | 1117856.1916 | 2503930.2708 | 1117861.09
54 | 2503965.6719 | 1117877.9069 | 2503972.8786 | 1117863.0652
55 | 2503915.238 | 1117865.0331 | 2503939.2901 | 1117876.6693
56 | 2503738.5226 | 1117703.7763 | 2503776.5035 | 1117681.5512
57 | 2503619.6861 | 1117724.713 | 2503602.5365 | 1117716.5653
58 | 2503516.144 | 1117602.4899 | 2503497.6654 | 1117582.483
59 | 2503516.144 | 1117602.4899 | 2503543.7831 | 1117570.6252
60 | 2503686.8914 | 1117667.5643 | 2503689.1039 | 1117681.3152
61 | 2503596.367 | 1117702.5969 | 2503630.4163 | 1117718.8491
62 | 2503610.1059 | 1117647.1538 | 2503612.3698 | 1117644.8098
63 | 2503612.3698 | 1117644.8098 | 2503621.4205 | 1117635.4392
64 | 2503510.1746 | 1117748.9561 | 2503515.8263 | 1117743.1817 | 2503525.4335 | 1117733.3998
65 | 2503686.9985 | 1117860.9823 | 2503707.0983 | 1117867.1152
66 | 2503650.2725 | 1117808.7168 | 2503645.1556 | 1117811.3439
67 | 2503811.4348 | 1117804.7999 | 2503791.7213 | 1117795.4338
68 | 2503380.2428 | 1117854.8478 | 2503386.0658 | 1117860.3248 | 2503391.1753 | 1117866.0801
69 | 2503391.1753 | 1117866.0801 | 2503393.1798 | 1117868.3384
70 | 2504093.3636 | 1117549.6074 | 2504101.2325 | 1117558.7936 | 2504109.7612 | 1117567.9418 | 2504119.214 | 1117576.4639 | 2504129.4842 | 1117584.4505 | 2504131.3875 | 1117585.6798
71 | 2504061.3831 | 1117481.4111 | 2504061.7813 | 1117486.5636 | 2504072.4664 | 1117514.3557 | 2504078.04 | 1117526.03 | 2504084.9537 | 1117537.9944 | 2504092.1559 | 1117548.1976 | 2504093.3636 | 1117549.6074
72 | 2504061.3831 | 1117481.4111 | 2504060.2574 | 1117478.5828 | 2504058.777 | 1117476.7496 | 2504056.1211 | 1117475.7578 | 2504053.372 | 1117475.7013 | 2504051.3475 | 1117472.1757
73 | 2504061.3831 | 1117481.4111 | 2504065.8477 | 1117479.6281 | 2504068.8702 | 1117478.4239
74 | 2504051.3475 | 1117472.1757 | 2504049.3863 | 1117468.7492 | 2504050.6343 | 1117466.15 | 2504050.5965 | 1117463.7714 | 2504049.7888 | 1117461.5161 | 2504043.7263 | 1117454.7576
75 | 2504051.3475 | 1117472.1757 | 2504037.9329 | 1117486.8449
76 | 2504068.8702 | 1117478.4239 | 2504065.8477 | 1117479.6281 | 2504069.5669 | 1117489.2529 | 2504078.8172 | 1117513.2209 | 2504082.3573 | 1117520.8028 | 2504086.5158 | 1117528.4304 | 2504095.1734 | 1117541.3233 | 2504107.6462 | 1117557.2465 | 2504119.369 | 1117568.7122 | 2504129.8518 | 1117576.9623 | 2504154.1079 | 1117593.577 | 2504158.3253 | 1117596.6566 | 2504161.671 | 1117591.4893
77 | 2504043.5645 | 1117454.5772 | 2504043.7263 | 1117454.7576
78 | 2504037.9329 | 1117486.8449 | 2504019.2285 | 1117507.2985
79 | 2504161.671 | 1117591.4893 | 2504165.529 | 1117585.5356 | 2504167.7173 | 1117579.9197
80 | 2504161.671 | 1117591.4893 | 2504129.5062 | 1117572.6873 | 2504121.1253 | 1117566.5275 | 2504118.4237 | 1117563.6323
81 | 2504143.4988 | 1117560.8028 | 2504151.182 | 1117568.7304 | 2504157.1238 | 1117571.0154 | 2504167.7173 | 1117579.9197
82 | 2504118.4237 | 1117563.6323 | 2504112.4868 | 1117557.2698 | 2504101.4009 | 1117543.6149 | 2504093.5698 | 1117532.699 | 2504088.7537 | 1117524.7425
83 | 2504049.3332 | 1117449.3492 | 2504038.0863 | 1117438.6905
84 | 2504043.5645 | 1117454.5772 | 2504046.5097 | 1117451.9067 | 2504049.3332 | 1117449.3492
85 | 2504049.3332 | 1117449.3492 | 2504053.7119 | 1117454.0661
86 | 2504024.2804 | 1117425.3913 | 2504031.9335 | 1117432.8595 | 2504038.0863 | 1117438.6905
87 | 2503932.0105 | 1117354.8084 | 2503904.4553 | 1117334.7051
88 | 2503932.0105 | 1117354.8084 | 2503939.5595 | 1117344.0634
89 | 2503902.4623 | 1117340.958 | 2503905.1041 | 1117337.6585 | 2503930.7348 | 1117356.6298 | 2503932.0105 | 1117354.8084
90 | 2503932.0105 | 1117354.8084 | 2503944.8478 | 1117364.3875
91 | 2503888.2679 | 1117322.8953 | 2503904.4553 | 1117334.7051
92 | 2503940.9151 | 1117342.1339 | 2503939.5595 | 1117344.0634
93 | 2503902.4623 | 1117340.958 | 2503868.9536 | 1117316.093
94 | 2503902.4623 | 1117340.958 | 2503888.137 | 1117358.835
95 | 2503944.8478 | 1117364.3875 | 2503970.2575 | 1117383.348
96 | 2503868.9536 | 1117316.093 | 2503863.8547 | 1117312.3093 | 2503852.6331 | 1117303.2932 | 2503845.5815 | 1117296.2899 | 2503840.8389 | 1117290.7952 | 2503837.7847 | 1117286.6087
97 | 2503900.1146 | 1117379.0288 | 2503883.2501 | 1117364.9335 | 2503888.137 | 1117358.835
98 | 2504006.2717 | 1117419.1804 | 2503995.964 | 1117431.1221
99 | 2504006.2717 | 1117419.1804 | 2503989.1173 | 1117405.8436
100 | 2503995.964 | 1117431.1221 | 2503987.4871 | 1117440.9428
101 | 2503965.8688 | 1117387.7689 | 2503989.1173 | 1117405.8436
102 | 2504143.4988 | 1117560.8028 | 2504163.5843 | 1117472.5859
103 | 2503993.7602 | 1117535.1487 | 2504019.2285 | 1117507.2985
104 | 2504088.7537 | 1117524.7425 | 2504085.2777 | 1117518.9998 | 2504081.2025 | 1117510.2924 | 2504076.5211 | 1117497.6854
105 | 2503819.8572 | 1117236.7167 | 2503823.796 | 1117246.2711
106 | 2503823.796 | 1117246.2711 | 2503826.1881 | 1117252.0736
107 | 2504024.2804 | 1117425.3913 | 2504020.689 | 1117421.8867 | 2504009.7979 | 1117413.1319
108 | 2503888.2679 | 1117322.8953 | 2503886.7969 | 1117321.8222
109 | 2503940.9151 | 1117342.1339 | 2503953.3145 | 1117324.4848 | 2503955.0875 | 1117323.3449 | 2503957.0332 | 1117322.8804
110 | 2503970.2575 | 1117383.348 | 2503992.6804 | 1117400.0797
111 | 2503837.7847 | 1117286.6087 | 2503832.7969 | 1117279.7718 | 2503825.4464 | 1117267.0919 | 2503824.6407 | 1117265.1717
112 | 2503909.5931 | 1117386.9509 | 2503900.1146 | 1117379.0288
113 | 2503942.1826 | 1117413.9166 | 2503959.102 | 1117395.7702 | 2503960.417 | 1117393.9926 | 2503959.5679 | 1117393.0277 | 2503962.4906 | 1117389.4236 | 2503964.5509 | 1117389.3686 | 2503965.8688 | 1117387.7689
114 | 2503942.1826 | 1117413.9166 | 2503931.3219 | 1117404.93
115 | 2503942.1826 | 1117413.9166 | 2503924.4372 | 1117432.8184
116 | 2503980.0793 | 1117449.525 | 2503987.4871 | 1117440.9428
117 | 2503832.1354 | 1117925.4241 | 2503849.2518 | 1117934.6335
118 | 2503910.772 | 1117967.7339 | 2503849.2518 | 1117934.6335
119 | 2503832.1354 | 1117925.4241 | 2503821.4738 | 1117920.0014 | 2503811.7395 | 1117915.1309
120 | 2503910.772 | 1117967.7339 | 2503918.6502 | 1117952.2795
121 | 2503816.0764 | 1117906.3121 | 2503811.7395 | 1117915.1309
122 | 2503811.7395 | 1117915.1309 | 2503802.6597 | 1117910.6392
123 | 2503922.4798 | 1117944.7671 | 2503918.6502 | 1117952.2795
124 | 2503802.6597 | 1117910.6392 | 2503809.276 | 1117897.2249
125 | 2503799.6564 | 1117909.1527 | 2503802.6597 | 1117910.6392
126 | 2503809.276 | 1117897.2249 | 2503817.7941 | 1117879.9549
127 | 2503799.6564 | 1117909.1527 | 2503771.761 | 1117895.3407
128 | 2503771.761 | 1117895.3407 | 2503748.0103 | 1117883.5808
129 | 2503984.2466 | 1117545.5521 | 2503993.7602 | 1117535.1487
130 | 2503984.2466 | 1117545.5521 | 2503983.1919 | 1117546.7054
131 | 2503984.2466 | 1117545.5521 | 2503986.84 | 1117550.3917 | 2503989.6868 | 1117556.5948 | 2503995.3949 | 1117565.5541 | 2503997.9979 | 1117569.3156
132 | 2503973.5634 | 1117557.2345 | 2503983.1919 | 1117546.7054
133 | 2504003.5506 | 1117577.3398 | 2503997.9979 | 1117569.3156
134 | 2503951.5988 | 1117578.5239 | 2503961.2401 | 1117570.7105 | 2503973.5634 | 1117557.2345
135 | 2504005.1052 | 1117579.5864 | 2504003.5506 | 1117577.3398
136 | 2503926.5066 | 1117551.5947 | 2503951.5988 | 1117578.5239
137 | 2503951.5988 | 1117578.5239 | 2503927.8677 | 1117592.3812
138 | 2503810.5499 | 1117815.4708 | 2503775.7907 | 1117798.9284
139 | 2503751.6204 | 1117787.4254 | 2503775.7907 | 1117798.9284
140 | 2503915.34 | 1117800.5363 | 2503912.0882 | 1117806.8844
141 | 2503988.201 | 1117831.5096 | 2503972.8786 | 1117863.0652
142 | 2503969.7608 | 1117715.9201 | 2503969.7608 | 1117715.9201 | 2503972.7062 | 1117717.163 | 2503989.6082 | 1117732.2877
143 | 2503945.6064 | 1117697.4478 | 2503952.091 | 1117708.6406 | 2503954.7588 | 1117712.8119 | 2503957.9238 | 1117714.2737 | 2503969.7608 | 1117715.9201
144 | 2503992.2753 | 1117734.6743 | 2503992.2753 | 1117734.6743 | 2503989.6082 | 1117732.2877
145 | 2503945.6064 | 1117697.4478 | 2503925.3988 | 1117662.5662
146 | 2503945.6064 | 1117697.4478 | 2503921.8266 | 1117710.3828
147 | 2504069.751 | 1117659.4888 | 2504003.5129 | 1117733.095 | 2504001.1513 | 1117734.0998 | 2503994.769 | 1117735.1795 | 2503992.2753 | 1117734.6743
148 | 2503925.3988 | 1117662.5662 | 2503914.4992 | 1117643.7516
149 | 2503921.8266 | 1117710.3828 | 2503893.6299 | 1117725.7204
150 | 2504094.3063 | 1117635.1649 | 2504080.5005 | 1117647.5435 | 2504069.751 | 1117659.4888
151 | 2503908.529 | 1117633.4461 | 2503914.4992 | 1117643.7516
152 | 2503890.9898 | 1117727.1564 | 2503893.6299 | 1117725.7204
153 | 2504094.8783 | 1117634.6521 | 2504094.3063 | 1117635.1649
154 | 2503895.6411 | 1117611.1993 | 2503908.529 | 1117633.4461
155 | 2503883.6221 | 1117731.1641 | 2503890.9898 | 1117727.1564
156 | 2503895.6411 | 1117611.1993 | 2503927.8677 | 1117592.3812
157 | 2503895.6411 | 1117611.1993 | 2503870.841 | 1117625.958 | 2503866.7901 | 1117618.3065
158 | 2503926.5066 | 1117551.5947 | 2503909.467 | 1117561.2105
159 | 2503926.5066 | 1117551.5947 | 2503919.1507 | 1117541.4099
160 | 2503988.201 | 1117831.5096 | 2503979.7551 | 1117827.1433
161 | 2503866.7901 | 1117618.3065 | 2503890.2479 | 1117605.2026
162 | 2503866.7901 | 1117618.3065 | 2503850.6443 | 1117587.8227
163 | 2503847.1956 | 1117640.0202 | 2503870.841 | 1117625.958 | 2503866.7901 | 1117618.3065
164 | 2503866.7901 | 1117618.3065 | 2503850.7668 | 1117627.922
165 | 2503854.9467 | 1117583.8726 | 2503850.1885 | 1117586.9622 | 2503850.6443 | 1117587.8227
166 | 2503847.1956 | 1117640.0202 | 2503834.3419 | 1117647.673
167 | 2503847.1956 | 1117640.0202 | 2503850.7737 | 1117646.0893 | 2503852.2871 | 1117652.4247 | 2503852.5411 | 1117661.1149 | 2503851.1872 | 1117668.2074 | 2503856.0391 | 1117676.9987
168 | 2503850.7668 | 1117627.922 | 2503838.0043 | 1117635.5807
169 | 2503831.0983 | 1117649.6042 | 2503834.3419 | 1117647.673
170 | 2503831.0983 | 1117649.6042 | 2503803.8292 | 1117603.8995
171 | 2503888.2047 | 1117562.4875 | 2503890.1683 | 1117562.1783 | 2503895.6115 | 1117569.0294 | 2503909.467 | 1117561.2105
172 | 2503919.1507 | 1117541.4099 | 2503902.8672 | 1117518.8639
173 | 2503909.5931 | 1117386.9509 | 2503931.3219 | 1117404.93
174 | 2503909.5931 | 1117386.9509 | 2503900.5842 | 1117397.8628
175 | 2503975.4766 | 1117454.8574 | 2503980.0793 | 1117449.525
176 | 2503803.5961 | 1117215.0188 | 2503812.9592 | 1117237.3326
177 | 2503824.4813 | 1117264.7919 | 2503812.9592 | 1117237.3326
178 | 2503709.2941 | 1117304.1754 | 2503716.6271 | 1117289.0807 | 2503724.296 | 1117261.6306 | 2503724.6603 | 1117250.7309
179 | 2503709.2941 | 1117304.1754 | 2503708.289 | 1117306.2444
180 | 2503824.6407 | 1117265.1717 | 2503824.4813 | 1117264.7919
181 | 2503894.5812 | 1117405.1338 | 2503900.5842 | 1117397.8628
182 | 2503880.205 | 1117459.8959 | 2503865.1812 | 1117446.1459
183 | 2503880.205 | 1117459.8959 | 2503866.8714 | 1117469.0245
184 | 2503865.1812 | 1117446.1459 | 2503854.0792 | 1117435.9852 | 2503845.4826 | 1117425.6266
185 | 2503866.8714 | 1117469.0245 | 2503880.3845 | 1117487.7346
186 | 2503975.4766 | 1117454.8574 | 2503974.6261 | 1117455.8427
187 | 2503974.6261 | 1117455.8427 | 2503969.4864 | 1117461.7972
188 | 2503962.5195 | 1117469.8686 | 2503969.4864 | 1117461.7972
189 | 2503962.5195 | 1117469.8686 | 2503960.0492 | 1117472.7305
190 | 2503953.4184 | 1117480.4125 | 2503960.0492 | 1117472.7305
191 | 2503953.4184 | 1117480.4125 | 2503951.1682 | 1117483.0194
192 | 2503902.8672 | 1117518.8639 | 2503891.2444 | 1117502.7711
193 | 2503891.2444 | 1117502.7711 | 2503880.3845 | 1117487.7346
194 | 2503768.1159 | 1117527.0261 | 2503799.1621 | 1117508.7919
195 | 2503760.5982 | 1117531.4414 | 2503768.1159 | 1117527.0261
196 | 2503760.5982 | 1117531.4414 | 2503758.378 | 1117532.7224
197 | 2503760.5982 | 1117531.4414 | 2503776.7622 | 1117558.5333
198 | 2503833.7452 | 1117404.9226 | 2503843.5247 | 1117423.2674 | 2503845.4826 | 1117425.6266
199 | 2503992.6804 | 1117400.0797 | 2504004.9559 | 1117409.2396 | 2504009.7979 | 1117413.1319
200 | 2503775.4372 | 1117393.2468 | 2503774.0607 | 1117394.0268
201 | 2503780.8149 | 1117390.1996 | 2503775.4372 | 1117393.2468
202 | 2503768.8934 | 1117396.9548 | 2503774.0607 | 1117394.0268
203 | 2503768.8934 | 1117396.9548 | 2503764.5032 | 1117399.4425 | 2503758.6248 | 1117405.0394 | 2503752.439 | 1117408.5617
204 | 2503743.201 | 1117413.8218 | 2503752.439 | 1117408.5617
205 | 2503743.201 | 1117413.8218 | 2503741.3498 | 1117414.8759 | 2503726.0542 | 1117422.9576 | 2503719.5556 | 1117424.5064 | 2503712.7089 | 1117424.5598 | 2503707.3868 | 1117423.3888
206 | 2503655.9774 | 1117412.0775 | 2503707.3868 | 1117423.3888
207 | 2503709.595 | 1117560.8699 | 2503758.378 | 1117532.7224
208 | 2503776.7622 | 1117558.5333 | 2503797.7959 | 1117593.7872
209 | 2503692.7863 | 1117332.222 | 2503703.5184 | 1117314.7718 | 2503706.334 | 1117310.2687 | 2503708.289 | 1117306.2444
210 | 2503685.24 | 1117344.4922 | 2503692.7863 | 1117332.222
211 | 2503685.24 | 1117344.4922 | 2503674.3418 | 1117372.7498 | 2503668.868 | 1117379.9969
212 | 2503668.868 | 1117379.9969 | 2503666.314 | 1117386.3532
213 | 2503655.9774 | 1117412.0775 | 2503666.314 | 1117386.3532
214 | 2503540.9979 | 1117535.8033 | 2503539.3193 | 1117533.9873
215 | 2503558.0173 | 1117554.2148 | 2503540.9979 | 1117535.8033
216 | 2503539.3193 | 1117533.9873 | 2503521.4351 | 1117514.6403 | 2503526.6049 | 1117509.7006
217 | 2503558.0173 | 1117554.2148 | 2503581.5945 | 1117527.2127
218 | 2503558.0173 | 1117554.2148 | 2503543.7831 | 1117570.6252
219 | 2503531.0804 | 1117505.4243 | 2503526.6049 | 1117509.7006
220 | 2503591.6854 | 1117515.6562 | 2503581.5945 | 1117527.2127
221 | 2503544.2619 | 1117492.8296 | 2503531.0804 | 1117505.4243
222 | 2503591.6854 | 1117515.6562 | 2503603.064 | 1117502.6247
223 | 2503637.2194 | 1117463.5079 | 2503603.064 | 1117502.6247
224 | 2503486.5889 | 1117567.8845 | 2503494.1646 | 1117578.6925 | 2503497.6654 | 1117582.483
225 | 2503637.2194 | 1117463.5079 | 2503652.7274 | 1117487.4686
226 | 2503637.2194 | 1117463.5079 | 2503643.2382 | 1117445.0156
227 | 2503637.2194 | 1117463.5079 | 2503608.1561 | 1117437.3166
228 | 2503486.5889 | 1117567.8845 | 2503483.1939 | 1117571.5235
229 | 2503486.5889 | 1117567.8845 | 2503493.9922 | 1117558.7052 | 2503493.9957 | 1117558.7012
230 | 2503597.1336 | 1117427.3832 | 2503607.2772 | 1117436.5245
231 | 2503528.6135 | 1117370.3925 | 2503574.2279 | 1117408.4666 | 2503590.3897 | 1117421.3058 | 2503597.1336 | 1117427.3832
232 | 2503608.1561 | 1117437.3166 | 2503607.2772 | 1117436.5245
233 | 2503528.6135 | 1117370.3925 | 2503491.7165 | 1117402.5897 | 2503443.2216 | 1117444.8121
234 | 2503660.1727 | 1117500.5828 | 2503657.2832 | 1117494.5075 | 2503652.7274 | 1117487.4686
235 | 2503643.2382 | 1117445.0156 | 2503643.865 | 1117443.0895 | 2503647.854 | 1117432.8226
236 | 2503666.3913 | 1117532.0588 | 2503662.9302 | 1117506.3804 | 2503660.1727 | 1117500.5828
237 | 2503655.9774 | 1117412.0775 | 2503651.6367 | 1117423.0868 | 2503647.854 | 1117432.8226
238 | 2503673.1118 | 1117581.9204 | 2503666.3913 | 1117532.0588
239 | 2503673.1118 | 1117581.9204 | 2503693.786 | 1117569.9915
240 | 2503673.1118 | 1117581.9204 | 2503681.093 | 1117631.5253
241 | 2503673.1118 | 1117581.9204 | 2503659.8433 | 1117595.658
242 | 2503483.1939 | 1117571.5235 | 2503481.8459 | 1117572.9685
243 | 2503496.7976 | 1117555.514 | 2503493.9957 | 1117558.7012
244 | 2503469.4055 | 1117586.3033 | 2503481.8459 | 1117572.9685
245 | 2503693.786 | 1117569.9915 | 2503709.595 | 1117560.8699
246 | 2503681.093 | 1117631.5253 | 2503682.6728 | 1117641.3441
247 | 2503645.6682 | 1117610.3343 | 2503659.8433 | 1117595.658
248 | 2503684.6564 | 1117653.6732 | 2503682.6728 | 1117641.3441
249 | 2503645.6682 | 1117610.3343 | 2503621.4205 | 1117635.4392
250 | 2503634.5223 | 1117927.7778 | 2503620.8354 | 1117932.2563
251 | 2503603.3651 | 1117937.9728 | 2503620.8354 | 1117932.2563
252 | 2503540.2184 | 1117957.7711 | 2503545.7762 | 1117955.9797 | 2503597.9001 | 1117939.761 | 2503603.3651 | 1117937.9728
253 | 2503540.2184 | 1117957.7711 | 2503519.6115 | 1117964.4132 | 2503517.0535 | 1117965.2483
254 | 2503731.4517 | 1117875.4892 | 2503718.0266 | 1117870.4497 | 2503707.0983 | 1117867.1152
255 | 2503483.3347 | 1117973.3307 | 2503488.3487 | 1117972.628 | 2503493.817 | 1117971.3734 | 2503498.7763 | 1117970.6271 | 2503503.5697 | 1117969.6501 | 2503517.0535 | 1117965.2483
256 | 2503731.4517 | 1117875.4892 | 2503732.3465 | 1117875.8251 | 2503748.0103 | 1117883.5808
257 | 2503483.3347 | 1117973.3307 | 2503480.6925 | 1117969.804 | 2503478.1104 | 1117966.1763 | 2503472.8201 | 1117959.7234 | 2503470.8681 | 1117957.4098
258 | 2503450.931 | 1117933.7789 | 2503470.8681 | 1117957.4098
259 | 2503450.931 | 1117933.7789 | 2503464.1964 | 1117922.6872
260 | 2503450.931 | 1117933.7789 | 2503434.6156 | 1117914.8552
261 | 2503464.1964 | 1117922.6872 | 2503486.3912 | 1117904.1291
262 | 2503412.9034 | 1117890.1257 | 2503420.8632 | 1117898.9041 | 2503434.6156 | 1117914.8552
263 | 2503486.3912 | 1117904.1291 | 2503510.222 | 1117884.2031
264 | 2503412.9034 | 1117890.1257 | 2503404.1868 | 1117880.5903
265 | 2503510.222 | 1117884.2031 | 2503517.3258 | 1117878.2632 | 2503528.5593 | 1117872.3592
266 | 2503544.7924 | 1117863.8275 | 2503528.5593 | 1117872.3592
267 | 2503544.7924 | 1117863.8275 | 2503548.8795 | 1117875.1804 | 2503556.0796 | 1117894.4108 | 2503559.9643 | 1117894.0486 | 2503561.8099 | 1117895.5424 | 2503563.2411 | 1117899.7524
268 | 2503564.8641 | 1117853.2787 | 2503544.7924 | 1117863.8275
269 | 2503563.2411 | 1117899.7524 | 2503566.755 | 1117910.0884
270 | 2503569.9931 | 1117850.5842 | 2503564.8641 | 1117853.2787
271 | 2503564.8641 | 1117853.2787 | 2503551.8136 | 1117828.0779
272 | 2503568.799 | 1117916.1011 | 2503566.755 | 1117910.0884
273 | 2503569.9931 | 1117850.5842 | 2503556.9715 | 1117823.6414
274 | 2503569.9931 | 1117850.5842 | 2503572.6174 | 1117849.205
275 | 2503568.799 | 1117916.1011 | 2503570.1869 | 1117920.1836
276 | 2503549.5172 | 1117808.2179 | 2503556.9715 | 1117823.6414
277 | 2503572.6174 | 1117849.205 | 2503606.1891 | 1117831.5614
278 | 2503570.1869 | 1117920.1836 | 2503573.7582 | 1117930.6886
279 | 2503606.1891 | 1117831.5614 | 2503606.663 | 1117831.3124
280 | 2503510.1746 | 1117748.9561 | 2503506.6481 | 1117752.5591
281 | 2503485.7339 | 1117773.9272 | 2503506.6481 | 1117752.5591
282 | 2503484.9977 | 1117774.6794 | 2503485.7339 | 1117773.9272
283 | 2503484.9977 | 1117774.6794 | 2503473.8304 | 1117786.0892 | 2503466.7888 | 1117793.2701
284 | 2503466.6588 | 1117793.4027 | 2503466.7888 | 1117793.2701
285 | 2503393.1798 | 1117868.3384 | 2503399.4607 | 1117875.4202 | 2503404.1868 | 1117880.5903
286 | 2503393.1798 | 1117868.3384 | 2503412.9444 | 1117848.1818
287 | 2503778.034 | 1117680.6556 | 2503776.5035 | 1117681.5512
288 | 2503782.0253 | 1117678.32 | 2503778.034 | 1117680.6556
289 | 2503803.8292 | 1117603.8995 | 2503797.7959 | 1117593.7872
290 | 2503684.6564 | 1117653.6732 | 2503686.8914 | 1117667.5643
291 | 2503457.4627 | 1117802.7809 | 2503457.5433 | 1117802.6986
292 | 2503457.4627 | 1117802.7809 | 2503450.8153 | 1117809.5598 | 2503442.3935 | 1117818.1486
293 | 2503457.5433 | 1117802.6986 | 2503458.8423 | 1117801.374
294 | 2503442.3935 | 1117818.1486 | 2503438.6225 | 1117821.9945
295 | 2503466.6588 | 1117793.4027 | 2503458.8423 | 1117801.374
296 | 2503427.7162 | 1117833.117 | 2503438.6225 | 1117821.9945
297 | 2503424.6338 | 1117836.2605 | 2503427.7162 | 1117833.117
298 | 2503424.6338 | 1117836.2605 | 2503412.9444 | 1117848.1818
299 | 2503606.663 | 1117831.3124 | 2503614.9675 | 1117826.9479
300 | 2503626.7528 | 1117820.792 | 2503623.6407 | 1117822.3897 | 2503614.9675 | 1117826.9479
301 | 2503626.7528 | 1117820.792 | 2503630.3575 | 1117818.9413
302 | 2503645.1556 | 1117811.3439 | 2503630.3575 | 1117818.9413
303 | 2503916.3805 | 1117798.4963 | 2503915.34 | 1117800.5363
304 | 2503915.34 | 1117800.5363 | 2503899.9573 | 1117792.8981 | 2503893.9095 | 1117789.2214
305 | 2503916.3805 | 1117798.4963 | 2503931.1736 | 1117805.501
306 | 2503931.1736 | 1117805.501 | 2503953.0944 | 1117815.8807
307 | 2503826.1881 | 1117252.0736 | 2503830.9818 | 1117263.7018 | 2503838.562 | 1117277.7233 | 2503847.7499 | 1117289.4401 | 2503853.8888 | 1117295.1975
308 | 2503886.7969 | 1117321.8222 | 2503879.7658 | 1117316.6925 | 2503858.894 | 1117299.8916 | 2503853.8888 | 1117295.1975
309 | 2503966.1771 | 1117327.0383 | 2503962.9286 | 1117324.6546 | 2503960.4673 | 1117323.2817 | 2503958.754 | 1117322.8308 | 2503957.0332 | 1117322.8804 | 2503957.0332 | 1117322.8804
310 | 2503966.1771 | 1117327.0383 | 2503982.2285 | 1117338.8168
311 | 2503998.5293 | 1117350.7783 | 2503982.2285 | 1117338.8168
312 | 2504005.5063 | 1117355.8981 | 2503998.5293 | 1117350.7783

## bus_geodata
| x | y | coords
0 | 2503398.7295 | 1117686.9121
1 | 2503408.7947 | 1117696.7277
2 | 2503395.2723 | 1117704.852
3 | 2503434.5232 | 1117699.5854
4 | 2503701.8814 | 1117735.4569
5 | 2503704.2696 | 1117748.0427
6 | 2503698.9417 | 1117725.8534
7 | 2503479.2492 | 1117643.9151
8 | 2503459.2539 | 1117650.1046
9 | 2503490.425 | 1117653.9319
10 | 2503484.3649 | 1117638.1712
11 | 2503516.3791 | 1117664.3515
12 | 2503694.6089 | 1117713.9663
13 | 2503707.0965 | 1117722.1657
14 | 2503572.7307 | 1117685.8502
15 | 2503576.4283 | 1117687.7814
16 | 2503570.092 | 1117684.4803
17 | 2503558.2581 | 1117699.9785
18 | 2503583.8903 | 1117707.7066
19 | 2503543.0758 | 1117715.4368
20 | 2503456.9804 | 1117654.6882
21 | 2503417.1518 | 1117716.1556
22 | 2503692.2566 | 1117801.4508
23 | 2503710.1108 | 1117767.479
24 | 2503678.731 | 1117794.106
25 | 2503690.1631 | 1117822.2209
26 | 2503657.0856 | 1117805.2189
27 | 2503430.3464 | 1117621.1434
28 | 2503717.7294 | 1117771.3268
29 | 2503714.3708 | 1117758.6836
30 | 2503754.8199 | 1117777.9014
31 | 2503443.2407 | 1117640.7718
32 | 2503893.2457 | 1117843.6693
33 | 2503906.6902 | 1117850.0562
34 | 2503859.8213 | 1117827.7889
35 | 2503903.0759 | 1117824.4785
36 | 2503870.7033 | 1117848.397
37 | 2503832.3724 | 1117825.8565
38 | 2503862.3892 | 1117865.0017
39 | 2503917.4897 | 1117860.5168
40 | 2503919.6055 | 1117856.1916
41 | 2503965.6719 | 1117877.9069
42 | 2503915.238 | 1117865.0331
43 | 2503738.5226 | 1117703.7763
44 | 2503619.6861 | 1117724.713
45 | 2503602.5365 | 1117716.5653
46 | 2503516.144 | 1117602.4899
47 | 2503689.1039 | 1117681.3152
48 | 2503596.367 | 1117702.5969
49 | 2503610.1059 | 1117647.1538
50 | 2503612.3698 | 1117644.8098
51 | 2503525.4335 | 1117733.3998
52 | 2503686.9985 | 1117860.9823
53 | 2503650.2725 | 1117808.7168
54 | 2503791.7213 | 1117795.4338
55 | 2503380.2428 | 1117854.8478
56 | 2503391.1753 | 1117866.0801
57 | 2503430.896 | 1117628.4867
58 | 2504131.3875 | 1117585.6798
59 | 2504093.3636 | 1117549.6074
60 | 2504061.3831 | 1117481.4111
61 | 2504051.3475 | 1117472.1757
62 | 2504068.8702 | 1117478.4239
63 | 2504043.7263 | 1117454.7576
64 | 2504037.9329 | 1117486.8449
65 | 2504161.671 | 1117591.4893
66 | 2504167.7173 | 1117579.9197
67 | 2504118.4237 | 1117563.6323
68 | 2504049.3332 | 1117449.3492
69 | 2504038.0863 | 1117438.6905
70 | 2504043.5645 | 1117454.5772
71 | 2504053.7119 | 1117454.0661
72 | 2503932.0105 | 1117354.8084
73 | 2503904.4553 | 1117334.7051
74 | 2503939.5595 | 1117344.0634
75 | 2503902.4623 | 1117340.958
76 | 2503944.8478 | 1117364.3875
77 | 2503868.9536 | 1117316.093
78 | 2503888.137 | 1117358.835
79 | 2504006.2717 | 1117419.1804
80 | 2503995.964 | 1117431.1221
81 | 2503989.1173 | 1117405.8436
82 | 2504143.4988 | 1117560.8028
83 | 2504019.2285 | 1117507.2985
84 | 2504088.7537 | 1117524.7425
85 | 2503819.8572 | 1117236.7167
86 | 2503823.796 | 1117246.2711
87 | 2504024.2804 | 1117425.3913
88 | 2503888.2679 | 1117322.8954
89 | 2503940.9151 | 1117342.1339
90 | 2503970.2575 | 1117383.348
91 | 2503837.7847 | 1117286.6087
92 | 2503900.1146 | 1117379.0288
93 | 2503965.8688 | 1117387.7689
94 | 2503942.1826 | 1117413.9166
95 | 2503987.4871 | 1117440.9428
96 | 2504163.5843 | 1117472.5859
97 | 2503849.2518 | 1117934.6335
98 | 2503832.1354 | 1117925.4241
99 | 2503910.772 | 1117967.7339
100 | 2503811.7395 | 1117915.1309
101 | 2503918.6502 | 1117952.2795
102 | 2503816.0764 | 1117906.3121
103 | 2503802.6597 | 1117910.6392
104 | 2503861.7689 | 1117866.2406
105 | 2503922.4798 | 1117944.7671
106 | 2503809.276 | 1117897.2249
107 | 2503799.6564 | 1117909.1527
108 | 2503817.7941 | 1117879.9549
109 | 2503771.761 | 1117895.3407
110 | 2503993.7602 | 1117535.1487
111 | 2503984.2466 | 1117545.5521
112 | 2503983.1919 | 1117546.7054
113 | 2503997.9979 | 1117569.3156
114 | 2503973.5634 | 1117557.2345
115 | 2504003.5506 | 1117577.3398
116 | 2503951.5988 | 1117578.5239
117 | 2504005.1052 | 1117579.5864
118 | 2503810.5499 | 1117815.4708
119 | 2503775.7907 | 1117798.9284
120 | 2503811.4348 | 1117804.7999
121 | 2503912.0882 | 1117806.8844
122 | 2503930.2708 | 1117861.09
123 | 2503972.8786 | 1117863.0652
124 | 2503939.2901 | 1117876.6693
125 | 2503969.7608 | 1117715.9201
126 | 2503989.6082 | 1117732.2877
127 | 2503945.6064 | 1117697.4478
128 | 2503992.2753 | 1117734.6743
129 | 2503925.3988 | 1117662.5662
130 | 2503921.8266 | 1117710.3828
131 | 2504069.751 | 1117659.4888
132 | 2503914.4992 | 1117643.7516
133 | 2503893.6299 | 1117725.7204
134 | 2504094.3063 | 1117635.1649
135 | 2503908.529 | 1117633.4461
136 | 2503890.9898 | 1117727.1564
137 | 2504094.8783 | 1117634.6521
138 | 2503895.6411 | 1117611.1993
139 | 2503883.6221 | 1117731.1641
140 | 2503926.5066 | 1117551.5947
141 | 2503927.8677 | 1117592.3812
142 | 2503988.201 | 1117831.5096
143 | 2504076.5211 | 1117497.6854
144 | 2503866.7901 | 1117618.3065
145 | 2503890.2479 | 1117605.2026
146 | 2503850.6443 | 1117587.8227
147 | 2503847.1956 | 1117640.0202
148 | 2503850.7668 | 1117627.922
149 | 2503834.3419 | 1117647.673
150 | 2503856.0391 | 1117676.9987
151 | 2503854.9467 | 1117583.8726
152 | 2503838.0043 | 1117635.5807
153 | 2503831.0983 | 1117649.6042
154 | 2503909.467 | 1117561.2105
155 | 2503919.1507 | 1117541.4099
156 | 2503931.3219 | 1117404.93
157 | 2503924.4372 | 1117432.8184
158 | 2503909.5931 | 1117386.9509
159 | 2503980.0793 | 1117449.525
160 | 2503803.5961 | 1117215.0188
161 | 2503812.9592 | 1117237.3326
162 | 2503724.6603 | 1117250.7309
163 | 2503709.2941 | 1117304.1754
164 | 2503824.6407 | 1117265.1717
165 | 2503900.5842 | 1117397.8628
166 | 2503880.205 | 1117459.8959
167 | 2503865.1812 | 1117446.1459
168 | 2503866.8714 | 1117469.0245
169 | 2503975.4766 | 1117454.8574
170 | 2503974.6261 | 1117455.8427
171 | 2503969.4864 | 1117461.7972
172 | 2503962.5195 | 1117469.8686
173 | 2503960.0492 | 1117472.7305
174 | 2503951.1682 | 1117483.0194
175 | 2503953.4184 | 1117480.4125
176 | 2503902.8672 | 1117518.8639
177 | 2503891.2444 | 1117502.7711
178 | 2503880.3845 | 1117487.7346
179 | 2503888.2047 | 1117562.4875
180 | 2503799.1621 | 1117508.7919
181 | 2503768.1159 | 1117527.0261
182 | 2503760.5982 | 1117531.4414
183 | 2503845.4826 | 1117425.6266
184 | 2504009.7979 | 1117413.1319
185 | 2503992.6804 | 1117400.0797
186 | 2503833.7452 | 1117404.9226
187 | 2503775.4372 | 1117393.2468
188 | 2503774.0607 | 1117394.0268
189 | 2503780.8149 | 1117390.1996
190 | 2503768.8934 | 1117396.9548
191 | 2503752.439 | 1117408.5617
192 | 2503743.201 | 1117413.8218
193 | 2503707.3868 | 1117423.3888
194 | 2503894.5812 | 1117405.1338
195 | 2503824.4813 | 1117264.7919
196 | 2503758.378 | 1117532.7224
197 | 2503776.7622 | 1117558.5334
198 | 2503708.289 | 1117306.2444
199 | 2503692.7863 | 1117332.222
200 | 2503685.24 | 1117344.4922
201 | 2503668.868 | 1117379.9969
202 | 2503666.314 | 1117386.3532
203 | 2503540.9979 | 1117535.8033
204 | 2503539.3193 | 1117533.9873
205 | 2503558.0173 | 1117554.2148
206 | 2503526.6049 | 1117509.7006
207 | 2503581.5945 | 1117527.2127
208 | 2503543.7831 | 1117570.6252
209 | 2503531.0804 | 1117505.4243
210 | 2503591.6854 | 1117515.6562
211 | 2503544.2619 | 1117492.8296
212 | 2503603.064 | 1117502.6247
213 | 2503497.6654 | 1117582.483
214 | 2503637.2194 | 1117463.5079
215 | 2503486.5889 | 1117567.8845
216 | 2503597.1336 | 1117427.3832
217 | 2503607.2772 | 1117436.5245
218 | 2503528.6135 | 1117370.3925
219 | 2503608.1561 | 1117437.3166
220 | 2503443.2216 | 1117444.8121
221 | 2503652.7274 | 1117487.4686
222 | 2503643.2382 | 1117445.0156
223 | 2503660.1727 | 1117500.5828
224 | 2503647.854 | 1117432.8226
225 | 2503655.9774 | 1117412.0775
226 | 2503666.3913 | 1117532.0588
227 | 2503673.1118 | 1117581.9204
228 | 2503483.1939 | 1117571.5235
229 | 2503493.9957 | 1117558.7012
230 | 2503481.8459 | 1117572.9685
231 | 2503496.7976 | 1117555.514
232 | 2503469.4055 | 1117586.3033
233 | 2503693.786 | 1117569.9915
234 | 2503681.093 | 1117631.5253
235 | 2503659.8433 | 1117595.658
236 | 2503709.595 | 1117560.8699
237 | 2503682.6728 | 1117641.3441
238 | 2503645.6682 | 1117610.3343
239 | 2503620.8354 | 1117932.2563
240 | 2503634.5223 | 1117927.7778
241 | 2503603.3651 | 1117937.9728
242 | 2503540.2184 | 1117957.7711
243 | 2503707.0983 | 1117867.1152
244 | 2503517.0535 | 1117965.2483
245 | 2503731.4517 | 1117875.4892
246 | 2503483.3347 | 1117973.3307
247 | 2503748.0103 | 1117883.5808
248 | 2503470.8681 | 1117957.4098
249 | 2503450.931 | 1117933.7789
250 | 2503464.1964 | 1117922.6872
251 | 2503434.6156 | 1117914.8552
252 | 2503486.3912 | 1117904.1291
253 | 2503412.9034 | 1117890.1257
254 | 2503528.5593 | 1117872.3592
255 | 2503510.222 | 1117884.2031
256 | 2503544.7924 | 1117863.8275
257 | 2503563.2411 | 1117899.7524
258 | 2503564.8641 | 1117853.2787
259 | 2503566.755 | 1117910.0884
260 | 2503569.9931 | 1117850.5842
261 | 2503551.8136 | 1117828.0779
262 | 2503568.799 | 1117916.1011
263 | 2503556.9715 | 1117823.6414
264 | 2503572.6174 | 1117849.205
265 | 2503570.1869 | 1117920.1836
266 | 2503549.5172 | 1117808.2179
267 | 2503606.1891 | 1117831.5614
268 | 2503510.1746 | 1117748.9561
269 | 2503506.6481 | 1117752.5591
270 | 2503485.7339 | 1117773.9272
271 | 2503484.9977 | 1117774.6794
272 | 2503466.7888 | 1117793.2701
273 | 2503751.6204 | 1117787.4254
274 | 2503404.1868 | 1117880.5903
275 | 2503393.1798 | 1117868.3384
276 | 2503621.4205 | 1117635.4392
277 | 2503630.4163 | 1117718.8491
278 | 2503776.5035 | 1117681.5512
279 | 2503778.034 | 1117680.6556
280 | 2503782.0253 | 1117678.32
281 | 2503803.8292 | 1117603.8995
282 | 2503686.8914 | 1117667.5643
283 | 2503457.4627 | 1117802.7809
284 | 2503457.5433 | 1117802.6987
285 | 2503442.3935 | 1117818.1486
286 | 2503458.8423 | 1117801.374
287 | 2503438.6225 | 1117821.9945
288 | 2503466.6588 | 1117793.4027
289 | 2503427.7162 | 1117833.117
290 | 2503424.6338 | 1117836.2605
291 | 2503412.9444 | 1117848.1818
292 | 2503606.663 | 1117831.3124
293 | 2503614.9675 | 1117826.9479
294 | 2503626.7528 | 1117820.792
295 | 2503630.3575 | 1117818.9413
296 | 2503645.1556 | 1117811.3439
297 | 2503915.34 | 1117800.5363
298 | 2503916.3806 | 1117798.4963
299 | 2503893.9095 | 1117789.2214
300 | 2503931.1736 | 1117805.501
301 | 2503953.0944 | 1117815.8807
302 | 2503797.7959 | 1117593.7872
303 | 2503684.6564 | 1117653.6732
304 | 2503573.7582 | 1117930.6886
305 | 2503979.7551 | 1117827.1433
306 | 2503826.1881 | 1117252.0736
307 | 2503853.8888 | 1117295.1975
308 | 2503886.7969 | 1117321.8222
309 | 2503957.0332 | 1117322.8804
310 | 2503966.1771 | 1117327.0383
311 | 2503982.2285 | 1117338.8168
312 | 2503998.5293 | 1117350.7783
313 | 2504005.5063 | 1117355.8981
314 | 2503831.0983 | 1117649.6042

## line_std_types
| c_nf_per_km | r_ohm_per_km | x_ohm_per_km | max_i_ka | type | q_mm2 | alpha | voltage_rating
NAYY 4x50 SE | 210 | 0.642 | 0.083 | 0.142 | cs | 50 | 0.00403 | LV
NAYY 4x120 SE | 264 | 0.225 | 0.08 | 0.242 | cs | 120 | 0.00403 | LV
NAYY 4x150 SE | 261 | 0.208 | 0.08 | 0.27 | cs | 150 | 0.00403 | LV
NA2XS2Y 1x95 RM/25 12/20 kV | 216 | 0.313 | 0.132 | 0.252 | cs | 95 | 0.00403 | MV
NA2XS2Y 1x185 RM/25 12/20 kV | 273 | 0.161 | 0.117 | 0.362 | cs | 185 | 0.00403 | MV
NA2XS2Y 1x240 RM/25 12/20 kV | 304 | 0.122 | 0.112 | 0.421 | cs | 240 | 0.00403 | MV
NA2XS2Y 1x95 RM/25 6/10 kV | 315 | 0.313 | 0.123 | 0.249 | cs | 95 | 0.00403 | MV
NA2XS2Y 1x185 RM/25 6/10 kV | 406 | 0.161 | 0.11 | 0.358 | cs | 185 | 0.00403 | MV
NA2XS2Y 1x240 RM/25 6/10 kV | 456 | 0.122 | 0.105 | 0.416 | cs | 240 | 0.00403 | MV
NA2XS2Y 1x150 RM/25 12/20 kV | 250 | 0.206 | 0.116 | 0.319 | cs | 150 | 0.00403 | MV
NA2XS2Y 1x120 RM/25 12/20 kV | 230 | 0.253 | 0.119 | 0.283 | cs | 120 | 0.00403 | MV
NA2XS2Y 1x70 RM/25 12/20 kV | 190 | 0.443 | 0.132 | 0.22 | cs | 70 | 0.00403 | MV
NA2XS2Y 1x150 RM/25 6/10 kV | 360 | 0.206 | 0.11 | 0.315 | cs | 150 | 0.00403 | MV
NA2XS2Y 1x120 RM/25 6/10 kV | 340 | 0.253 | 0.113 | 0.28 | cs | 120 | 0.00403 | MV
NA2XS2Y 1x70 RM/25 6/10 kV | 280 | 0.443 | 0.123 | 0.217 | cs | 70 | 0.00403 | MV
N2XS(FL)2Y 1x120 RM/35 64/110 kV | 112 | 0.153 | 0.166 | 0.366 | cs | 120 | 0.00393 | HV
N2XS(FL)2Y 1x185 RM/35 64/110 kV | 125 | 0.099 | 0.156 | 0.457 | cs | 185 | 0.00393 | HV
N2XS(FL)2Y 1x240 RM/35 64/110 kV | 135 | 0.075 | 0.149 | 0.526 | cs | 240 | 0.00393 | HV
N2XS(FL)2Y 1x300 RM/35 64/110 kV | 144 | 0.06 | 0.144 | 0.588 | cs | 300 | 0.00393 | HV
15-AL1/3-ST1A 0.4 | 11 | 1.8769 | 0.35 | 0.105 | ol | 16 | 0.00403 | LV
24-AL1/4-ST1A 0.4 | 11.25 | 1.2012 | 0.335 | 0.14 | ol | 24 | 0.00403 | LV
48-AL1/8-ST1A 0.4 | 12.2 | 0.5939 | 0.3 | 0.21 | ol | 48 | 0.00403 | LV
94-AL1/15-ST1A 0.4 | 13.2 | 0.306 | 0.29 | 0.35 | ol | 94 | 0.00403 | LV
34-AL1/6-ST1A 10.0 | 9.7 | 0.8342 | 0.36 | 0.17 | ol | 34 | 0.00403 | MV
48-AL1/8-ST1A 10.0 | 10.1 | 0.5939 | 0.35 | 0.21 | ol | 48 | 0.00403 | MV
70-AL1/11-ST1A 10.0 | 10.4 | 0.4132 | 0.339 | 0.29 | ol | 70 | 0.00403 | MV
94-AL1/15-ST1A 10.0 | 10.75 | 0.306 | 0.33 | 0.35 | ol | 94 | 0.00403 | MV
122-AL1/20-ST1A 10.0 | 11.1 | 0.2376 | 0.323 | 0.41 | ol | 122 | 0.00403 | MV
149-AL1/24-ST1A 10.0 | 11.25 | 0.194 | 0.315 | 0.47 | ol | 149 | 0.00403 | MV
34-AL1/6-ST1A 20.0 | 9.15 | 0.8342 | 0.382 | 0.17 | ol | 34 | 0.00403 | MV
48-AL1/8-ST1A 20.0 | 9.5 | 0.5939 | 0.372 | 0.21 | ol | 48 | 0.00403 | MV
70-AL1/11-ST1A 20.0 | 9.7 | 0.4132 | 0.36 | 0.29 | ol | 70 | 0.00403 | MV
94-AL1/15-ST1A 20.0 | 10 | 0.306 | 0.35 | 0.35 | ol | 94 | 0.00403 | MV
122-AL1/20-ST1A 20.0 | 10.3 | 0.2376 | 0.344 | 0.41 | ol | 122 | 0.00403 | MV
149-AL1/24-ST1A 20.0 | 10.5 | 0.194 | 0.337 | 0.47 | ol | 149 | 0.00403 | MV
184-AL1/30-ST1A 20.0 | 10.75 | 0.1571 | 0.33 | 0.535 | ol | 184 | 0.00403 | MV
243-AL1/39-ST1A 20.0 | 11 | 0.1188 | 0.32 | 0.645 | ol | 243 | 0.00403 | MV
48-AL1/8-ST1A 110.0 | 8 | 0.5939 | 0.46 | 0.21 | ol | 48 | 0.00403 | HV
70-AL1/11-ST1A 110.0 | 8.4 | 0.4132 | 0.45 | 0.29 | ol | 70 | 0.00403 | HV
94-AL1/15-ST1A 110.0 | 8.65 | 0.306 | 0.44 | 0.35 | ol | 94 | 0.00403 | HV
122-AL1/20-ST1A 110.0 | 8.5 | 0.2376 | 0.43 | 0.41 | ol | 122 | 0.00403 | HV
149-AL1/24-ST1A 110.0 | 8.75 | 0.194 | 0.41 | 0.47 | ol | 149 | 0.00403 | HV
184-AL1/30-ST1A 110.0 | 8.8 | 0.1571 | 0.4 | 0.535 | ol | 184 | 0.00403 | HV
243-AL1/39-ST1A 110.0 | 9 | 0.1188 | 0.39 | 0.645 | ol | 243 | 0.00403 | HV
305-AL1/39-ST1A 110.0 | 9.2 | 0.0949 | 0.38 | 0.74 | ol | 305 | 0.00403 | HV
490-AL1/64-ST1A 110.0 | 9.75 | 0.059 | 0.37 | 0.96 | ol | 490 | 0.00403 | HV
679-AL1/86-ST1A 110.0 | 9.95 | 0.042 | 0.36 | 1.15 | ol | 679 | 0.00403 | HV
490-AL1/64-ST1A 220.0 | 10 | 0.059 | 0.285 | 0.96 | ol | 490 | 0.00403 | HV
679-AL1/86-ST1A 220.0 | 11.7 | 0.042 | 0.275 | 1.15 | ol | 679 | 0.00403 | HV
490-AL1/64-ST1A 380.0 | 11 | 0.059 | 0.253 | 0.96 | ol | 490 | 0.00403 | HV
679-AL1/86-ST1A 380.0 | 14.6 | 0.042 | 0.25 | 1.15 | ol | 679 | 0.00403 | HV

## trafo_std_types
| i0_percent | pfe_kw | vkr_percent | sn_mva | vn_lv_kv | vn_hv_kv | vk_percent | shift_degree | vector_group | tap_side | tap_neutral | tap_min | tap_max | tap_step_degree | tap_step_percent | tap_phase_shifter
160 MVA 380/110 kV | 0.06 | 60 | 0.25 | 160 | 110 | 380 | 12.2 | 0 | Yy0 | hv | 0 | -9 | 9 | 0 | 1.5 | FALSE
100 MVA 220/110 kV | 0.06 | 55 | 0.26 | 100 | 110 | 220 | 12 | 0 | Yy0 | hv | 0 | -9 | 9 | 0 | 1.5 | FALSE
63 MVA 110/20 kV | 0.04 | 22 | 0.32 | 63 | 20 | 110 | 18 | 150 | YNd5 | hv | 0 | -9 | 9 | 0 | 1.5 | FALSE
40 MVA 110/20 kV | 0.05 | 18 | 0.34 | 40 | 20 | 110 | 16.2 | 150 | YNd5 | hv | 0 | -9 | 9 | 0 | 1.5 | FALSE
25 MVA 110/20 kV | 0.07 | 14 | 0.41 | 25 | 20 | 110 | 12 | 150 | YNd5 | hv | 0 | -9 | 9 | 0 | 1.5 | FALSE
63 MVA 110/10 kV | 0.04 | 22 | 0.32 | 63 | 10 | 110 | 18 | 150 | YNd5 | hv | 0 | -9 | 9 | 0 | 1.5 | FALSE
40 MVA 110/10 kV | 0.05 | 18 | 0.34 | 40 | 10 | 110 | 16.2 | 150 | YNd5 | hv | 0 | -9 | 9 | 0 | 1.5 | FALSE
25 MVA 110/10 kV | 0.07 | 14 | 0.41 | 25 | 10 | 110 | 12 | 150 | YNd5 | hv | 0 | -9 | 9 | 0 | 1.5 | FALSE
0.25 MVA 20/0.4 kV | 0.32 | 0.8 | 1.44 | 0.25 | 0.4 | 20 | 6 | 150 | Yzn5 | hv | 0 | -2 | 2 | 0 | 2.5 | FALSE
0.4 MVA 20/0.4 kV | 0.3375 | 1.35 | 1.425 | 0.4 | 0.4 | 20 | 6 | 150 | Dyn5 | hv | 0 | -2 | 2 | 0 | 2.5 | FALSE
0.63 MVA 20/0.4 kV | 0.2619 | 1.65 | 1.206 | 0.63 | 0.4 | 20 | 6 | 150 | Dyn5 | hv | 0 | -2 | 2 | 0 | 2.5 | FALSE
0.25 MVA 10/0.4 kV | 0.24 | 0.6 | 1.2 | 0.25 | 0.4 | 10 | 4 | 150 | Dyn5 | hv | 0 | -2 | 2 | 0 | 2.5 | FALSE
0.4 MVA 10/0.4 kV | 0.2375 | 0.95 | 1.325 | 0.4 | 0.4 | 10 | 4 | 150 | Dyn5 | hv | 0 | -2 | 2 | 0 | 2.5 | FALSE
0.63 MVA 10/0.4 kV | 0.1873 | 1.18 | 1.0794 | 0.63 | 0.4 | 10 | 4 | 150 | Dyn5 | hv | 0 | -2 | 2 | 0 | 2.5 | FALSE

## trafo3w_std_types
| sn_hv_mva | sn_mv_mva | sn_lv_mva | vn_hv_kv | vn_mv_kv | vn_lv_kv | vk_hv_percent | vk_mv_percent | vk_lv_percent | vkr_hv_percent | vkr_mv_percent | vkr_lv_percent | pfe_kw | i0_percent | shift_mv_degree | shift_lv_degree | vector_group | tap_side | tap_neutral | tap_min | tap_max | tap_step_percent
63/25/38 MVA 110/20/10 kV | 63 | 25 | 38 | 110 | 20 | 10 | 10.4 | 10.4 | 10.4 | 0.28 | 0.32 | 0.35 | 35 | 0.89 | 0 | 0 | YN0yn0yn0 | hv | 0 | -10 | 10 | 1.2
63/25/38 MVA 110/10/10 kV | 63 | 25 | 38 | 110 | 10 | 10 | 10.4 | 10.4 | 10.4 | 0.28 | 0.32 | 0.35 | 35 | 0.89 | 0 | 0 | YN0yn0yn0 | hv | 0 | -10 | 10 | 1.2

## fuse_std_types
| fuse_type | i_rated_a | t_avg | t_min | t_total | x_avg | x_min | x_total
HV 100A | HV 100A | 100 | 0 | [10.0, 3.64, 0.854, 0.281, 0.1, 0.0531, 0.022, 0.01] | [10.0, 4.267, 1.21, 0.403, 0.1, 0.058, 0.022, 0.01] | 0 | [300.0, 350.0, 450.0, 550.0, 700.0, 850.0, 1200.0, 1752.0] | [600.0, 700.0, 900.0, 1150.0, 1665.0, 2000.0, 3000.0, 4313.0]
HV 10A | HV 10A | 10 | 0 | [10.0, 1675.0, 0.344, 0.156, 0.1, 0.0417, 0.0171, 0.01] | [10.0, 1.3, 0.3, 0.155, 0.1, 0.0555, 0.023, 0.01] | 0 | [30.0, 32.0, 35.0, 37.0, 39.0, 50.0, 70.0, 88.0] | [60.0, 70.0, 80.0, 87.0, 94.0, 110.0, 150.0, 216.0]
HV 125A | HV 125A | 125 | 0 | [10.0, 1.82, 0.344, 0.1, 0.0467, 0.0269, 0.01] | [10.0, 2.478, 0.426, 0.1, 0.0427, 0.0211, 0.01] | 0 | [375.0, 500.0, 700.0, 925.0, 1200.0, 1500.0, 2341.0] | [750.0, 1000.0, 1500.0, 2200.0, 3000.0, 4000.0, 5765.0]
HV 160A | HV 160A | 160 | 0 | [10.0, 4.15, 1.03, 0.198, 0.1, 0.051, 0.0172, 0.01] | [10.0, 2.3, 0.734, 0.274, 0.1, 0.046, 0.0177, 0.01] | 0 | [480.0, 550.0, 700.0, 1000.0, 1260.0, 1600.0, 2500.0, 3227.0] | [960.0, 1300.0, 1700.0, 2200.0, 2996.0, 4000.0, 6000.0, 7946.0]
HV 16A | HV 16A | 16 | 0 | [10.0, 0.352, 0.164, 0.1, 0.0649, 0.0342, 0.01] | [10.0, 2.34, 0.722, 0.181, 0.1, 0.055, 0.0296, 0.01] | 0 | [48.0, 60.0, 65.0, 71.0, 80.0, 100.0, 162.0] | [96.0, 110.0, 125.0, 150.0, 168.0, 200.0, 250.0, 398.0]
HV 200A | HV 200A | 200 | 0 | [10.0, 4.267, 1.21, 0.403, 0.1, 0.058, 0.022, 0.01] | [10.0, 3.73, 1.654, 0.328, 0.1, 0.0531, 0.019, 0.01] | 0 | [600.0, 700.0, 900.0, 1150.0, 1665.0, 2000.0, 3000.0, 4313.0] | [1200.0, 1500.0, 1800.0, 2700.0, 3960.0, 5000.0, 7500.0, 10620.0]
HV 20A | HV 20A | 20 | 0 | [10.0, 1.3, 0.3, 0.155, 0.1, 0.0555, 0.023, 0.01] | [10.0, 1.3, 0.161, 0.1, 0.0611, 0.0399, 0.0141, 0.01] | 0 | [60.0, 70.0, 80.0, 87.0, 94.0, 110.0, 150.0, 216.0] | [120.0, 150.0, 200.0, 223.0, 260.0, 300.0, 450.0, 532.0]
HV 25A | HV 25A | 25 | 0 | [10.0, 2.512, 0.833, 0.299, 0.1, 0.0372, 0.0223, 0.01] | [10.0, 3.125, 0.597, 0.198, 0.1, 0.0378, 0.022, 0.01] | 0 | [75.0, 82.0, 90.0, 100.0, 124.0, 170.0, 200.0, 289.0] | [150.0, 170.0, 210.0, 250.0, 294.0, 400.0, 500.0, 711.0]
HV 31.5A | HV 31.5A | 31.5 | 0 | [10.0, 2.34, 0.722, 0.181, 0.1, 0.055, 0.0296, 0.01] | [10.0, 2.84, 0.368, 0.164, 0.1, 0.0621, 0.0378, 0.0195, 0.01] | 0 | [95.0, 110.0, 125.0, 150.0, 165.0, 200.0, 250.0, 390.0] | [189.0, 220.0, 300.0, 350.0, 393.0, 450.0, 530.0, 700.0, 960.0]
HV 40A | HV 40A | 40 | 0 | [10.0, 1.3, 0.161, 0.1, 0.0611, 0.0399, 0.0141, 0.01] | [10.0, 2.05, 0.369, 0.198, 0.1, 0.051, 0.0298, 0.01] | 0 | [120.0, 150.0, 200.0, 223.0, 260.0, 300.0, 450.0, 532.0] | [240.0, 300.0, 400.0, 450.0, 530.0, 650.0, 800.0, 1311.0]
HV 50A | HV 50A | 50 | 0 | [10.0, 3.215, 0.597, 0.198, 0.1, 0.0378, 0.022, 0.01] | [10.0, 3.64, 0.854, 0.281, 0.1, 0.0531, 0.022, 0.01] | 0 | [150.0, 170.0, 210.0, 250.0, 294.0, 400.0, 500.0, 711.0] | [300.0, 350.0, 450.0, 550.0, 700.0, 850.0, 1200.0, 1752.0]
HV 6.3A | HV 6.3A | 6.3 | 0 | [10.0, 1.39, 0.344, 0.168, 0.1, 0.056, 0.0263, 0.01] | [10.0, 1.711, 0.516, 0.198, 0.1, 0.0634, 0.0303, 0.01] | 0 | [19.0, 19.5, 20.4, 20.8, 22.0, 25.0, 32.0, 48.0] | [38.0, 40.0, 43.0, 48.0, 53.0, 60.0, 75.0, 118.0]
HV 63A | HV 63A | 63 | 0 | [10.0, 2.84, 0.368, 0.164, 0.1, 0.0621, 0.0378, 0.0195, 0.01] | [10.0, 1.82, 0.344, 0.1, 0.0467, 0.0269, 0.01] | 0 | [189.0, 220.0, 300.0, 350.0, 393.0, 450.0, 530.0, 700.0, 961.0] | [378.0, 500.0, 700.0, 934.0, 1200.0, 1500.0, 2366.0]
HV 80A | HV 80A | 80 | 0 | [10.0, 2.05, 0.369, 0.198, 0.1, 0.051, 0.0298, 0.01] | [10.0, 4.15, 1.03, 0.198, 0.1, 0.051, 0.0172, 0.01] | 0 | [240.0, 300.0, 400.0, 450.0, 530.0, 650.0, 800.0, 1311.0] | [480.0, 550.0, 700.0, 1000.0, 1260.0, 1600.0, 2500.0, 3227.0]
Siemens NH-1-100 | Siemens NH-1-100 | 100 | [5400.0, 2000.0, 400.0, 20.0, 1.0, 0.2, 0.012, 0.004] | 0 | 0 | [150.0, 190.0, 250.0, 430.0, 900.0, 1250.0, 2700.0, 3600.0] | 0 | 0
Siemens NH-1-125 | Siemens NH-1-125 | 125 | [4800.0, 120.0, 7.0, 0.1, 0.004] | 0 | 0 | [180.0, 400.0, 740.0, 2000.0, 4250.0] | 0 | 0
Siemens NH-1-16 | Siemens NH-1-16 | 16 | [4000.0, 400.0, 2.0, 0.1, 0.04, 0.01] | 0 | 0 | [26.0, 35.0, 75.0, 150.0, 200.0, 300.0] | 0 | 0
Siemens NH-1-160 | Siemens NH-1-160 | 160 | [4800.0, 120.0, 7.0, 0.1, 0.004] | 0 | 0 | [210.0, 500.0, 900.0, 2300.0, 5000.0] | 0 | 0
Siemens NH-1-25 | Siemens NH-1-25 | 25 | [4000.0, 1000.0, 10.0, 0.2, 0.02, 0.01] | 0 | 0 | [40.0, 50.0, 100.0, 210.0, 400.0, 500.0] | 0 | 0
Siemens NH-1-50 | Siemens NH-1-50 | 50 | [4000.0, 40.0, 4.0, 1.0, 0.02, 0.01] | 0 | 0 | [86.0, 200.0, 300.0, 400.0, 1000.0, 1280.0] | 0 | 0
Siemens NH-1-63 | Siemens NH-1-63 | 63 | [4000.0, 100.0, 10.0, 2.0, 0.04, 0.01] | 0 | 0 | [100.0, 200.0, 300.0, 400.0, 1000.0, 1500.0] | 0 | 0
Siemens NH-1-80 | Siemens NH-1-80 | 80 | [4800.0, 120.0, 7.0, 0.1, 0.01] | 0 | 0 | [150.58, 250.0, 450.0, 1150.0, 2470.0] | 0 | 0
Siemens NH-2-1000 | Siemens NH-2-1000 | 1000 | [4800.0, 120.0, 7.0, 0.1, 0.004] | 0 | 0 | [1900.0, 3500.0, 8400.0, 24000.0, 52000.0] | 0 | 0
Siemens NH-2-200 | Siemens NH-2-200 | 200 | [4800.0, 120.0, 7.0, 0.1, 0.004] | 0 | 0 | [280.0, 650.0, 1200.0, 3000.0, 7000.0] | 0 | 0
Siemens NH-2-224 | Siemens NH-2-224 | 224 | [4800.0, 120.0, 7.0, 0.2, 0.04, 0.004] | 0 | 0 | [400.0, 750.0, 1453.0, 3025.0, 4315.0, 7600.0] | 0 | 0
Siemens NH-2-250 | Siemens NH-2-250 | 250 | [4800.0, 120.0, 7.0, 0.1, 0.004] | 0 | 0 | [450.0, 800.0, 1650.0, 4000.0, 8500.0] | 0 | 0
Siemens NH-2-315 | Siemens NH-2-315 | 315 | [4800.0, 120.0, 7.0, 0.1, 0.004] | 0 | 0 | [550.0, 920.0, 1900.0, 5000.0, 11000.0] | 0 | 0
Siemens NH-2-355 | Siemens NH-2-355 | 355 | [4800.0, 120.0, 6.0, 0.1, 0.004] | 0 | 0 | [650.0, 1116.27, 2350.0, 5840.0, 12790.0] | 0 | 0
Siemens NH-2-400 | Siemens NH-2-400 | 400 | [4800.0, 120.0, 7.0, 0.1, 0.004] | 0 | 0 | [720.0, 1350.0, 2800.0, 6500.0, 15000.0] | 0 | 0
Siemens NH-2-425 | Siemens NH-2-425 | 425 | [4800.0, 120.0, 7.0, 0.1, 0.004] | 0 | 0 | [850.0, 1500.0, 3050.0, 7500.0, 16500.0] | 0 | 0
Siemens NH-2-630 | Siemens NH-2-630 | 630 | [4800.0, 120.0, 7.0, 0.1, 0.004] | 0 | 0 | [1200.0, 2000.0, 4800.0, 12000.0, 26000.0] | 0 | 0

## dtypes
| element | column | dtype
0 | bus | name | object
1 | bus | vn_kv | float64
2 | bus | type | object
3 | bus | zone | object
4 | bus | in_service | bool
5 | load | name | object
6 | load | bus | uint32
7 | load | p_mw | float64
8 | load | q_mvar | float64
9 | load | const_z_percent | float64
10 | load | const_i_percent | float64
11 | load | sn_mva | float64
12 | load | scaling | float64
13 | load | in_service | bool
14 | load | type | object
15 | ext_grid | name | object
16 | ext_grid | bus | uint32
17 | ext_grid | vm_pu | float64
18 | ext_grid | va_degree | float64
19 | ext_grid | slack_weight | float64
20 | ext_grid | in_service | bool
21 | line | name | object
22 | line | std_type | object
23 | line | from_bus | uint32
24 | line | to_bus | uint32
25 | line | length_km | float64
26 | line | r_ohm_per_km | float64
27 | line | x_ohm_per_km | float64
28 | line | c_nf_per_km | float64
29 | line | g_us_per_km | float64
30 | line | max_i_ka | float64
31 | line | df | float64
32 | line | parallel | uint32
33 | line | type | object
34 | line | in_service | bool
35 | trafo | name | object
36 | trafo | std_type | object
37 | trafo | hv_bus | uint32
38 | trafo | lv_bus | uint32
39 | trafo | sn_mva | float64
40 | trafo | vn_hv_kv | float64
41 | trafo | vn_lv_kv | float64
42 | trafo | vk_percent | float64
43 | trafo | vkr_percent | float64
44 | trafo | pfe_kw | float64
45 | trafo | i0_percent | float64
46 | trafo | shift_degree | float64
47 | trafo | tap_side | object
48 | trafo | tap_neutral | int32
49 | trafo | tap_min | int32
50 | trafo | tap_max | int32
51 | trafo | tap_step_percent | float64
52 | trafo | tap_step_degree | float64
53 | trafo | tap_pos | int32
54 | trafo | tap_phase_shifter | bool
55 | trafo | parallel | uint32
56 | trafo | df | float64
57 | trafo | in_service | bool
58 | line_geodata | coords | object
59 | bus_geodata | x | float64
60 | bus_geodata | y | float64
61 | bus_geodata | coords | object

## parameters
| version | format_version | converged | OPF_converged | name | f_hz | sn_mva
0 | 2.14.6 | 2.14.0 | FALSE | FALSE |  | 50 | 1