## bus
| name | vn_kv | type | zone | in_service
0 | bus_LV_6612-4_1_3_node_66 | 0.4 | n |  | TRUE
1 | bus_LV_6612-4_1_3_node_70 | 0.4 | n |  | TRUE
2 | bus_LV_6612-4_1_3_node_128 | 0.4 | n |  | TRUE
3 | bus_LV_6612-4_1_3_node_62 | 0.4 | n |  | TRUE
4 | bus_LV_6612-4_1_3_node_129 | 0.4 | n |  | TRUE
5 | bus_LV_6612-4_1_3_node_68 | 0.4 | n |  | TRUE
6 | bus_LV_6612-4_1_3_node_69 | 0.4 | n |  | TRUE
7 | bus_LV_6612-4_1_3_node_204 | 0.4 | n |  | TRUE
8 | bus_LV_6612-4_1_3_node_61 | 0.4 | n |  | TRUE
9 | bus_LV_6612-4_1_3_node_60 | 0.4 | n |  | TRUE
10 | bus_LV_6612-4_1_3_node_64 | 0.4 | n |  | TRUE
11 | bus_LV_6612-4_1_3_node_143 | 0.4 | n |  | TRUE
12 | bus_LV_6612-4_1_3_node_207 | 0.4 | n |  | TRUE
13 | bus_LV_6612-4_1_3_node_205 | 0.4 | n |  | TRUE
14 | bus_LV_6612-4_1_3_node_121 | 0.4 | n |  | TRUE
15 | bus_LV_6612-4_1_3_node_118 | 0.4 | n |  | TRUE
16 | bus_LV_6612-4_1_3_node_116 | 0.4 | n |  | TRUE
17 | bus_LV_6612-4_1_3_node_131 | 0.4 | n |  | TRUE
18 | bus_LV_6612-4_1_3_node_201 | 0.4 | n |  | TRUE
19 | bus_LV_6612-4_1_3_node_198 | 0.4 | n |  | TRUE
20 | bus_LV_6612-4_1_3_node_7 | 0.4 | n |  | TRUE
21 | bus_LV_6612-4_1_3_node_8 | 0.4 | n |  | TRUE
22 | bus_LV_6612-4_1_3_node_9 | 0.4 | n |  | TRUE
23 | bus_LV_6612-4_1_3_node_10 | 0.4 | n |  | TRUE
24 | bus_LV_6612-4_1_3_node_11 | 0.4 | n |  | TRUE
25 | bus_LV_6612-4_1_3_node_12 | 0.4 | n |  | TRUE
26 | bus_LV_6612-4_1_3_node_13 | 0.4 | n |  | TRUE
27 | bus_LV_6612-4_1_3_node_21 | 0.4 | n |  | TRUE
28 | bus_LV_6612-4_1_3_node_22 | 0.4 | n |  | TRUE
29 | bus_LV_6612-4_1_3_node_19 | 0.4 | n |  | TRUE
30 | bus_LV_6612-4_1_3_node_195 | 0.4 | n |  | TRUE
31 | bus_LV_6612-4_1_3_node_155 | 0.4 | n |  | TRUE
32 | bus_LV_6612-4_1_3_node_173 | 0.4 | n |  | TRUE
33 | bus_LV_6612-4_1_3_node_17 | 0.4 | n |  | TRUE
34 | bus_LV_6612-4_1_3_node_196 | 0.4 | n |  | TRUE
35 | bus_LV_6612-4_1_3_node_14 | 0.4 | n |  | TRUE
36 | bus_LV_6612-4_1_3_node_15 | 0.4 | n |  | TRUE
37 | bus_LV_6612-4_1_3_node_16 | 0.4 | n |  | TRUE
38 | bus_LV_6612-4_1_3_node_18 | 0.4 | n |  | TRUE
39 | bus_LV_6612-4_1_3_node_20 | 0.4 | n |  | TRUE
40 | bus_LV_6612-4_1_3_node_181 | 0.4 | n |  | TRUE
41 | bus_LV_6612-4_1_3_node_153 | 0.4 | n |  | TRUE
42 | bus_LV_6612-4_1_3_node_174 | 0.4 | n |  | TRUE
43 | bus_LV_6612-4_1_3_node_50 | 0.4 | n |  | TRUE
44 | bus_LV_6612-4_1_3_node_130 | 0.4 | n |  | TRUE
45 | bus_LV_6612-4_1_3_node_52 | 0.4 | n |  | TRUE
46 | bus_LV_6612-4_1_3_node_120 | 0.4 | n |  | TRUE
47 | bus_LV_6612-4_1_3_node_135 | 0.4 | n |  | TRUE
48 | bus_LV_6612-4_1_3_node_119 | 0.4 | n |  | TRUE
49 | bus_LV_6612-4_1_3_node_78 | 0.4 | n |  | TRUE
50 | bus_LV_6612-4_1_3_node_110 | 0.4 | n |  | TRUE
51 | bus_LV_6612-4_1_3_node_109 | 0.4 | n |  | TRUE
52 | bus_LV_6612-4_1_3_node_222 | 0.4 | n |  | TRUE
53 | bus_LV_6612-4_1_3_node_203 | 0.4 | n |  | TRUE
54 | bus_LV_6612-4_1_3_node_199 | 0.4 | n |  | TRUE
55 | bus_LV_6612-4_1_3_node_111 | 0.4 | n |  | TRUE
56 | bus_LV_6612-4_1_3_node_115 | 0.4 | n |  | TRUE
57 | bus_LV_6612-4_1_3_node_126 | 0.4 | n |  | TRUE
58 | bus_LV_6612-4_1_3_node_132 | 0.4 | n |  | TRUE
59 | bus_LV_6612-4_1_3_node_117 | 0.4 | n |  | TRUE
60 | bus_LV_6612-4_1_3_node_140 | 0.4 | n |  | TRUE
61 | bus_LV_6612-4_1_3_node_208 | 0.4 | n |  | TRUE
62 | bus_LV_6612-4_1_3_node_206 | 0.4 | n |  | TRUE
63 | bus_LV_6612-4_1_3_node_127 | 0.4 | n |  | TRUE
64 | bus_LV_6612-4_1_3_node_124 | 0.4 | n |  | TRUE
65 | bus_LV_6612-4_1_3_node_122 | 0.4 | n |  | TRUE
66 | bus_LV_6612-4_1_3_node_108 | 0.4 | n |  | TRUE
67 | bus_LV_6612-4_1_3_node_114 | 0.4 | n |  | TRUE
68 | bus_LV_6612-4_1_3_node_177 | 0.4 | n |  | TRUE
69 | bus_LV_6612-4_1_3_node_179 | 0.4 | n |  | TRUE
70 | bus_LV_6612-4_1_3_node_176 | 0.4 | n |  | TRUE
71 | bus_LV_6612-4_1_3_node_112 | 0.4 | n |  | TRUE
72 | bus_LV_6612-4_1_3_node_113 | 0.4 | n |  | TRUE
73 | bus_LV_6612-4_1_3_node_220 | 0.4 | n |  | TRUE
74 | bus_LV_6612-4_1_3_node_123 | 0.4 | n |  | TRUE
75 | bus_LV_6612-4_1_3_node_125 | 0.4 | n |  | TRUE
76 | bus_LV_6612-4_1_3_node_136 | 0.4 | n |  | TRUE
77 | bus_LV_6612-4_1_3_node_137 | 0.4 | n |  | TRUE
78 | bus_LV_6612-4_1_3_node_138 | 0.4 | n |  | TRUE
79 | bus_LV_6612-4_1_3_node_139 | 0.4 | n |  | TRUE
80 | bus_LV_6612-4_1_3_node_141 | 0.4 | n |  | TRUE
81 | bus_LV_6612-4_1_3_node_142 | 0.4 | n |  | TRUE
82 | bus_LV_6612-4_1_3_node_144 | 0.4 | n |  | TRUE
83 | bus_LV_6612-4_1_3_node_145 | 0.4 | n |  | TRUE
84 | bus_LV_6612-4_1_3_node_188 | 0.4 | n |  | TRUE
85 | bus_LV_6612-4_1_3_node_157 | 0.4 | n |  | TRUE
86 | bus_LV_6612-4_1_3_node_172 | 0.4 | n |  | TRUE
87 | bus_LV_6612-4_1_3_node_170 | 0.4 | n |  | TRUE
88 | bus_LV_6612-4_1_3_node_156 | 0.4 | n |  | TRUE
89 | bus_LV_6612-4_1_3_node_146 | 0.4 | n |  | TRUE
90 | bus_LV_6612-4_1_3_node_147 | 0.4 | n |  | TRUE
91 | bus_LV_6612-4_1_3_node_148 | 0.4 | n |  | TRUE
92 | bus_LV_6612-4_1_3_node_149 | 0.4 | n |  | TRUE
93 | bus_LV_6612-4_1_3_node_150 | 0.4 | n |  | TRUE
94 | bus_LV_6612-4_1_3_node_151 | 0.4 | n |  | TRUE
95 | bus_LV_6612-4_1_3_node_152 | 0.4 | n |  | TRUE
96 | bus_LV_6612-4_1_3_node_194 | 0.4 | n |  | TRUE
97 | bus_LV_6612-4_1_3_node_175 | 0.4 | n |  | TRUE
98 | bus_LV_6612-4_1_3_node_193 | 0.4 | n |  | TRUE
99 | bus_LV_6612-4_1_3_node_154 | 0.4 | n |  | TRUE
100 | bus_LV_6612-4_1_3_node_169 | 0.4 | n |  | TRUE
101 | bus_LV_6612-4_1_3_node_171 | 0.4 | n |  | TRUE
102 | bus_LV_6612-4_1_3_node_158 | 0.4 | n |  | TRUE
103 | bus_LV_6612-4_1_3_node_159 | 0.4 | n |  | TRUE
104 | bus_LV_6612-4_1_3_node_160 | 0.4 | n |  | TRUE
105 | bus_LV_6612-4_1_3_node_162 | 0.4 | n |  | TRUE
106 | bus_LV_6612-4_1_3_node_163 | 0.4 | n |  | TRUE
107 | bus_LV_6612-4_1_3_node_161 | 0.4 | n |  | TRUE
108 | bus_LV_6612-4_1_3_node_164 | 0.4 | n |  | TRUE
109 | bus_LV_6612-4_1_3_node_165 | 0.4 | n |  | TRUE
110 | bus_LV_6612-4_1_3_node_166 | 0.4 | n |  | TRUE
111 | bus_LV_6612-4_1_3_node_167 | 0.4 | n |  | TRUE
112 | bus_LV_6612-4_1_3_node_185 | 0.4 | n |  | TRUE
113 | bus_LV_6612-4_1_3_node_189 | 0.4 | n |  | TRUE
114 | bus_LV_6612-4_1_3_node_168 | 0.4 | n |  | TRUE
115 | bus_LV_6612-4_1_3_node_183 | 0.4 | n |  | TRUE
116 | bus_LV_6612-4_1_3_node_190 | 0.4 | n |  | TRUE
117 | bus_LV_6612-4_1_3_node_191 | 0.4 | n |  | TRUE
118 | bus_LV_6612-4_1_3_node_209 | 0.4 | n |  | TRUE
119 | bus_LV_6612-4_1_3_node_180 | 0.4 | n |  | TRUE
120 | bus_LV_6612-4_1_3_node_197 | 0.4 | n |  | TRUE
121 | bus_LV_6612-4_1_3_node_182 | 0.4 | n |  | TRUE
122 | bus_LV_6612-4_1_3_node_184 | 0.4 | n |  | TRUE
123 | bus_LV_6612-4_1_3_node_186 | 0.4 | n |  | TRUE
124 | bus_LV_6612-4_1_3_node_187 | 0.4 | n |  | TRUE
125 | bus_LV_6612-4_1_3_node_221 | 0.4 | n |  | TRUE
126 | bus_LV_6612-4_1_3_node_192 | 0.4 | n |  | TRUE
127 | bus_LV_6612-4_1_3_node_200 | 0.4 | n |  | TRUE
128 | bus_LV_6612-4_1_3_node_202 | 0.4 | n |  | TRUE
129 | bus_LV_6612-4_1_3_node_210 | 0.4 | n |  | TRUE
130 | bus_MV_647_0_node_14 | 20 | n |  | TRUE

## load
| name | bus | p_mw | q_mvar | const_z_percent | const_i_percent | sn_mva | scaling | in_service | type
0 | LV_6612-4_1_3_load_128 | 2 | 0.00080448 | 0.00020162 | 0 | 0 |  | 1 | TRUE | wye
1 | LV_6612-4_1_3_load_129 | 4 | 0.00076142 | 0.00019083 | 0 | 0 |  | 1 | TRUE | wye
2 | LV_6612-4_1_3_load_204 | 7 | 0.0060635 | 0.0015197 | 0 | 0 |  | 1 | TRUE | wye
3 | LV_6612-4_1_3_load_143 | 11 | 0.002609 | 0.00065388 | 0 | 0 |  | 1 | TRUE | wye
4 | LV_6612-4_1_3_load_207 | 12 | 0.0027157 | 0.00068061 | 0 | 0 |  | 1 | TRUE | wye
5 | LV_6612-4_1_3_load_205 | 13 | 0.0018345 | 0.00045976 | 0 | 0 |  | 1 | TRUE | wye
6 | LV_6612-4_1_3_load_121 | 14 | 0.00099406 | 0.00024914 | 0 | 0 |  | 1 | TRUE | wye
7 | LV_6612-4_1_3_load_118 | 15 | 0.0057851 | 0.0014499 | 0 | 0 |  | 1 | TRUE | wye
8 | LV_6612-4_1_3_load_131 | 17 | 0.00029148 | 7.3051e-05 | 0 | 0 |  | 1 | TRUE | wye
9 | LV_6612-4_1_3_load_201 | 18 | 0.00064109 | 0.00016067 | 0 | 0 |  | 1 | TRUE | wye
10 | LV_6612-4_1_3_load_198 | 19 | 0.0021085 | 0.00052845 | 0 | 0 |  | 1 | TRUE | wye
11 | LV_6612-4_1_3_load_7 | 20 | 0.00064532 | 0.00016173 | 0 | 0 |  | 1 | TRUE | wye
12 | LV_6612-4_1_3_load_8 | 21 | 0.00064332 | 0.00016123 | 0 | 0 |  | 1 | TRUE | wye
13 | LV_6612-4_1_3_load_9 | 22 | 0.0014269 | 0.00035762 | 0 | 0 |  | 1 | TRUE | wye
14 | LV_6612-4_1_3_load_10 | 23 | 0.0015863 | 0.00039757 | 0 | 0 |  | 1 | TRUE | wye
15 | LV_6612-4_1_3_load_11 | 24 | 0.0021589 | 0.00054106 | 0 | 0 |  | 1 | TRUE | wye
16 | LV_6612-4_1_3_load_13 | 26 | 0.0028668 | 0.00071848 | 0 | 0 |  | 1 | TRUE | wye
17 | LV_6612-4_1_3_load_21 | 27 | 0.00090206 | 0.00022608 | 0 | 0 |  | 1 | TRUE | wye
18 | LV_6612-4_1_3_load_22 | 28 | 0.0020488 | 0.00051348 | 0 | 0 |  | 1 | TRUE | wye
19 | LV_6612-4_1_3_load_19 | 29 | 0.0032663 | 0.00081862 | 0 | 0 |  | 1 | TRUE | wye
20 | LV_6612-4_1_3_load_195 | 30 | 0.0032392 | 0.00081183 | 0 | 0 |  | 1 | TRUE | wye
21 | LV_6612-4_1_3_load_155 | 31 | 0.0043248 | 0.0010839 | 0 | 0 |  | 1 | TRUE | wye
22 | LV_6612-4_1_3_load_173 | 32 | 0.0027521 | 0.00068974 | 0 | 0 |  | 1 | TRUE | wye
23 | LV_6612-4_1_3_load_17 | 33 | 0.00073199 | 0.00018345 | 0 | 0 |  | 1 | TRUE | wye
24 | LV_6612-4_1_3_load_196 | 34 | 0.0010956 | 0.00027459 | 0 | 0 |  | 1 | TRUE | wye
25 | LV_6612-4_1_3_load_14 | 35 | 0.0015761 | 0.00039501 | 0 | 0 |  | 1 | TRUE | wye
26 | LV_6612-4_1_3_load_15 | 36 | 0.0053259 | 0.0013348 | 0 | 0 |  | 1 | TRUE | wye
27 | LV_6612-4_1_3_load_16 | 37 | 0.006286 | 0.0015754 | 0 | 0 |  | 1 | TRUE | wye
28 | LV_6612-4_1_3_load_18 | 38 | 0.0010067 | 0.00025231 | 0 | 0 |  | 1 | TRUE | wye
29 | LV_6612-4_1_3_load_20 | 39 | 0.00098888 | 0.00024784 | 0 | 0 |  | 1 | TRUE | wye
30 | LV_6612-4_1_3_load_181 | 40 | 0.0052809 | 0.0013235 | 0 | 0 |  | 1 | TRUE | wye
31 | LV_6612-4_1_3_load_153 | 41 | 0.0018299 | 0.00045861 | 0 | 0 |  | 1 | TRUE | wye
32 | LV_6612-4_1_3_load_174 | 42 | 0.00086861 | 0.00021769 | 0 | 0 |  | 1 | TRUE | wye
33 | LV_6612-4_1_3_load_50 | 43 | 0.0046345 | 0.0011615 | 0 | 0 |  | 1 | TRUE | wye
34 | LV_6612-4_1_3_load_130 | 44 | 0.0014157 | 0.0003548 | 0 | 0 |  | 1 | TRUE | wye
35 | LV_6612-4_1_3_load_52 | 45 | 0.0030728 | 0.00077011 | 0 | 0 |  | 1 | TRUE | wye
36 | LV_6612-4_1_3_load_119 | 48 | 0.0014599 | 0.00036589 | 0 | 0 |  | 1 | TRUE | wye
37 | LV_6612-4_1_3_load_110 | 50 | 0.0014055 | 0.00035224 | 0 | 0 |  | 1 | TRUE | wye
38 | LV_6612-4_1_3_load_109 | 51 | 0.0011094 | 0.00027805 | 0 | 0 |  | 1 | TRUE | wye
39 | LV_6612-4_1_3_load_222 | 52 | 0.0013099 | 0.00032829 | 0 | 0 |  | 1 | TRUE | wye
40 | LV_6612-4_1_3_load_203 | 53 | 0.0012592 | 0.00031559 | 0 | 0 |  | 1 | TRUE | wye
41 | LV_6612-4_1_3_load_199 | 54 | 0.0012553 | 0.00031461 | 0 | 0 |  | 1 | TRUE | wye
42 | LV_6612-4_1_3_load_111 | 55 | 0.00046634 | 0.00011688 | 0 | 0 |  | 1 | TRUE | wye
43 | LV_6612-4_1_3_load_115 | 56 | 0.00046161 | 0.00011569 | 0 | 0 |  | 1 | TRUE | wye
44 | LV_6612-4_1_3_load_126 | 57 | 0.00027803 | 6.968e-05 | 0 | 0 |  | 1 | TRUE | wye
45 | LV_6612-4_1_3_load_132 | 58 | 0.0010027 | 0.00025131 | 0 | 0 |  | 1 | TRUE | wye
46 | LV_6612-4_1_3_load_117 | 59 | 0.0026745 | 0.0006703 | 0 | 0 |  | 1 | TRUE | wye
47 | LV_6612-4_1_3_load_140 | 60 | 0.0017449 | 0.00043732 | 0 | 0 |  | 1 | TRUE | wye
48 | LV_6612-4_1_3_load_208 | 61 | 0.0035401 | 0.00088724 | 0 | 0 |  | 1 | TRUE | wye
49 | LV_6612-4_1_3_load_206 | 62 | 0.0010806 | 0.00027081 | 0 | 0 |  | 1 | TRUE | wye
50 | LV_6612-4_1_3_load_127 | 63 | 0.0026363 | 0.00066073 | 0 | 0 |  | 1 | TRUE | wye
51 | LV_6612-4_1_3_load_124 | 64 | 0.0011437 | 0.00028664 | 0 | 0 |  | 1 | TRUE | wye
52 | LV_6612-4_1_3_load_122 | 65 | 0.00063688 | 0.00015962 | 0 | 0 |  | 1 | TRUE | wye
53 | LV_6612-4_1_3_load_108 | 66 | 0.00045554 | 0.00011417 | 0 | 0 |  | 1 | TRUE | wye
54 | LV_6612-4_1_3_load_114 | 67 | 0.0010054 | 0.00025198 | 0 | 0 |  | 1 | TRUE | wye
55 | LV_6612-4_1_3_load_179 | 69 | 0.0013863 | 0.00034743 | 0 | 0 |  | 1 | TRUE | wye
56 | LV_6612-4_1_3_load_176 | 70 | 0.0013861 | 0.0003474 | 0 | 0 |  | 1 | TRUE | wye
57 | LV_6612-4_1_3_load_112 | 71 | 0.00094686 | 0.0002373 | 0 | 0 |  | 1 | TRUE | wye
58 | LV_6612-4_1_3_load_113 | 72 | 0.0002574 | 6.4511e-05 | 0 | 0 |  | 1 | TRUE | wye
59 | LV_6612-4_1_3_load_220 | 73 | 0.00096496 | 0.00024184 | 0 | 0 |  | 1 | TRUE | wye
60 | LV_6612-4_1_3_load_123 | 74 | 0.00028062 | 7.033e-05 | 0 | 0 |  | 1 | TRUE | wye
61 | LV_6612-4_1_3_load_125 | 75 | 0.00028293 | 7.0908e-05 | 0 | 0 |  | 1 | TRUE | wye
62 | LV_6612-4_1_3_load_136 | 76 | 0.00083355 | 0.00020891 | 0 | 0 |  | 1 | TRUE | wye
63 | LV_6612-4_1_3_load_137 | 77 | 0.0043522 | 0.0010908 | 0 | 0 |  | 1 | TRUE | wye
64 | LV_6612-4_1_3_load_138 | 78 | 0.0014903 | 0.00037351 | 0 | 0 |  | 1 | TRUE | wye
65 | LV_6612-4_1_3_load_141 | 80 | 0.0032124 | 0.0008051 | 0 | 0 |  | 1 | TRUE | wye
66 | LV_6612-4_1_3_load_142 | 81 | 0.0023404 | 0.00058655 | 0 | 0 |  | 1 | TRUE | wye
67 | LV_6612-4_1_3_load_144 | 82 | 0.0028234 | 0.00070762 | 0 | 0 |  | 1 | TRUE | wye
68 | LV_6612-4_1_3_load_145 | 83 | 0.0014111 | 0.00035364 | 0 | 0 |  | 1 | TRUE | wye
69 | LV_6612-4_1_3_load_188 | 84 | 0.0073971 | 0.0018539 | 0 | 0 |  | 1 | TRUE | wye
70 | LV_6612-4_1_3_load_172 | 86 | 0.001607 | 0.00040275 | 0 | 0 |  | 1 | TRUE | wye
71 | LV_6612-4_1_3_load_170 | 87 | 0.003641 | 0.00091251 | 0 | 0 |  | 1 | TRUE | wye
72 | LV_6612-4_1_3_load_156 | 88 | 0.0011987 | 0.00030042 | 0 | 0 |  | 1 | TRUE | wye
73 | LV_6612-4_1_3_load_146 | 89 | 0.0022024 | 0.00055198 | 0 | 0 |  | 1 | TRUE | wye
74 | LV_6612-4_1_3_load_147 | 90 | 0.0022064 | 0.00055297 | 0 | 0 |  | 1 | TRUE | wye
75 | LV_6612-4_1_3_load_148 | 91 | 0.001957 | 0.00049048 | 0 | 0 |  | 1 | TRUE | wye
76 | LV_6612-4_1_3_load_149 | 92 | 0.0010479 | 0.00026263 | 0 | 0 |  | 1 | TRUE | wye
77 | LV_6612-4_1_3_load_150 | 93 | 0.0018549 | 0.00046489 | 0 | 0 |  | 1 | TRUE | wye
78 | LV_6612-4_1_3_load_152 | 95 | 0.0032421 | 0.00081255 | 0 | 0 |  | 1 | TRUE | wye
79 | LV_6612-4_1_3_load_194 | 96 | 0.0020115 | 0.00050414 | 0 | 0 |  | 1 | TRUE | wye
80 | LV_6612-4_1_3_load_175 | 97 | 0.0020489 | 0.00051351 | 0 | 0 |  | 1 | TRUE | wye
81 | LV_6612-4_1_3_load_193 | 98 | 0.0013926 | 0.00034901 | 0 | 0 |  | 1 | TRUE | wye
82 | LV_6612-4_1_3_load_154 | 99 | 0.002572 | 0.00064462 | 0 | 0 |  | 1 | TRUE | wye
83 | LV_6612-4_1_3_load_169 | 100 | 0.0012708 | 0.00031848 | 0 | 0 |  | 1 | TRUE | wye
84 | LV_6612-4_1_3_load_171 | 101 | 0.01233 | 0.0030903 | 0 | 0 |  | 1 | TRUE | wye
85 | LV_6612-4_1_3_load_158 | 102 | 0.0061036 | 0.0015297 | 0 | 0 |  | 1 | TRUE | wye
86 | LV_6612-4_1_3_load_159 | 103 | 0.0021027 | 0.00052698 | 0 | 0 |  | 1 | TRUE | wye
87 | LV_6612-4_1_3_load_163 | 106 | 0.002184 | 0.00054736 | 0 | 0 |  | 1 | TRUE | wye
88 | LV_6612-4_1_3_load_161 | 107 | 0.0014641 | 0.00036694 | 0 | 0 |  | 1 | TRUE | wye
89 | LV_6612-4_1_3_load_164 | 108 | 0.0014482 | 0.00036296 | 0 | 0 |  | 1 | TRUE | wye
90 | LV_6612-4_1_3_load_165 | 109 | 0.0025103 | 0.00062913 | 0 | 0 |  | 1 | TRUE | wye
91 | LV_6612-4_1_3_load_166 | 110 | 0.0007843 | 0.00019656 | 0 | 0 |  | 1 | TRUE | wye
92 | LV_6612-4_1_3_load_185 | 112 | 0.001909 | 0.00047844 | 0 | 0 |  | 1 | TRUE | wye
93 | LV_6612-4_1_3_load_189 | 113 | 0.0017316 | 0.00043398 | 0 | 0 |  | 1 | TRUE | wye
94 | LV_6612-4_1_3_load_168 | 114 | 0.0010033 | 0.00025145 | 0 | 0 |  | 1 | TRUE | wye
95 | LV_6612-4_1_3_load_190 | 116 | 0.0011625 | 0.00029135 | 0 | 0 |  | 1 | TRUE | wye
96 | LV_6612-4_1_3_load_191 | 117 | 0.0042877 | 0.0010746 | 0 | 0 |  | 1 | TRUE | wye
97 | LV_6612-4_1_3_load_209 | 118 | 0.0035322 | 0.00088526 | 0 | 0 |  | 1 | TRUE | wye
98 | LV_6612-4_1_3_load_180 | 119 | 0.0016636 | 0.00041694 | 0 | 0 |  | 1 | TRUE | wye
99 | LV_6612-4_1_3_load_197 | 120 | 0.0015292 | 0.00038326 | 0 | 0 |  | 1 | TRUE | wye
100 | LV_6612-4_1_3_load_182 | 121 | 0.0033644 | 0.0008432 | 0 | 0 |  | 1 | TRUE | wye
101 | LV_6612-4_1_3_load_186 | 123 | 0.0047656 | 0.0011944 | 0 | 0 |  | 1 | TRUE | wye
102 | LV_6612-4_1_3_load_221 | 125 | 0.012954 | 0.0032465 | 0 | 0 |  | 1 | TRUE | wye
103 | LV_6612-4_1_3_load_192 | 126 | 0.0008755 | 0.00021942 | 0 | 0 |  | 1 | TRUE | wye
104 | LV_6612-4_1_3_load_200 | 127 | 0.0024423 | 0.00061211 | 0 | 0 |  | 1 | TRUE | wye
105 | LV_6612-4_1_3_load_202 | 128 | 0.0087945 | 0.0022041 | 0 | 0 |  | 1 | TRUE | wye
106 | LV_6612-4_1_3_load_210 | 129 | 0.001558 | 0.00039048 | 0 | 0 |  | 1 | TRUE | wye

## ext_grid
| name | bus | vm_pu | va_degree | slack_weight | in_service
0 |  | 83 | 1 | 0 | 1 | TRUE

## line
| name | std_type | from_bus | to_bus | length_km | r_ohm_per_km | x_ohm_per_km | c_nf_per_km | g_us_per_km | max_i_ka | df | parallel | type | in_service
0 | LV_6612-4_1_3_line_0 |  | 0 | 1 | 0.06755 | 0.125 | 0.08 | 261 | 0 | 0.364 | 1 | 1 | cs | TRUE
1 | LV_6612-4_1_3_line_1 |  | 0 | 2 | 0.025664 | 0.125 | 0.08 | 261 | 0 | 0.364 | 1 | 1 | cs | TRUE
2 | LV_6612-4_1_3_line_2 |  | 0 | 3 | 0.023509 | 0.125 | 0.08 | 261 | 0 | 0.364 | 1 | 1 | cs | TRUE
3 | LV_6612-4_1_3_line_3 |  | 1 | 4 | 0.0065754 | 0.125 | 0.08 | 261 | 0 | 0.364 | 1 | 1 | cs | TRUE
4 | LV_6612-4_1_3_line_4 |  | 1 | 5 | 0.046177 | 0.125 | 0.08 | 261 | 0 | 0.364 | 1 | 1 | cs | TRUE
5 | LV_6612-4_1_3_line_5 |  | 2 | 63 | 0.0076579 | 0.125 | 0.08 | 261 | 0 | 0.364 | 1 | 1 | cs | TRUE
6 | LV_6612-4_1_3_line_6 |  | 3 | 14 | 0.015123 | 0.125 | 0.08 | 261 | 0 | 0.364 | 1 | 1 | cs | TRUE
7 | LV_6612-4_1_3_line_7 |  | 3 | 15 | 0.040954 | 0.125 | 0.08 | 261 | 0 | 0.364 | 1 | 1 | cs | TRUE
8 | LV_6612-4_1_3_line_8 |  | 5 | 10 | 0.015565 | 0.125 | 0.08 | 261 | 0 | 0.364 | 1 | 1 | cs | TRUE
9 | LV_6612-4_1_3_line_9 |  | 6 | 7 | 0.051421 | 0.125 | 0.08 | 261 | 0 | 0.364 | 1 | 1 | cs | TRUE
10 | LV_6612-4_1_3_line_10 |  | 6 | 8 | 0.028341 | 0.125 | 0.08 | 261 | 0 | 0.364 | 1 | 1 | cs | TRUE
11 | LV_6612-4_1_3_line_11 |  | 6 | 9 | 0.095538 | 0.125 | 0.08 | 261 | 0 | 0.364 | 1 | 1 | cs | TRUE
12 | LV_6612-4_1_3_line_12 |  | 8 | 16 | 0.031077 | 0.125 | 0.08 | 261 | 0 | 0.364 | 1 | 1 | cs | TRUE
13 | LV_6612-4_1_3_line_13 |  | 8 | 17 | 0.033663 | 0.125 | 0.08 | 261 | 0 | 0.364 | 1 | 1 | cs | TRUE
14 | LV_6612-4_1_3_line_14 |  | 9 | 18 | 0.035655 | 0.125 | 0.08 | 261 | 0 | 0.364 | 1 | 1 | cs | TRUE
15 | LV_6612-4_1_3_line_15 |  | 9 | 19 | 0.027308 | 0.125 | 0.08 | 261 | 0 | 0.364 | 1 | 1 | cs | TRUE
16 | LV_6612-4_1_3_line_16 |  | 10 | 11 | 0.029966 | 0.125 | 0.08 | 261 | 0 | 0.364 | 1 | 1 | cs | TRUE
17 | LV_6612-4_1_3_line_17 |  | 10 | 12 | 0.053706 | 0.125 | 0.08 | 261 | 0 | 0.364 | 1 | 1 | cs | TRUE
18 | LV_6612-4_1_3_line_18 |  | 10 | 13 | 0.031995 | 0.125 | 0.08 | 261 | 0 | 0.364 | 1 | 1 | cs | TRUE
19 | LV_6612-4_1_3_line_19 |  | 11 | 60 | 0.02482 | 0.125 | 0.08 | 261 | 0 | 0.364 | 1 | 1 | cs | TRUE
20 | LV_6612-4_1_3_line_20 |  | 12 | 61 | 0.00077527 | 0.125 | 0.08 | 261 | 0 | 0.364 | 1 | 1 | cs | TRUE
21 | LV_6612-4_1_3_line_21 |  | 13 | 62 | 0.029904 | 0.125 | 0.08 | 261 | 0 | 0.364 | 1 | 1 | cs | TRUE
22 | LV_6612-4_1_3_line_22 |  | 14 | 58 | 0.014481 | 0.125 | 0.08 | 261 | 0 | 0.364 | 1 | 1 | cs | TRUE
23 | LV_6612-4_1_3_line_23 |  | 15 | 59 | 0.0048529 | 0.125 | 0.08 | 261 | 0 | 0.364 | 1 | 1 | cs | TRUE
24 | LV_6612-4_1_3_line_24 |  | 16 | 55 | 0.015958 | 0.125 | 0.08 | 261 | 0 | 0.364 | 1 | 1 | cs | TRUE
25 | LV_6612-4_1_3_line_25 |  | 16 | 56 | 0.017693 | 0.125 | 0.08 | 261 | 0 | 0.364 | 1 | 1 | cs | TRUE
26 | LV_6612-4_1_3_line_26 |  | 17 | 57 | 0.0057267 | 0.125 | 0.08 | 261 | 0 | 0.364 | 1 | 1 | cs | TRUE
27 | LV_6612-4_1_3_line_27 |  | 18 | 53 | 0.019075 | 0.125 | 0.08 | 261 | 0 | 0.364 | 1 | 1 | cs | TRUE
28 | LV_6612-4_1_3_line_28 |  | 19 | 54 | 0.00059557 | 0.125 | 0.08 | 261 | 0 | 0.364 | 1 | 1 | cs | TRUE
29 | LV_6612-4_1_3_line_29 |  | 20 | 21 | 0.010062 | 0.125 | 0.08 | 261 | 0 | 0.364 | 1 | 1 | cs | TRUE
30 | LV_6612-4_1_3_line_30 |  | 20 | 22 | 0.03542 | 0.125 | 0.08 | 261 | 0 | 0.364 | 1 | 1 | cs | TRUE
31 | LV_6612-4_1_3_line_31 |  | 21 | 23 | 0.024328 | 0.125 | 0.08 | 261 | 0 | 0.364 | 1 | 1 | cs | TRUE
32 | LV_6612-4_1_3_line_32 |  | 22 | 24 | 0.003022 | 0.125 | 0.08 | 261 | 0 | 0.364 | 1 | 1 | cs | TRUE
33 | LV_6612-4_1_3_line_33 |  | 23 | 25 | 0.018871 | 0.125 | 0.08 | 261 | 0 | 0.364 | 1 | 1 | cs | TRUE
34 | LV_6612-4_1_3_line_34 |  | 24 | 26 | 0.00018005 | 0.125 | 0.08 | 261 | 0 | 0.364 | 1 | 1 | cs | TRUE
35 | LV_6612-4_1_3_line_35 |  | 25 | 27 | 0.02838 | 0.125 | 0.08 | 261 | 0 | 0.364 | 1 | 2 | cs | TRUE
36 | LV_6612-4_1_3_line_36 |  | 25 | 28 | 0.034031 | 0.125 | 0.08 | 261 | 0 | 0.364 | 1 | 2 | cs | TRUE
37 | LV_6612-4_1_3_line_37 |  | 25 | 29 | 0.030339 | 0.125 | 0.08 | 261 | 0 | 0.364 | 1 | 1 | cs | TRUE
38 | LV_6612-4_1_3_line_38 |  | 26 | 30 | 0.012037 | 0.125 | 0.08 | 261 | 0 | 0.364 | 1 | 1 | cs | TRUE
39 | LV_6612-4_1_3_line_39 |  | 27 | 31 | 0.013572 | 0.125 | 0.08 | 261 | 0 | 0.364 | 1 | 2 | cs | TRUE
40 | LV_6612-4_1_3_line_40 |  | 28 | 32 | 0.0032089 | 0.125 | 0.08 | 261 | 0 | 0.364 | 1 | 1 | cs | TRUE
41 | LV_6612-4_1_3_line_41 |  | 29 | 33 | 0.034138 | 0.125 | 0.08 | 261 | 0 | 0.364 | 1 | 1 | cs | TRUE
42 | LV_6612-4_1_3_line_42 |  | 30 | 34 | 0.017863 | 0.125 | 0.08 | 261 | 0 | 0.364 | 1 | 1 | cs | TRUE
43 | LV_6612-4_1_3_line_43 |  | 31 | 41 | 0.016367 | 0.125 | 0.08 | 261 | 0 | 0.364 | 1 | 2 | cs | TRUE
44 | LV_6612-4_1_3_line_44 |  | 32 | 42 | 0.018503 | 0.125 | 0.08 | 261 | 0 | 0.364 | 1 | 1 | cs | TRUE
45 | LV_6612-4_1_3_line_45 |  | 33 | 36 | 0.0067354 | 0.125 | 0.08 | 261 | 0 | 0.364 | 1 | 1 | cs | TRUE
46 | LV_6612-4_1_3_line_46 |  | 34 | 120 | 0.012407 | 0.125 | 0.08 | 261 | 0 | 0.364 | 1 | 1 | cs | TRUE
47 | LV_6612-4_1_3_line_47 |  | 35 | 36 | 0.0097525 | 0.125 | 0.08 | 261 | 0 | 0.364 | 1 | 1 | cs | TRUE
48 | LV_6612-4_1_3_line_48 |  | 35 | 37 | 0.0024786 | 0.125 | 0.08 | 261 | 0 | 0.364 | 1 | 1 | cs | TRUE
49 | LV_6612-4_1_3_line_49 |  | 37 | 38 | 0.004991 | 0.125 | 0.08 | 261 | 0 | 0.364 | 1 | 1 | cs | TRUE
50 | LV_6612-4_1_3_line_50 |  | 38 | 39 | 0.0090123 | 0.125 | 0.08 | 261 | 0 | 0.364 | 1 | 1 | cs | TRUE
51 | LV_6612-4_1_3_line_51 |  | 39 | 40 | 0.017076 | 0.125 | 0.08 | 261 | 0 | 0.364 | 1 | 1 | cs | TRUE
52 | LV_6612-4_1_3_line_52 |  | 41 | 99 | 0.019316 | 0.125 | 0.08 | 261 | 0 | 0.364 | 1 | 2 | cs | TRUE
53 | LV_6612-4_1_3_line_53 |  | 42 | 97 | 0.006235 | 0.125 | 0.08 | 261 | 0 | 0.364 | 1 | 1 | cs | TRUE
54 | LV_6612-4_1_3_line_54 |  | 43 | 44 | 0.016365 | 0.125 | 0.08 | 261 | 0 | 0.364 | 1 | 1 | cs | TRUE
55 | LV_6612-4_1_3_line_55 |  | 43 | 45 | 0.062031 | 0.125 | 0.08 | 261 | 0 | 0.364 | 1 | 1 | cs | TRUE
56 | LV_6612-4_1_3_line_56 |  | 44 | 47 | 0.075521 | 0.125 | 0.08 | 261 | 0 | 0.364 | 1 | 1 | cs | TRUE
57 | LV_6612-4_1_3_line_57 |  | 45 | 46 | 0.026824 | 0.125 | 0.08 | 261 | 0 | 0.364 | 1 | 1 | cs | TRUE
58 | LV_6612-4_1_3_line_58 |  | 46 | 48 | 0.0037408 | 0.125 | 0.08 | 261 | 0 | 0.364 | 1 | 1 | cs | TRUE
59 | LV_6612-4_1_3_line_59 |  | 47 | 76 | 0.080016 | 0.125 | 0.08 | 261 | 0 | 0.364 | 1 | 1 | cs | TRUE
60 | LV_6612-4_1_3_line_60 |  | 48 | 59 | 0.010019 | 0.125 | 0.08 | 261 | 0 | 0.364 | 1 | 1 | cs | TRUE
61 | LV_6612-4_1_3_line_61 |  | 49 | 50 | 0.022502 | 0.125 | 0.08 | 261 | 0 | 0.364 | 1 | 1 | cs | TRUE
62 | LV_6612-4_1_3_line_62 |  | 49 | 51 | 0.012611 | 0.125 | 0.08 | 261 | 0 | 0.364 | 1 | 1 | cs | TRUE
63 | LV_6612-4_1_3_line_63 |  | 49 | 52 | 0.088594 | 0.125 | 0.08 | 261 | 0 | 0.364 | 1 | 1 | cs | TRUE
64 | LV_6612-4_1_3_line_64 |  | 50 | 67 | 0.0029819 | 0.125 | 0.08 | 261 | 0 | 0.364 | 1 | 1 | cs | TRUE
65 | LV_6612-4_1_3_line_65 |  | 51 | 66 | 0.010576 | 0.125 | 0.08 | 261 | 0 | 0.364 | 1 | 1 | cs | TRUE
66 | LV_6612-4_1_3_line_66 |  | 53 | 62 | 0.011458 | 0.125 | 0.08 | 261 | 0 | 0.364 | 1 | 1 | cs | TRUE
67 | LV_6612-4_1_3_line_67 |  | 54 | 127 | 0.0015991 | 0.125 | 0.08 | 261 | 0 | 0.364 | 1 | 1 | cs | TRUE
68 | LV_6612-4_1_3_line_68 |  | 56 | 72 | 0.020166 | 0.125 | 0.08 | 261 | 0 | 0.364 | 1 | 1 | cs | TRUE
69 | LV_6612-4_1_3_line_69 |  | 57 | 75 | 0.01175 | 0.125 | 0.08 | 261 | 0 | 0.364 | 1 | 1 | cs | TRUE
70 | LV_6612-4_1_3_line_70 |  | 58 | 73 | 0.009761 | 0.125 | 0.08 | 261 | 0 | 0.364 | 1 | 1 | cs | TRUE
71 | LV_6612-4_1_3_line_71 |  | 60 | 78 | 0.0071224 | 0.125 | 0.08 | 261 | 0 | 0.364 | 1 | 1 | cs | TRUE
72 | LV_6612-4_1_3_line_72 |  | 61 | 129 | 0.029206 | 0.125 | 0.08 | 261 | 0 | 0.364 | 1 | 1 | cs | TRUE
73 | LV_6612-4_1_3_line_73 |  | 64 | 65 | 0.00054384 | 0.125 | 0.08 | 261 | 0 | 0.364 | 1 | 1 | cs | TRUE
74 | LV_6612-4_1_3_line_74 |  | 65 | 74 | 0.058207 | 0.125 | 0.08 | 261 | 0 | 0.364 | 1 | 1 | cs | TRUE
75 | LV_6612-4_1_3_line_75 |  | 67 | 71 | 0.0062852 | 0.125 | 0.08 | 261 | 0 | 0.364 | 1 | 1 | cs | TRUE
76 | LV_6612-4_1_3_line_76 |  | 68 | 69 | 0.013493 | 0.125 | 0.08 | 261 | 0 | 0.364 | 1 | 1 | cs | TRUE
77 | LV_6612-4_1_3_line_77 |  | 68 | 70 | 0.028828 | 0.125 | 0.08 | 261 | 0 | 0.364 | 1 | 1 | cs | TRUE
78 | LV_6612-4_1_3_line_78 |  | 69 | 119 | 0.024826 | 0.125 | 0.08 | 261 | 0 | 0.364 | 1 | 1 | cs | TRUE
79 | LV_6612-4_1_3_line_79 |  | 71 | 72 | 0.0053929 | 0.125 | 0.08 | 261 | 0 | 0.364 | 1 | 1 | cs | TRUE
80 | LV_6612-4_1_3_line_80 |  | 74 | 75 | 0.0058085 | 0.125 | 0.08 | 261 | 0 | 0.364 | 1 | 1 | cs | TRUE
81 | LV_6612-4_1_3_line_81 |  | 77 | 78 | 0.0073926 | 0.125 | 0.08 | 261 | 0 | 0.364 | 1 | 1 | cs | TRUE
82 | LV_6612-4_1_3_line_82 |  | 77 | 79 | 0.020189 | 0.125 | 0.08 | 261 | 0 | 0.364 | 1 | 1 | cs | TRUE
83 | LV_6612-4_1_3_line_83 |  | 79 | 80 | 0.019476 | 0.125 | 0.08 | 261 | 0 | 0.364 | 1 | 1 | cs | TRUE
84 | LV_6612-4_1_3_line_84 |  | 79 | 81 | 0.022555 | 0.125 | 0.08 | 261 | 0 | 0.364 | 1 | 1 | cs | TRUE
85 | LV_6612-4_1_3_line_85 |  | 80 | 82 | 0.019923 | 0.125 | 0.08 | 261 | 0 | 0.364 | 1 | 1 | cs | TRUE
86 | LV_6612-4_1_3_line_86 |  | 81 | 83 | 0.011615 | 0.125 | 0.08 | 261 | 0 | 0.364 | 1 | 1 | cs | TRUE
87 | LV_6612-4_1_3_line_87 |  | 82 | 84 | 0.019599 | 0.125 | 0.08 | 261 | 0 | 0.364 | 1 | 1 | cs | TRUE
88 | LV_6612-4_1_3_line_88 |  | 83 | 85 | 0.045903 | 0.125 | 0.08 | 261 | 0 | 0.364 | 1 | 2 | cs | TRUE
89 | LV_6612-4_1_3_line_89 |  | 85 | 86 | 0.026813 | 0.125 | 0.08 | 261 | 0 | 0.364 | 1 | 1 | cs | TRUE
90 | LV_6612-4_1_3_line_90 |  | 85 | 87 | 0.021949 | 0.125 | 0.08 | 261 | 0 | 0.364 | 1 | 1 | cs | TRUE
91 | LV_6612-4_1_3_line_91 |  | 85 | 88 | 0.025442 | 0.125 | 0.08 | 261 | 0 | 0.364 | 1 | 2 | cs | TRUE
92 | LV_6612-4_1_3_line_92 |  | 86 | 100 | 0.033417 | 0.125 | 0.08 | 261 | 0 | 0.364 | 1 | 1 | cs | TRUE
93 | LV_6612-4_1_3_line_93 |  | 87 | 101 | 0.034943 | 0.125 | 0.08 | 261 | 0 | 0.364 | 1 | 1 | cs | TRUE
94 | LV_6612-4_1_3_line_94 |  | 88 | 99 | 0.010252 | 0.125 | 0.08 | 261 | 0 | 0.364 | 1 | 2 | cs | TRUE
95 | LV_6612-4_1_3_line_95 |  | 89 | 90 | 0.0041689 | 0.125 | 0.08 | 261 | 0 | 0.364 | 1 | 1 | cs | TRUE
96 | LV_6612-4_1_3_line_96 |  | 89 | 91 | 0.025873 | 0.125 | 0.08 | 261 | 0 | 0.364 | 1 | 1 | cs | TRUE
97 | LV_6612-4_1_3_line_97 |  | 90 | 92 | 0.035205 | 0.125 | 0.08 | 261 | 0 | 0.364 | 1 | 1 | cs | TRUE
98 | LV_6612-4_1_3_line_98 |  | 91 | 93 | 0.0093485 | 0.125 | 0.08 | 261 | 0 | 0.364 | 1 | 1 | cs | TRUE
99 | LV_6612-4_1_3_line_99 |  | 92 | 94 | 0.023717 | 0.125 | 0.08 | 261 | 0 | 0.364 | 1 | 1 | cs | TRUE
100 | LV_6612-4_1_3_line_100 |  | 93 | 95 | 0.024198 | 0.125 | 0.08 | 261 | 0 | 0.364 | 1 | 1 | cs | TRUE
101 | LV_6612-4_1_3_line_101 |  | 94 | 96 | 0.023289 | 0.125 | 0.08 | 261 | 0 | 0.364 | 1 | 1 | cs | TRUE
102 | LV_6612-4_1_3_line_102 |  | 95 | 97 | 0.0066414 | 0.125 | 0.08 | 261 | 0 | 0.364 | 1 | 1 | cs | TRUE
103 | LV_6612-4_1_3_line_103 |  | 96 | 98 | 0.0016256 | 0.125 | 0.08 | 261 | 0 | 0.364 | 1 | 1 | cs | TRUE
104 | LV_6612-4_1_3_line_104 |  | 98 | 126 | 0.019656 | 0.125 | 0.08 | 261 | 0 | 0.364 | 1 | 1 | cs | TRUE
105 | LV_6612-4_1_3_line_105 |  | 100 | 111 | 0.023652 | 0.125 | 0.08 | 261 | 0 | 0.364 | 1 | 1 | cs | TRUE
106 | LV_6612-4_1_3_line_106 |  | 102 | 103 | 0.024111 | 0.125 | 0.08 | 261 | 0 | 0.364 | 1 | 1 | cs | TRUE
107 | LV_6612-4_1_3_line_107 |  | 102 | 104 | 0.021478 | 0.125 | 0.08 | 261 | 0 | 0.364 | 1 | 1 | cs | TRUE
108 | LV_6612-4_1_3_line_108 |  | 104 | 105 | 0.062378 | 0.125 | 0.08 | 261 | 0 | 0.364 | 1 | 1 | cs | TRUE
109 | LV_6612-4_1_3_line_109 |  | 104 | 106 | 0.029714 | 0.125 | 0.08 | 261 | 0 | 0.364 | 1 | 1 | cs | TRUE
110 | LV_6612-4_1_3_line_110 |  | 105 | 109 | 0.032385 | 0.125 | 0.08 | 261 | 0 | 0.364 | 1 | 1 | cs | TRUE
111 | LV_6612-4_1_3_line_111 |  | 106 | 110 | 0.029665 | 0.125 | 0.08 | 261 | 0 | 0.364 | 1 | 1 | cs | TRUE
112 | LV_6612-4_1_3_line_112 |  | 107 | 108 | 0.0029872 | 0.125 | 0.08 | 261 | 0 | 0.364 | 1 | 1 | cs | TRUE
113 | LV_6612-4_1_3_line_113 |  | 108 | 111 | 0.0065019 | 0.125 | 0.08 | 261 | 0 | 0.364 | 1 | 1 | cs | TRUE
114 | LV_6612-4_1_3_line_114 |  | 109 | 112 | 0.07226 | 0.125 | 0.08 | 261 | 0 | 0.364 | 1 | 1 | cs | TRUE
115 | LV_6612-4_1_3_line_115 |  | 110 | 113 | 0.0084091 | 0.125 | 0.08 | 261 | 0 | 0.364 | 1 | 1 | cs | TRUE
116 | LV_6612-4_1_3_line_116 |  | 111 | 114 | 0.029951 | 0.125 | 0.08 | 261 | 0 | 0.364 | 1 | 1 | cs | TRUE
117 | LV_6612-4_1_3_line_117 |  | 112 | 115 | 0.021137 | 0.125 | 0.08 | 261 | 0 | 0.364 | 1 | 1 | cs | TRUE
118 | LV_6612-4_1_3_line_118 |  | 113 | 116 | 0.00022555 | 0.125 | 0.08 | 261 | 0 | 0.364 | 1 | 1 | cs | TRUE
119 | LV_6612-4_1_3_line_119 |  | 114 | 117 | 0.0014179 | 0.125 | 0.08 | 261 | 0 | 0.364 | 1 | 1 | cs | TRUE
120 | LV_6612-4_1_3_line_120 |  | 115 | 121 | 0.038144 | 0.125 | 0.08 | 261 | 0 | 0.364 | 1 | 1 | cs | TRUE
121 | LV_6612-4_1_3_line_121 |  | 116 | 126 | 0.0094312 | 0.125 | 0.08 | 261 | 0 | 0.364 | 1 | 1 | cs | TRUE
122 | LV_6612-4_1_3_line_122 |  | 117 | 118 | 0.035675 | 0.125 | 0.08 | 261 | 0 | 0.364 | 1 | 1 | cs | TRUE
123 | LV_6612-4_1_3_line_123 |  | 119 | 120 | 0.0031626 | 0.125 | 0.08 | 261 | 0 | 0.364 | 1 | 1 | cs | TRUE
124 | LV_6612-4_1_3_line_124 |  | 121 | 122 | 0.060179 | 0.125 | 0.08 | 261 | 0 | 0.364 | 1 | 1 | cs | TRUE
125 | LV_6612-4_1_3_line_125 |  | 122 | 123 | 0.082113 | 0.125 | 0.08 | 261 | 0 | 0.364 | 1 | 1 | cs | TRUE
126 | LV_6612-4_1_3_line_126 |  | 123 | 124 | 0.020473 | 0.125 | 0.08 | 261 | 0 | 0.364 | 1 | 1 | cs | TRUE
127 | LV_6612-4_1_3_line_127 |  | 124 | 125 | 0.022974 | 0.125 | 0.08 | 261 | 0 | 0.364 | 1 | 1 | cs | TRUE
128 | LV_6612-4_1_3_line_128 |  | 127 | 128 | 0.039665 | 0.125 | 0.08 | 261 | 0 | 0.364 | 1 | 1 | cs | TRUE

## trafo
| name | std_type | hv_bus | lv_bus | sn_mva | vn_hv_kv | vn_lv_kv | vk_percent | vkr_percent | pfe_kw | i0_percent | shift_degree | tap_side | tap_neutral | tap_min | tap_max | tap_step_percent | tap_step_degree | tap_pos | tap_phase_shifter | parallel | df | in_service
0 | LV_6612-4_1_3_trafo_145 | 0.63 MVA 20/0.4 kV | 130 | 83 | 0.63 | 20 | 0.4 | 6 | 1.206 | 1.65 | 0.2619 | 150 | hv | 0 | -2 | 2 | 2.5 | 0 | 0 | FALSE | 1 | 1 | TRUE

## line_geodata
| x0 | y0 | x1 | y1 | x2 | y2 | x3 | y3 | x4 | y4 | x5 | y5 | x6 | y6
0 | 2502575.9039 | 1116538.7441 | 2502572.1603 | 1116538.8155 | 2502574.5477 | 1116543.2242 | 2502622.0998 | 1116542.6362 | 2502633.2587 | 1116541.3225
1 | 2502575.9039 | 1116538.7441 | 2502563.8296 | 1116516.0978
2 | 2502562.2425 | 1116521.798 | 2502567.8534 | 1116529.8015 | 2502572.1603 | 1116538.8155 | 2502575.9039 | 1116538.7441
3 | 2502633.2587 | 1116541.3225 | 2502626.7167 | 1116540.6606
4 | 2502679.56 | 1116540.2547 | 2502633.2587 | 1116541.3225
5 | 2502563.8296 | 1116516.0978 | 2502560.2268 | 1116509.3404
6 | 2502562.2425 | 1116521.798 | 2502548.4852 | 1116528.0793
7 | 2502562.2425 | 1116521.798 | 2502544.1044 | 1116485.7789 | 2502543.8229 | 1116485.2201
8 | 2502679.56 | 1116540.2547 | 2502679.2763 | 1116547.5749 | 2502680.3806 | 1116555.74
9 | 2502914.4802 | 1116545.0617 | 2502907.7933 | 1116535.8967 | 2502904.3347 | 1116531.5939 | 2502900.6286 | 1116522.9369 | 2502899.9073 | 1116512.6421 | 2502898.7718 | 1116507.8018 | 2502894.1843 | 1116499.07
10 | 2502894.1843 | 1116499.07 | 2502890.3534 | 1116491.7826 | 2502900.6271 | 1116484.8579 | 2502895.9499 | 1116478.718
11 | 2502894.1843 | 1116499.07 | 2502879.5472 | 1116507.8548 | 2502859.7568 | 1116517.8676 | 2502844.4386 | 1116524.6177 | 2502827.8692 | 1116530.8654 | 2502806.8368 | 1116537.574
12 | 2502877.0457 | 1116454.0172 | 2502893.2523 | 1116475.1702 | 2502895.9499 | 1116478.718
13 | 2502895.9499 | 1116478.718 | 2502880.2152 | 1116489.3549 | 2502867.5089 | 1116496.6873
14 | 2502806.8368 | 1116537.574 | 2502786.1236 | 1116542.999 | 2502772.1654 | 1116545.8356
15 | 2502806.8368 | 1116537.574 | 2502808.3693 | 1116542.13 | 2502817.716 | 1116562.5975
16 | 2502680.3806 | 1116555.74 | 2502680.8012 | 1116558.8463 | 2502684.4034 | 1116585.4343
17 | 2502680.3806 | 1116555.74 | 2502658.1471 | 1116556.4092 | 2502626.6893 | 1116556.9765
18 | 2502680.3806 | 1116555.74 | 2502710.8155 | 1116554.2163 | 2502712.3296 | 1116554.0634
19 | 2502684.4034 | 1116585.4343 | 2502685.9881 | 1116597.131 | 2502689.8128 | 1116609.5729
20 | 2502625.9142 | 1116556.9905 | 2502626.6893 | 1116556.9765
21 | 2502742.053 | 1116550.8158 | 2502736.3538 | 1116551.6375 | 2502712.3296 | 1116554.0634
22 | 2502548.4852 | 1116528.0793 | 2502540.2066 | 1116531.8591 | 2502534.852 | 1116532.3836
23 | 2502541.6399 | 1116480.8859 | 2502543.8229 | 1116485.2201
24 | 2502877.0457 | 1116454.0172 | 2502884.6069 | 1116445.9798 | 2502888.5655 | 1116448.9064
25 | 2502877.0457 | 1116454.0172 | 2502867.4447 | 1116439.1556
26 | 2502867.5089 | 1116496.6873 | 2502862.5488 | 1116499.5495
27 | 2502772.1654 | 1116545.8356 | 2502761.3505 | 1116548.0335 | 2502753.394 | 1116549.1806
28 | 2502817.9634 | 1116563.1393 | 2502817.716 | 1116562.5975
29 | 2502605.5503 | 1116810.2295 | 2502611.4033 | 1116802.0452
30 | 2502605.5503 | 1116810.2295 | 2502598.9106 | 1116819.5141 | 2502592.9066 | 1116825.9148 | 2502582.2088 | 1116836.7548
31 | 2502625.8454 | 1116782.4739 | 2502620.4752 | 1116789.3595 | 2502611.4033 | 1116802.0452
32 | 2502580.086 | 1116838.9058 | 2502582.2088 | 1116836.7548
33 | 2502637.9509 | 1116768.0095 | 2502631.0656 | 1116775.7807 | 2502625.8454 | 1116782.4739
34 | 2502580.086 | 1116838.9058 | 2502579.9596 | 1116839.0339
35 | 2502637.9509 | 1116768.0095 | 2502647.8922 | 1116762.0681 | 2502662.7533 | 1116754.237
36 | 2502637.9509 | 1116768.0095 | 2502645.5126 | 1116801.1893
37 | 2502637.9509 | 1116768.0095 | 2502634.2067 | 1116737.9026
38 | 2502571.5047 | 1116847.6012 | 2502579.9596 | 1116839.0339
39 | 2502674.76 | 1116747.9101 | 2502662.7533 | 1116754.237
40 | 2502645.5126 | 1116801.1893 | 2502646.2256 | 1116804.3179
41 | 2502634.2067 | 1116737.9026 | 2502629.9935 | 1116704.0251
42 | 2502571.5047 | 1116847.6012 | 2502565.4903 | 1116853.6956 | 2502561.9147 | 1116857.4666 | 2502558.9459 | 1116860.2993
43 | 2502674.76 | 1116747.9101 | 2502689.2394 | 1116740.2801
44 | 2502650.3371 | 1116822.3589 | 2502646.2256 | 1116804.3179
45 | 2502629.1622 | 1116697.3413 | 2502629.9935 | 1116704.0251
46 | 2502558.9459 | 1116860.2993 | 2502549.9692 | 1116868.8645
47 | 2502629.1622 | 1116697.3413 | 2502627.9586 | 1116687.6633
48 | 2502627.6527 | 1116685.2036 | 2502627.9586 | 1116687.6633
49 | 2502627.6527 | 1116685.2036 | 2502627.0368 | 1116680.2508
50 | 2502627.0368 | 1116680.2508 | 2502625.9245 | 1116671.3074
51 | 2502625.9245 | 1116671.3074 | 2502623.8171 | 1116654.3621
52 | 2502706.3284 | 1116731.275 | 2502689.2394 | 1116740.2801
53 | 2502650.3371 | 1116822.3589 | 2502651.7226 | 1116828.438
54 | 2502533.7199 | 1116367.7282 | 2502527.1643 | 1116382.7227
55 | 2502523.3854 | 1116444.6384 | 2502527.1643 | 1116382.7227
56 | 2502563.9728 | 1116298.5319 | 2502533.7199 | 1116367.7282
57 | 2502535.45 | 1116468.5965 | 2502523.3854 | 1116444.6384
58 | 2502535.45 | 1116468.5965 | 2502537.1328 | 1116471.9375
59 | 2502618.9948 | 1116351.2566 | 2502614.9229 | 1116339.0923 | 2502594.574 | 1116312.0476 | 2502563.9728 | 1116298.5319
60 | 2502537.1328 | 1116471.9375 | 2502541.6399 | 1116480.8859
61 | 2502856.0341 | 1116385.1342 | 2502853.1315 | 1116399.1116 | 2502854.4565 | 1116407.2309
62 | 2502856.0341 | 1116385.1342 | 2502867.3351 | 1116390.7302
63 | 2502856.0341 | 1116385.1342 | 2502777.7983 | 1116343.5649
64 | 2502854.9368 | 1116410.1739 | 2502854.4565 | 1116407.2309
65 | 2502867.3351 | 1116390.7302 | 2502868.6038 | 1116391.3584 | 2502877.4663 | 1116393.6732
66 | 2502742.053 | 1116550.8158 | 2502753.394 | 1116549.1806
67 | 2502818.6277 | 1116564.5939 | 2502817.9634 | 1116563.1393
68 | 2502867.4447 | 1116439.1556 | 2502864.1789 | 1116434.1004 | 2502858.2204 | 1116421.2684
69 | 2502851.9718 | 1116504.6474 | 2502860.516 | 1116500.7226 | 2502862.5488 | 1116499.5495
70 | 2502534.852 | 1116532.3836 | 2502525.1374 | 1116533.3351
71 | 2502691.9055 | 1116616.3808 | 2502689.8128 | 1116609.5729
72 | 2502596.7147 | 1116557.5985 | 2502602.7651 | 1116557.4232 | 2502606.4313 | 1116557.3419 | 2502625.9142 | 1116556.9905
73 | 2502791.1383 | 1116525.9078 | 2502791.6682 | 1116525.7856
74 | 2502791.6682 | 1116525.7856 | 2502799.8995 | 1116523.8881 | 2502821.3854 | 1116517.0499 | 2502842.834 | 1116508.8448 | 2502846.6935 | 1116507.0719
75 | 2502855.9491 | 1116416.3771 | 2502854.9368 | 1116410.1739
76 | 2502519.9575 | 1116897.5006 | 2502529.7195 | 1116888.1861
77 | 2502519.9575 | 1116897.5006 | 2502534.2047 | 1116922.5621
78 | 2502529.7195 | 1116888.1861 | 2502547.6811 | 1116871.0478
79 | 2502858.2204 | 1116421.2684 | 2502855.9491 | 1116416.3771 | 2502855.9491 | 1116416.3771
80 | 2502851.9718 | 1116504.6474 | 2502846.6935 | 1116507.0719
81 | 2502691.9055 | 1116616.3808 | 2502694.0777 | 1116623.4471
82 | 2502700.0099 | 1116642.7448 | 2502694.0777 | 1116623.4471
83 | 2502700.0099 | 1116642.7448 | 2502718.1021 | 1116635.5356
84 | 2502700.0099 | 1116642.7448 | 2502710.3063 | 1116662.812
85 | 2502718.1021 | 1116635.5356 | 2502736.6096 | 1116628.1609
86 | 2502715.6088 | 1116673.1462 | 2502710.3063 | 1116662.812
87 | 2502754.8168 | 1116620.9058 | 2502736.6096 | 1116628.1609
88 | 2502737.3218 | 1116713.5888 | 2502715.6088 | 1116673.1462 | 2502715.6088 | 1116673.1462
89 | 2502737.3218 | 1116713.5888 | 2502743.5875 | 1116739.6592
90 | 2502737.3218 | 1116713.5888 | 2502755.97 | 1116702.0123
91 | 2502737.3218 | 1116713.5888 | 2502716.3815 | 1116725.9775 | 2502715.3985 | 1116726.4955
92 | 2502743.5875 | 1116739.6592 | 2502745.0916 | 1116745.9172 | 2502750.3185 | 1116772.3867
93 | 2502785.6581 | 1116683.5823 | 2502755.97 | 1116702.0123
94 | 2502706.3284 | 1116731.275 | 2502715.3985 | 1116726.4955
95 | 2502666.4015 | 1116892.8473 | 2502667.3278 | 1116896.912
96 | 2502660.6524 | 1116867.6209 | 2502666.4015 | 1116892.8473
97 | 2502675.1504 | 1116931.2367 | 2502667.3278 | 1116896.912
98 | 2502660.6524 | 1116867.6209 | 2502658.5751 | 1116858.5061
99 | 2502682.0071 | 1116953.7601 | 2502679.0478 | 1116948.3377 | 2502675.1504 | 1116931.2367
100 | 2502653.1983 | 1116834.9133 | 2502658.5751 | 1116858.5061
101 | 2502682.0071 | 1116953.7601 | 2502702.1765 | 1116942.1164
102 | 2502653.1983 | 1116834.9133 | 2502651.7226 | 1116828.438
103 | 2502703.5844 | 1116941.3036 | 2502702.1765 | 1116942.1164
104 | 2502703.5844 | 1116941.3036 | 2502720.6072 | 1116931.4764
105 | 2502754.9005 | 1116795.5903 | 2502750.3185 | 1116772.3867
106 | 2502777.8943 | 1116873.6365 | 2502767.0722 | 1116852.4854 | 2502766.9987 | 1116852.1414
107 | 2502787.6775 | 1116892.757 | 2502777.8943 | 1116873.6365
108 | 2502787.6775 | 1116892.757 | 2502816.3163 | 1116948.1979
109 | 2502787.6775 | 1116892.757 | 2502761.9442 | 1116907.6128
110 | 2502816.3163 | 1116948.1979 | 2502842.8168 | 1116929.5837
111 | 2502736.253 | 1116922.4442 | 2502761.9442 | 1116907.6128
112 | 2502756.2659 | 1116801.9472 | 2502756.8932 | 1116804.8678
113 | 2502754.9005 | 1116795.5903 | 2502756.2659 | 1116801.9472
114 | 2502901.9473 | 1116888.0499 | 2502842.8168 | 1116929.5837
115 | 2502736.253 | 1116922.4442 | 2502728.9704 | 1116926.6484
116 | 2502754.9005 | 1116795.5903 | 2502781.956 | 1116782.7433
117 | 2502919.2435 | 1116875.9009 | 2502901.9473 | 1116888.0499
118 | 2502728.7751 | 1116926.7612 | 2502728.9704 | 1116926.6484
119 | 2502781.956 | 1116782.7433 | 2502783.2368 | 1116782.1351
120 | 2502919.2435 | 1116875.9009 | 2502950.5407 | 1116854.0959
121 | 2502720.6072 | 1116931.4764 | 2502728.7751 | 1116926.7612
122 | 2502815.4628 | 1116766.8328 | 2502783.2368 | 1116782.1351
123 | 2502547.6811 | 1116871.0478 | 2502549.9692 | 1116868.8645
124 | 2502999.9177 | 1116819.6945 | 2502950.5407 | 1116854.0959
125 | 2502999.9177 | 1116819.6945 | 2502955.2501 | 1116750.7931
126 | 2502944.1131 | 1116733.614 | 2502955.2501 | 1116750.7931
127 | 2502944.1131 | 1116733.614 | 2502936.2039 | 1116734.8638 | 2502923.4611 | 1116742.8176
128 | 2502834.439 | 1116600.9699 | 2502820.8134 | 1116569.3803 | 2502818.6277 | 1116564.5939

## bus_geodata
| x | y | coords
0 | 2502575.9039 | 1116538.7441
1 | 2502633.2587 | 1116541.3225
2 | 2502563.8296 | 1116516.0978
3 | 2502562.2425 | 1116521.798
4 | 2502626.7167 | 1116540.6606
5 | 2502679.56 | 1116540.2547
6 | 2502894.1843 | 1116499.07
7 | 2502914.4802 | 1116545.0617
8 | 2502895.9499 | 1116478.718
9 | 2502806.8368 | 1116537.574
10 | 2502680.3806 | 1116555.74
11 | 2502684.4034 | 1116585.4343
12 | 2502626.6893 | 1116556.9765
13 | 2502712.3296 | 1116554.0634
14 | 2502548.4852 | 1116528.0793
15 | 2502543.8229 | 1116485.2201
16 | 2502877.0457 | 1116454.0172
17 | 2502867.5089 | 1116496.6873
18 | 2502772.1654 | 1116545.8356
19 | 2502817.716 | 1116562.5975
20 | 2502605.5503 | 1116810.2295
21 | 2502611.4033 | 1116802.0452
22 | 2502582.2088 | 1116836.7548
23 | 2502625.8454 | 1116782.4739
24 | 2502580.086 | 1116838.9058
25 | 2502637.9509 | 1116768.0095
26 | 2502579.9596 | 1116839.0339
27 | 2502662.7533 | 1116754.237
28 | 2502645.5126 | 1116801.1893
29 | 2502634.2067 | 1116737.9026
30 | 2502571.5047 | 1116847.6012
31 | 2502674.76 | 1116747.9101
32 | 2502646.2256 | 1116804.3179
33 | 2502629.9935 | 1116704.0251
34 | 2502558.9459 | 1116860.2993
35 | 2502627.9586 | 1116687.6633
36 | 2502629.1622 | 1116697.3413
37 | 2502627.6527 | 1116685.2036
38 | 2502627.0368 | 1116680.2508
39 | 2502625.9245 | 1116671.3074
40 | 2502623.8171 | 1116654.3621
41 | 2502689.2394 | 1116740.2801
42 | 2502650.3371 | 1116822.3589
43 | 2502527.1643 | 1116382.7227
44 | 2502533.7199 | 1116367.7282
45 | 2502523.3854 | 1116444.6384
46 | 2502535.45 | 1116468.5965
47 | 2502563.9728 | 1116298.5319
48 | 2502537.1328 | 1116471.9375
49 | 2502856.0341 | 1116385.1342
50 | 2502854.4565 | 1116407.2309
51 | 2502867.3351 | 1116390.7302
52 | 2502777.7983 | 1116343.5649
53 | 2502753.394 | 1116549.1806
54 | 2502817.9634 | 1116563.1393
55 | 2502888.5655 | 1116448.9064
56 | 2502867.4447 | 1116439.1556
57 | 2502862.5488 | 1116499.5495
58 | 2502534.852 | 1116532.3836
59 | 2502541.6399 | 1116480.8859
60 | 2502689.8128 | 1116609.5729
61 | 2502625.9142 | 1116556.9905
62 | 2502742.053 | 1116550.8158
63 | 2502560.2268 | 1116509.3404
64 | 2502791.1383 | 1116525.9078
65 | 2502791.6682 | 1116525.7856
66 | 2502877.4663 | 1116393.6732
67 | 2502854.9368 | 1116410.1739
68 | 2502519.9575 | 1116897.5006
69 | 2502529.7195 | 1116888.1861
70 | 2502534.2047 | 1116922.5621
71 | 2502855.9491 | 1116416.3771
72 | 2502858.2204 | 1116421.2684
73 | 2502525.1374 | 1116533.3351
74 | 2502846.6935 | 1116507.0719
75 | 2502851.9718 | 1116504.6474
76 | 2502618.9948 | 1116351.2566
77 | 2502694.0777 | 1116623.4472
78 | 2502691.9055 | 1116616.3808
79 | 2502700.0099 | 1116642.7448
80 | 2502718.1021 | 1116635.5356
81 | 2502710.3063 | 1116662.812
82 | 2502736.6096 | 1116628.1609
83 | 2502715.6088 | 1116673.1462
84 | 2502754.8168 | 1116620.9058
85 | 2502737.3218 | 1116713.5888
86 | 2502743.5875 | 1116739.6592
87 | 2502755.97 | 1116702.0123
88 | 2502715.3985 | 1116726.4955
89 | 2502666.4015 | 1116892.8473
90 | 2502667.3278 | 1116896.912
91 | 2502660.6524 | 1116867.6209
92 | 2502675.1504 | 1116931.2367
93 | 2502658.5751 | 1116858.5061
94 | 2502682.0071 | 1116953.7601
95 | 2502653.1983 | 1116834.9133
96 | 2502702.1765 | 1116942.1164
97 | 2502651.7226 | 1116828.438
98 | 2502703.5844 | 1116941.3036
99 | 2502706.3284 | 1116731.275
100 | 2502750.3185 | 1116772.3867
101 | 2502785.6581 | 1116683.5823
102 | 2502777.8943 | 1116873.6365
103 | 2502766.9987 | 1116852.1414
104 | 2502787.6775 | 1116892.757
105 | 2502816.3163 | 1116948.1979
106 | 2502761.9442 | 1116907.6128
107 | 2502756.8932 | 1116804.8678
108 | 2502756.2659 | 1116801.9472
109 | 2502842.8168 | 1116929.5837
110 | 2502736.253 | 1116922.4442
111 | 2502754.9005 | 1116795.5903
112 | 2502901.9473 | 1116888.0499
113 | 2502728.9704 | 1116926.6484
114 | 2502781.956 | 1116782.7433
115 | 2502919.2435 | 1116875.9009
116 | 2502728.7751 | 1116926.7612
117 | 2502783.2368 | 1116782.1351
118 | 2502815.4628 | 1116766.8328
119 | 2502547.6811 | 1116871.0478
120 | 2502549.9692 | 1116868.8645
121 | 2502950.5407 | 1116854.0959
122 | 2502999.9177 | 1116819.6945
123 | 2502955.2501 | 1116750.7931
124 | 2502944.1131 | 1116733.614
125 | 2502923.4611 | 1116742.8176
126 | 2502720.6072 | 1116931.4764
127 | 2502818.6277 | 1116564.5939
128 | 2502834.439 | 1116600.9699
129 | 2502596.7147 | 1116557.5985
130 | 2502700.0099 | 1116642.7448

## line_std_types
| c_nf_per_km | r_ohm_per_km | x_ohm_per_km | max_i_ka | type | q_mm2 | alpha | voltage_rating
NAYY 4x50 SE | 210 | 0.642 | 0.083 | 0.142 | cs | 50 | 0.00403 | LV
NAYY 4x120 SE | 264 | 0.225 | 0.08 | 0.242 | cs | 120 | 0.00403 | LV
NAYY 4x150 SE | 261 | 0.208 | 0.08 | 0.27 | cs | 150 | 0.00403 | LV
NA2XS2Y 1x95 RM/25 12/20 kV | 216 | 0.313 | 0.132 | 0.252 | cs | 95 | 0.00403 | MV
NA2XS2Y 1x185 RM/25 12/20 kV | 273 | 0.161 | 0.117 | 0.362 | cs | 185 | 0.00403 | MV
NA2XS2Y 1x240 RM/25 12/20 kV | 304 | 0.122 | 0.112 | 0.421 | cs | 240 | 0.00403 | MV
NA2XS2Y 1x95 RM/25 6/10 kV | 315 | 0.313 | 0.123 | 0.249 | cs | 95 | 0.00403 | MV
NA2XS2Y 1x185 RM/25 6/10 kV | 406 | 0.161 | 0.11 | 0.358 | cs | 185 | 0.00403 | MV
NA2XS2Y 1x240 RM/25 6/10 kV | 456 | 0.122 | 0.105 | 0.416 | cs | 240 | 0.00403 | MV
NA2XS2Y 1x150 RM/25 12/20 kV | 250 | 0.206 | 0.116 | 0.319 | cs | 150 | 0.00403 | MV
NA2XS2Y 1x120 RM/25 12/20 kV | 230 | 0.253 | 0.119 | 0.283 | cs | 120 | 0.00403 | MV
NA2XS2Y 1x70 RM/25 12/20 kV | 190 | 0.443 | 0.132 | 0.22 | cs | 70 | 0.00403 | MV
NA2XS2Y 1x150 RM/25 6/10 kV | 360 | 0.206 | 0.11 | 0.315 | cs | 150 | 0.00403 | MV
NA2XS2Y 1x120 RM/25 6/10 kV | 340 | 0.253 | 0.113 | 0.28 | cs | 120 | 0.00403 | MV
NA2XS2Y 1x70 RM/25 6/10 kV | 280 | 0.443 | 0.123 | 0.217 | cs | 70 | 0.00403 | MV
N2XS(FL)2Y 1x120 RM/35 64/110 kV | 112 | 0.153 | 0.166 | 0.366 | cs | 120 | 0.00393 | HV
N2XS(FL)2Y 1x185 RM/35 64/110 kV | 125 | 0.099 | 0.156 | 0.457 | cs | 185 | 0.00393 | HV
N2XS(FL)2Y 1x240 RM/35 64/110 kV | 135 | 0.075 | 0.149 | 0.526 | cs | 240 | 0.00393 | HV
N2XS(FL)2Y 1x300 RM/35 64/110 kV | 144 | 0.06 | 0.144 | 0.588 | cs | 300 | 0.00393 | HV
15-AL1/3-ST1A 0.4 | 11 | 1.8769 | 0.35 | 0.105 | ol | 16 | 0.00403 | LV
24-AL1/4-ST1A 0.4 | 11.25 | 1.2012 | 0.335 | 0.14 | ol | 24 | 0.00403 | LV
48-AL1/8-ST1A 0.4 | 12.2 | 0.5939 | 0.3 | 0.21 | ol | 48 | 0.00403 | LV
94-AL1/15-ST1A 0.4 | 13.2 | 0.306 | 0.29 | 0.35 | ol | 94 | 0.00403 | LV
34-AL1/6-ST1A 10.0 | 9.7 | 0.8342 | 0.36 | 0.17 | ol | 34 | 0.00403 | MV
48-AL1/8-ST1A 10.0 | 10.1 | 0.5939 | 0.35 | 0.21 | ol | 48 | 0.00403 | MV
70-AL1/11-ST1A 10.0 | 10.4 | 0.4132 | 0.339 | 0.29 | ol | 70 | 0.00403 | MV
94-AL1/15-ST1A 10.0 | 10.75 | 0.306 | 0.33 | 0.35 | ol | 94 | 0.00403 | MV
122-AL1/20-ST1A 10.0 | 11.1 | 0.2376 | 0.323 | 0.41 | ol | 122 | 0.00403 | MV
149-AL1/24-ST1A 10.0 | 11.25 | 0.194 | 0.315 | 0.47 | ol | 149 | 0.00403 | MV
34-AL1/6-ST1A 20.0 | 9.15 | 0.8342 | 0.382 | 0.17 | ol | 34 | 0.00403 | MV
48-AL1/8-ST1A 20.0 | 9.5 | 0.5939 | 0.372 | 0.21 | ol | 48 | 0.00403 | MV
70-AL1/11-ST1A 20.0 | 9.7 | 0.4132 | 0.36 | 0.29 | ol | 70 | 0.00403 | MV
94-AL1/15-ST1A 20.0 | 10 | 0.306 | 0.35 | 0.35 | ol | 94 | 0.00403 | MV
122-AL1/20-ST1A 20.0 | 10.3 | 0.2376 | 0.344 | 0.41 | ol | 122 | 0.00403 | MV
149-AL1/24-ST1A 20.0 | 10.5 | 0.194 | 0.337 | 0.47 | ol | 149 | 0.00403 | MV
184-AL1/30-ST1A 20.0 | 10.75 | 0.1571 | 0.33 | 0.535 | ol | 184 | 0.00403 | MV
243-AL1/39-ST1A 20.0 | 11 | 0.1188 | 0.32 | 0.645 | ol | 243 | 0.00403 | MV
48-AL1/8-ST1A 110.0 | 8 | 0.5939 | 0.46 | 0.21 | ol | 48 | 0.00403 | HV
70-AL1/11-ST1A 110.0 | 8.4 | 0.4132 | 0.45 | 0.29 | ol | 70 | 0.00403 | HV
94-AL1/15-ST1A 110.0 | 8.65 | 0.306 | 0.44 | 0.35 | ol | 94 | 0.00403 | HV
122-AL1/20-ST1A 110.0 | 8.5 | 0.2376 | 0.43 | 0.41 | ol | 122 | 0.00403 | HV
149-AL1/24-ST1A 110.0 | 8.75 | 0.194 | 0.41 | 0.47 | ol | 149 | 0.00403 | HV
184-AL1/30-ST1A 110.0 | 8.8 | 0.1571 | 0.4 | 0.535 | ol | 184 | 0.00403 | HV
243-AL1/39-ST1A 110.0 | 9 | 0.1188 | 0.39 | 0.645 | ol | 243 | 0.00403 | HV
305-AL1/39-ST1A 110.0 | 9.2 | 0.0949 | 0.38 | 0.74 | ol | 305 | 0.00403 | HV
490-AL1/64-ST1A 110.0 | 9.75 | 0.059 | 0.37 | 0.96 | ol | 490 | 0.00403 | HV
679-AL1/86-ST1A 110.0 | 9.95 | 0.042 | 0.36 | 1.15 | ol | 679 | 0.00403 | HV
490-AL1/64-ST1A 220.0 | 10 | 0.059 | 0.285 | 0.96 | ol | 490 | 0.00403 | HV
679-AL1/86-ST1A 220.0 | 11.7 | 0.042 | 0.275 | 1.15 | ol | 679 | 0.00403 | HV
490-AL1/64-ST1A 380.0 | 11 | 0.059 | 0.253 | 0.96 | ol | 490 | 0.00403 | HV
679-AL1/86-ST1A 380.0 | 14.6 | 0.042 | 0.25 | 1.15 | ol | 679 | 0.00403 | HV

## trafo_std_types
| i0_percent | pfe_kw | vkr_percent | sn_mva | vn_lv_kv | vn_hv_kv | vk_percent | shift_degree | vector_group | tap_side | tap_neutral | tap_min | tap_max | tap_step_degree | tap_step_percent | tap_phase_shifter
160 MVA 380/110 kV | 0.06 | 60 | 0.25 | 160 | 110 | 380 | 12.2 | 0 | Yy0 | hv | 0 | -9 | 9 | 0 | 1.5 | FALSE
100 MVA 220/110 kV | 0.06 | 55 | 0.26 | 100 | 110 | 220 | 12 | 0 | Yy0 | hv | 0 | -9 | 9 | 0 | 1.5 | FALSE
63 MVA 110/20 kV | 0.04 | 22 | 0.32 | 63 | 20 | 110 | 18 | 150 | YNd5 | hv | 0 | -9 | 9 | 0 | 1.5 | FALSE
40 MVA 110/20 kV | 0.05 | 18 | 0.34 | 40 | 20 | 110 | 16.2 | 150 | YNd5 | hv | 0 | -9 | 9 | 0 | 1.5 | FALSE
25 MVA 110/20 kV | 0.07 | 14 | 0.41 | 25 | 20 | 110 | 12 | 150 | YNd5 | hv | 0 | -9 | 9 | 0 | 1.5 | FALSE
63 MVA 110/10 kV | 0.04 | 22 | 0.32 | 63 | 10 | 110 | 18 | 150 | YNd5 | hv | 0 | -9 | 9 | 0 | 1.5 | FALSE
40 MVA 110/10 kV | 0.05 | 18 | 0.34 | 40 | 10 | 110 | 16.2 | 150 | YNd5 | hv | 0 | -9 | 9 | 0 | 1.5 | FALSE
25 MVA 110/10 kV | 0.07 | 14 | 0.41 | 25 | 10 | 110 | 12 | 150 | YNd5 | hv | 0 | -9 | 9 | 0 | 1.5 | FALSE
0.25 MVA 20/0.4 kV | 0.32 | 0.8 | 1.44 | 0.25 | 0.4 | 20 | 6 | 150 | Yzn5 | hv | 0 | -2 | 2 | 0 | 2.5 | FALSE
0.4 MVA 20/0.4 kV | 0.3375 | 1.35 | 1.425 | 0.4 | 0.4 | 20 | 6 | 150 | Dyn5 | hv | 0 | -2 | 2 | 0 | 2.5 | FALSE
0.63 MVA 20/0.4 kV | 0.2619 | 1.65 | 1.206 | 0.63 | 0.4 | 20 | 6 | 150 | Dyn5 | hv | 0 | -2 | 2 | 0 | 2.5 | FALSE
0.25 MVA 10/0.4 kV | 0.24 | 0.6 | 1.2 | 0.25 | 0.4 | 10 | 4 | 150 | Dyn5 | hv | 0 | -2 | 2 | 0 | 2.5 | FALSE
0.4 MVA 10/0.4 kV | 0.2375 | 0.95 | 1.325 | 0.4 | 0.4 | 10 | 4 | 150 | Dyn5 | hv | 0 | -2 | 2 | 0 | 2.5 | FALSE
0.63 MVA 10/0.4 kV | 0.1873 | 1.18 | 1.0794 | 0.63 | 0.4 | 10 | 4 | 150 | Dyn5 | hv | 0 | -2 | 2 | 0 | 2.5 | FALSE

## trafo3w_std_types
| sn_hv_mva | sn_mv_mva | sn_lv_mva | vn_hv_kv | vn_mv_kv | vn_lv_kv | vk_hv_percent | vk_mv_percent | vk_lv_percent | vkr_hv_percent | vkr_mv_percent | vkr_lv_percent | pfe_kw | i0_percent | shift_mv_degree | shift_lv_degree | vector_group | tap_side | tap_neutral | tap_min | tap_max | tap_step_percent
63/25/38 MVA 110/20/10 kV | 63 | 25 | 38 | 110 | 20 | 10 | 10.4 | 10.4 | 10.4 | 0.28 | 0.32 | 0.35 | 35 | 0.89 | 0 | 0 | YN0yn0yn0 | hv | 0 | -10 | 10 | 1.2
63/25/38 MVA 110/10/10 kV | 63 | 25 | 38 | 110 | 10 | 10 | 10.4 | 10.4 | 10.4 | 0.28 | 0.32 | 0.35 | 35 | 0.89 | 0 | 0 | YN0yn0yn0 | hv | 0 | -10 | 10 | 1.2

## fuse_std_types
| fuse_type | i_rated_a | t_avg | t_min | t_total | x_avg | x_min | x_total
HV 100A | HV 100A | 100 | 0 | [10.0, 3.64, 0.854, 0.281, 0.1, 0.0531, 0.022, 0.01] | [10.0, 4.267, 1.21, 0.403, 0.1, 0.058, 0.022, 0.01] | 0 | [300.0, 350.0, 450.0, 550.0, 700.0, 850.0, 1200.0, 1752.0] | [600.0, 700.0, 900.0, 1150.0, 1665.0, 2000.0, 3000.0, 4313.0]
HV 10A | HV 10A | 10 | 0 | [10.0, 1675.0, 0.344, 0.156, 0.1, 0.0417, 0.0171, 0.01] | [10.0, 1.3, 0.3, 0.155, 0.1, 0.0555, 0.023, 0.01] | 0 | [30.0, 32.0, 35.0, 37.0, 39.0, 50.0, 70.0, 88.0] | [60.0, 70.0, 80.0, 87.0, 94.0, 110.0, 150.0, 216.0]
HV 125A | HV 125A | 125 | 0 | [10.0, 1.82, 0.344, 0.1, 0.0467, 0.0269, 0.01] | [10.0, 2.478, 0.426, 0.1, 0.0427, 0.0211, 0.01] | 0 | [375.0, 500.0, 700.0, 925.0, 1200.0, 1500.0, 2341.0] | [750.0, 1000.0, 1500.0, 2200.0, 3000.0, 4000.0, 5765.0]
HV 160A | HV 160A | 160 | 0 | [10.0, 4.15, 1.03, 0.198, 0.1, 0.051, 0.0172, 0.01] | [10.0, 2.3, 0.734, 0.274, 0.1, 0.046, 0.0177, 0.01] | 0 | [480.0, 550.0, 700.0, 1000.0, 1260.0, 1600.0, 2500.0, 3227.0] | [960.0, 1300.0, 1700.0, 2200.0, 2996.0, 4000.0, 6000.0, 7946.0]
HV 16A | HV 16A | 16 | 0 | [10.0, 0.352, 0.164, 0.1, 0.0649, 0.0342, 0.01] | [10.0, 2.34, 0.722, 0.181, 0.1, 0.055, 0.0296, 0.01] | 0 | [48.0, 60.0, 65.0, 71.0, 80.0, 100.0, 162.0] | [96.0, 110.0, 125.0, 150.0, 168.0, 200.0, 250.0, 398.0]
HV 200A | HV 200A | 200 | 0 | [10.0, 4.267, 1.21, 0.403, 0.1, 0.058, 0.022, 0.01] | [10.0, 3.73, 1.654, 0.328, 0.1, 0.0531, 0.019, 0.01] | 0 | [600.0, 700.0, 900.0, 1150.0, 1665.0, 2000.0, 3000.0, 4313.0] | [1200.0, 1500.0, 1800.0, 2700.0, 3960.0, 5000.0, 7500.0, 10620.0]
HV 20A | HV 20A | 20 | 0 | [10.0, 1.3, 0.3, 0.155, 0.1, 0.0555, 0.023, 0.01] | [10.0, 1.3, 0.161, 0.1, 0.0611, 0.0399, 0.0141, 0.01] | 0 | [60.0, 70.0, 80.0, 87.0, 94.0, 110.0, 150.0, 216.0] | [120.0, 150.0, 200.0, 223.0, 260.0, 300.0, 450.0, 532.0]
HV 25A | HV 25A | 25 | 0 | [10.0, 2.512, 0.833, 0.299, 0.1, 0.0372, 0.0223, 0.01] | [10.0, 3.125, 0.597, 0.198, 0.1, 0.0378, 0.022, 0.01] | 0 | [75.0, 82.0, 90.0, 100.0, 124.0, 170.0, 200.0, 289.0] | [150.0, 170.0, 210.0, 250.0, 294.0, 400.0, 500.0, 711.0]
HV 31.5A | HV 31.5A | 31.5 | 0 | [10.0, 2.34, 0.722, 0.181, 0.1, 0.055, 0.0296, 0.01] | [10.0, 2.84, 0.368, 0.164, 0.1, 0.0621, 0.0378, 0.0195, 0.01] | 0 | [95.0, 110.0, 125.0, 150.0, 165.0, 200.0, 250.0, 390.0] | [189.0, 220.0, 300.0, 350.0, 393.0, 450.0, 530.0, 700.0, 960.0]
HV 40A | HV 40A | 40 | 0 | [10.0, 1.3, 0.161, 0.1, 0.0611, 0.0399, 0.0141, 0.01] | [10.0, 2.05, 0.369, 0.198, 0.1, 0.051, 0.0298, 0.01] | 0 | [120.0, 150.0, 200.0, 223.0, 260.0, 300.0, 450.0, 532.0] | [240.0, 300.0, 400.0, 450.0, 530.0, 650.0, 800.0, 1311.0]
HV 50A | HV 50A | 50 | 0 | [10.0, 3.215, 0.597, 0.198, 0.1, 0.0378, 0.022, 0.01] | [10.0, 3.64, 0.854, 0.281, 0.1, 0.0531, 0.022, 0.01] | 0 | [150.0, 170.0, 210.0, 250.0, 294.0, 400.0, 500.0, 711.0] | [300.0, 350.0, 450.0, 550.0, 700.0, 850.0, 1200.0, 1752.0]
HV 6.3A | HV 6.3A | 6.3 | 0 | [10.0, 1.39, 0.344, 0.168, 0.1, 0.056, 0.0263, 0.01] | [10.0, 1.711, 0.516, 0.198, 0.1, 0.0634, 0.0303, 0.01] | 0 | [19.0, 19.5, 20.4, 20.8, 22.0, 25.0, 32.0, 48.0] | [38.0, 40.0, 43.0, 48.0, 53.0, 60.0, 75.0, 118.0]
HV 63A | HV 63A | 63 | 0 | [10.0, 2.84, 0.368, 0.164, 0.1, 0.0621, 0.0378, 0.0195, 0.01] | [10.0, 1.82, 0.344, 0.1, 0.0467, 0.0269, 0.01] | 0 | [189.0, 220.0, 300.0, 350.0, 393.0, 450.0, 530.0, 700.0, 961.0] | [378.0, 500.0, 700.0, 934.0, 1200.0, 1500.0, 2366.0]
HV 80A | HV 80A | 80 | 0 | [10.0, 2.05, 0.369, 0.198, 0.1, 0.051, 0.0298, 0.01] | [10.0, 4.15, 1.03, 0.198, 0.1, 0.051, 0.0172, 0.01] | 0 | [240.0, 300.0, 400.0, 450.0, 530.0, 650.0, 800.0, 1311.0] | [480.0, 550.0, 700.0, 1000.0, 1260.0, 1600.0, 2500.0, 3227.0]
Siemens NH-1-100 | Siemens NH-1-100 | 100 | [5400.0, 2000.0, 400.0, 20.0, 1.0, 0.2, 0.012, 0.004] | 0 | 0 | [150.0, 190.0, 250.0, 430.0, 900.0, 1250.0, 2700.0, 3600.0] | 0 | 0
Siemens NH-1-125 | Siemens NH-1-125 | 125 | [4800.0, 120.0, 7.0, 0.1, 0.004] | 0 | 0 | [180.0, 400.0, 740.0, 2000.0, 4250.0] | 0 | 0
Siemens NH-1-16 | Siemens NH-1-16 | 16 | [4000.0, 400.0, 2.0, 0.1, 0.04, 0.01] | 0 | 0 | [26.0, 35.0, 75.0, 150.0, 200.0, 300.0] | 0 | 0
Siemens NH-1-160 | Siemens NH-1-160 | 160 | [4800.0, 120.0, 7.0, 0.1, 0.004] | 0 | 0 | [210.0, 500.0, 900.0, 2300.0, 5000.0] | 0 | 0
Siemens NH-1-25 | Siemens NH-1-25 | 25 | [4000.0, 1000.0, 10.0, 0.2, 0.02, 0.01] | 0 | 0 | [40.0, 50.0, 100.0, 210.0, 400.0, 500.0] | 0 | 0
Siemens NH-1-50 | Siemens NH-1-50 | 50 | [4000.0, 40.0, 4.0, 1.0, 0.02, 0.01] | 0 | 0 | [86.0, 200.0, 300.0, 400.0, 1000.0, 1280.0] | 0 | 0
Siemens NH-1-63 | Siemens NH-1-63 | 63 | [4000.0, 100.0, 10.0, 2.0, 0.04, 0.01] | 0 | 0 | [100.0, 200.0, 300.0, 400.0, 1000.0, 1500.0] | 0 | 0
Siemens NH-1-80 | Siemens NH-1-80 | 80 | [4800.0, 120.0, 7.0, 0.1, 0.01] | 0 | 0 | [150.58, 250.0, 450.0, 1150.0, 2470.0] | 0 | 0
Siemens NH-2-1000 | Siemens NH-2-1000 | 1000 | [4800.0, 120.0, 7.0, 0.1, 0.004] | 0 | 0 | [1900.0, 3500.0, 8400.0, 24000.0, 52000.0] | 0 | 0
Siemens NH-2-200 | Siemens NH-2-200 | 200 | [4800.0, 120.0, 7.0, 0.1, 0.004] | 0 | 0 | [280.0, 650.0, 1200.0, 3000.0, 7000.0] | 0 | 0
Siemens NH-2-224 | Siemens NH-2-224 | 224 | [4800.0, 120.0, 7.0, 0.2, 0.04, 0.004] | 0 | 0 | [400.0, 750.0, 1453.0, 3025.0, 4315.0, 7600.0] | 0 | 0
Siemens NH-2-250 | Siemens NH-2-250 | 250 | [4800.0, 120.0, 7.0, 0.1, 0.004] | 0 | 0 | [450.0, 800.0, 1650.0, 4000.0, 8500.0] | 0 | 0
Siemens NH-2-315 | Siemens NH-2-315 | 315 | [4800.0, 120.0, 7.0, 0.1, 0.004] | 0 | 0 | [550.0, 920.0, 1900.0, 5000.0, 11000.0] | 0 | 0
Siemens NH-2-355 | Siemens NH-2-355 | 355 | [4800.0, 120.0, 6.0, 0.1, 0.004] | 0 | 0 | [650.0, 1116.27, 2350.0, 5840.0, 12790.0] | 0 | 0
Siemens NH-2-400 | Siemens NH-2-400 | 400 | [4800.0, 120.0, 7.0, 0.1, 0.004] | 0 | 0 | [720.0, 1350.0, 2800.0, 6500.0, 15000.0] | 0 | 0
Siemens NH-2-425 | Siemens NH-2-425 | 425 | [4800.0, 120.0, 7.0, 0.1, 0.004] | 0 | 0 | [850.0, 1500.0, 3050.0, 7500.0, 16500.0] | 0 | 0
Siemens NH-2-630 | Siemens NH-2-630 | 630 | [4800.0, 120.0, 7.0, 0.1, 0.004] | 0 | 0 | [1200.0, 2000.0, 4800.0, 12000.0, 26000.0] | 0 | 0

## dtypes
| element | column | dtype
0 | bus | name | object
1 | bus | vn_kv | float64
2 | bus | type | object
3 | bus | zone | object
4 | bus | in_service | bool
5 | load | name | object
6 | load | bus | uint32
7 | load | p_mw | float64
8 | load | q_mvar | float64
9 | load | const_z_percent | float64
10 | load | const_i_percent | float64
11 | load | sn_mva | float64
12 | load | scaling | float64
13 | load | in_service | bool
14 | load | type | object
15 | ext_grid | name | object
16 | ext_grid | bus | uint32
17 | ext_grid | vm_pu | float64
18 | ext_grid | va_degree | float64
19 | ext_grid | slack_weight | float64
20 | ext_grid | in_service | bool
21 | line | name | object
22 | line | std_type | object
23 | line | from_bus | uint32
24 | line | to_bus | uint32
25 | line | length_km | float64
26 | line | r_ohm_per_km | float64
27 | line | x_ohm_per_km | float64
28 | line | c_nf_per_km | float64
29 | line | g_us_per_km | float64
30 | line | max_i_ka | float64
31 | line | df | float64
32 | line | parallel | uint32
33 | line | type | object
34 | line | in_service | bool
35 | trafo | name | object
36 | trafo | std_type | object
37 | trafo | hv_bus | uint32
38 | trafo | lv_bus | uint32
39 | trafo | sn_mva | float64
40 | trafo | vn_hv_kv | float64
41 | trafo | vn_lv_kv | float64
42 | trafo | vk_percent | float64
43 | trafo | vkr_percent | float64
44 | trafo | pfe_kw | float64
45 | trafo | i0_percent | float64
46 | trafo | shift_degree | float64
47 | trafo | tap_side | object
48 | trafo | tap_neutral | int32
49 | trafo | tap_min | int32
50 | trafo | tap_max | int32
51 | trafo | tap_step_percent | float64
52 | trafo | tap_step_degree | float64
53 | trafo | tap_pos | int32
54 | trafo | tap_phase_shifter | bool
55 | trafo | parallel | uint32
56 | trafo | df | float64
57 | trafo | in_service | bool
58 | line_geodata | coords | object
59 | bus_geodata | x | float64
60 | bus_geodata | y | float64
61 | bus_geodata | coords | object

## parameters
| version | format_version | converged | OPF_converged | name | f_hz | sn_mva
0 | 2.14.6 | 2.14.0 | FALSE | FALSE |  | 50 | 1