## bus
| name | vn_kv | type | zone | in_service
0 | bus_LV_6612-5_0_6_node_0 | 0.4 | n |  | TRUE
1 | bus_LV_6612-5_0_6_node_1 | 0.4 | n |  | TRUE
2 | bus_LV_6612-5_0_6_node_2 | 0.4 | n |  | TRUE
3 | bus_LV_6612-5_0_6_node_3 | 0.4 | n |  | TRUE
4 | bus_LV_6612-5_0_6_node_4 | 0.4 | n |  | TRUE
5 | bus_LV_6612-5_0_6_node_20 | 0.4 | n |  | TRUE
6 | bus_LV_6612-5_0_6_node_82 | 0.4 | n |  | TRUE
7 | bus_LV_6612-5_0_6_node_5 | 0.4 | n |  | TRUE
8 | bus_LV_6612-5_0_6_node_15 | 0.4 | n |  | TRUE
9 | bus_LV_6612-5_0_6_node_6 | 0.4 | n |  | TRUE
10 | bus_LV_6612-5_0_6_node_81 | 0.4 | n |  | TRUE
11 | bus_LV_6612-5_0_6_node_19 | 0.4 | n |  | TRUE
12 | bus_LV_6612-5_0_6_node_8 | 0.4 | n |  | TRUE
13 | bus_LV_6612-5_0_6_node_79 | 0.4 | n |  | TRUE
14 | bus_LV_6612-5_0_6_node_7 | 0.4 | n |  | TRUE
15 | bus_LV_6612-5_0_6_node_46 | 0.4 | n |  | TRUE
16 | bus_LV_6612-5_0_6_node_25 | 0.4 | n |  | TRUE
17 | bus_LV_6612-5_0_6_node_35 | 0.4 | n |  | TRUE
18 | bus_LV_6612-5_0_6_node_112 | 0.4 | n |  | TRUE
19 | bus_LV_6612-5_0_6_node_111 | 0.4 | n |  | TRUE
20 | bus_LV_6612-5_0_6_node_9 | 0.4 | n |  | TRUE
21 | bus_LV_6612-5_0_6_node_113 | 0.4 | n |  | TRUE
22 | bus_LV_6612-5_0_6_node_114 | 0.4 | n |  | TRUE
23 | bus_LV_6612-5_0_6_node_10 | 0.4 | n |  | TRUE
24 | bus_LV_6612-5_0_6_node_116 | 0.4 | n |  | TRUE
25 | bus_LV_6612-5_0_6_node_99 | 0.4 | n |  | TRUE
26 | bus_LV_6612-5_0_6_node_11 | 0.4 | n |  | TRUE
27 | bus_LV_6612-5_0_6_node_83 | 0.4 | n |  | TRUE
28 | bus_LV_6612-5_0_6_node_56 | 0.4 | n |  | TRUE
29 | bus_LV_6612-5_0_6_node_14 | 0.4 | n |  | TRUE
30 | bus_LV_6612-5_0_6_node_17 | 0.4 | n |  | TRUE
31 | bus_LV_6612-5_0_6_node_32 | 0.4 | n |  | TRUE
32 | bus_LV_6612-5_0_6_node_39 | 0.4 | n |  | TRUE
33 | bus_LV_6612-5_0_6_node_24 | 0.4 | n |  | TRUE
34 | bus_LV_6612-5_0_6_node_16 | 0.4 | n |  | TRUE
35 | bus_LV_6612-5_0_6_node_18 | 0.4 | n |  | TRUE
36 | bus_LV_6612-5_0_6_node_38 | 0.4 | n |  | TRUE
37 | bus_LV_6612-5_0_6_node_49 | 0.4 | n |  | TRUE
38 | bus_LV_6612-5_0_6_node_47 | 0.4 | n |  | TRUE
39 | bus_LV_6612-5_0_6_node_75 | 0.4 | n |  | TRUE
40 | bus_LV_6612-5_0_6_node_92 | 0.4 | n |  | TRUE
41 | bus_LV_6612-5_0_6_node_21 | 0.4 | n |  | TRUE
42 | bus_LV_6612-5_0_6_node_88 | 0.4 | n |  | TRUE
43 | bus_LV_6612-5_0_6_node_78 | 0.4 | n |  | TRUE
44 | bus_LV_6612-5_0_6_node_34 | 0.4 | n |  | TRUE
45 | bus_LV_6612-5_0_6_node_106 | 0.4 | n |  | TRUE
46 | bus_LV_6612-5_0_6_node_129 | 0.4 | n |  | TRUE
47 | bus_LV_6612-5_0_6_node_123 | 0.4 | n |  | TRUE
48 | bus_LV_6612-5_0_6_node_122 | 0.4 | n |  | TRUE
49 | bus_LV_6612-5_0_6_node_97 | 0.4 | n |  | TRUE
50 | bus_LV_6612-5_0_6_node_55 | 0.4 | n |  | TRUE
51 | bus_LV_6612-5_0_6_node_22 | 0.4 | n |  | TRUE
52 | bus_LV_6612-5_0_6_node_64 | 0.4 | n |  | TRUE
53 | bus_LV_6612-5_0_6_node_66 | 0.4 | n |  | TRUE
54 | bus_LV_6612-5_0_6_node_62 | 0.4 | n |  | TRUE
55 | bus_LV_6612-5_0_6_node_67 | 0.4 | n |  | TRUE
56 | bus_LV_6612-5_0_6_node_69 | 0.4 | n |  | TRUE
57 | bus_LV_6612-5_0_6_node_132 | 0.4 | n |  | TRUE
58 | bus_LV_6612-5_0_6_node_68 | 0.4 | n |  | TRUE
59 | bus_LV_6612-5_0_6_node_94 | 0.4 | n |  | TRUE
60 | bus_LV_6612-5_0_6_node_33 | 0.4 | n |  | TRUE
61 | bus_LV_6612-5_0_6_node_23 | 0.4 | n |  | TRUE
62 | bus_LV_6612-5_0_6_node_48 | 0.4 | n |  | TRUE
63 | bus_LV_6612-5_0_6_node_60 | 0.4 | n |  | TRUE
64 | bus_LV_6612-5_0_6_node_26 | 0.4 | n |  | TRUE
65 | bus_LV_6612-5_0_6_node_27 | 0.4 | n |  | TRUE
66 | bus_LV_6612-5_0_6_node_28 | 0.4 | n |  | TRUE
67 | bus_LV_6612-5_0_6_node_29 | 0.4 | n |  | TRUE
68 | bus_LV_6612-5_0_6_node_31 | 0.4 | n |  | TRUE
69 | bus_LV_6612-5_0_6_node_101 | 0.4 | n |  | TRUE
70 | bus_LV_6612-5_0_6_node_45 | 0.4 | n |  | TRUE
71 | bus_LV_6612-5_0_6_node_120 | 0.4 | n |  | TRUE
72 | bus_LV_6612-5_0_6_node_121 | 0.4 | n |  | TRUE
73 | bus_LV_6612-5_0_6_node_36 | 0.4 | n |  | TRUE
74 | bus_LV_6612-5_0_6_node_37 | 0.4 | n |  | TRUE
75 | bus_LV_6612-5_0_6_node_126 | 0.4 | n |  | TRUE
76 | bus_LV_6612-5_0_6_node_40 | 0.4 | n |  | TRUE
77 | bus_LV_6612-5_0_6_node_41 | 0.4 | n |  | TRUE
78 | bus_LV_6612-5_0_6_node_42 | 0.4 | n |  | TRUE
79 | bus_LV_6612-5_0_6_node_43 | 0.4 | n |  | TRUE
80 | bus_LV_6612-5_0_6_node_44 | 0.4 | n |  | TRUE
81 | bus_LV_6612-5_0_6_node_125 | 0.4 | n |  | TRUE
82 | bus_LV_6612-5_0_6_node_124 | 0.4 | n |  | TRUE
83 | bus_LV_6612-5_0_6_node_108 | 0.4 | n |  | TRUE
84 | bus_LV_6612-5_0_6_node_117 | 0.4 | n |  | TRUE
85 | bus_LV_6612-5_0_6_node_105 | 0.4 | n |  | TRUE
86 | bus_LV_6612-5_0_6_node_107 | 0.4 | n |  | TRUE
87 | bus_LV_6612-5_0_6_node_118 | 0.4 | n |  | TRUE
88 | bus_LV_6612-5_0_6_node_50 | 0.4 | n |  | TRUE
89 | bus_LV_6612-5_0_6_node_51 | 0.4 | n |  | TRUE
90 | bus_LV_6612-5_0_6_node_52 | 0.4 | n |  | TRUE
91 | bus_LV_6612-5_0_6_node_53 | 0.4 | n |  | TRUE
92 | bus_LV_6612-5_0_6_node_95 | 0.4 | n |  | TRUE
93 | bus_LV_6612-5_0_6_node_96 | 0.4 | n |  | TRUE
94 | bus_LV_6612-5_0_6_node_54 | 0.4 | n |  | TRUE
95 | bus_LV_6612-5_0_6_node_57 | 0.4 | n |  | TRUE
96 | bus_LV_6612-5_0_6_node_58 | 0.4 | n |  | TRUE
97 | bus_LV_6612-5_0_6_node_59 | 0.4 | n |  | TRUE
98 | bus_LV_6612-5_0_6_node_61 | 0.4 | n |  | TRUE
99 | bus_LV_6612-5_0_6_node_130 | 0.4 | n |  | TRUE
100 | bus_LV_6612-5_0_6_node_133 | 0.4 | n |  | TRUE
101 | bus_LV_6612-5_0_6_node_63 | 0.4 | n |  | TRUE
102 | bus_LV_6612-5_0_6_node_65 | 0.4 | n |  | TRUE
103 | bus_LV_6612-5_0_6_node_76 | 0.4 | n |  | TRUE
104 | bus_LV_6612-5_0_6_node_131 | 0.4 | n |  | TRUE
105 | bus_LV_6612-5_0_6_node_137 | 0.4 | n |  | TRUE
106 | bus_LV_6612-5_0_6_node_136 | 0.4 | n |  | TRUE
107 | bus_LV_6612-5_0_6_node_77 | 0.4 | n |  | TRUE
108 | bus_LV_6612-5_0_6_node_135 | 0.4 | n |  | TRUE
109 | bus_LV_6612-5_0_6_node_134 | 0.4 | n |  | TRUE
110 | bus_LV_6612-5_0_6_node_80 | 0.4 | n |  | TRUE
111 | bus_LV_6612-5_0_6_node_70 | 0.4 | n |  | TRUE
112 | bus_LV_6612-5_0_6_node_71 | 0.4 | n |  | TRUE
113 | bus_LV_6612-5_0_6_node_72 | 0.4 | n |  | TRUE
114 | bus_LV_6612-5_0_6_node_73 | 0.4 | n |  | TRUE
115 | bus_LV_6612-5_0_6_node_74 | 0.4 | n |  | TRUE
116 | bus_LV_6612-5_0_6_node_89 | 0.4 | n |  | TRUE
117 | bus_LV_6612-5_0_6_node_91 | 0.4 | n |  | TRUE
118 | bus_LV_6612-5_0_6_node_85 | 0.4 | n |  | TRUE
119 | bus_LV_6612-5_0_6_node_90 | 0.4 | n |  | TRUE
120 | bus_LV_6612-5_0_6_node_84 | 0.4 | n |  | TRUE
121 | bus_LV_6612-5_0_6_node_86 | 0.4 | n |  | TRUE
122 | bus_LV_6612-5_0_6_node_87 | 0.4 | n |  | TRUE
123 | bus_LV_6612-5_0_6_node_98 | 0.4 | n |  | TRUE
124 | bus_LV_6612-5_0_6_node_100 | 0.4 | n |  | TRUE
125 | bus_LV_6612-5_0_6_node_115 | 0.4 | n |  | TRUE
126 | bus_LV_6612-5_0_6_node_102 | 0.4 | n |  | TRUE
127 | bus_LV_6612-5_0_6_node_103 | 0.4 | n |  | TRUE
128 | bus_LV_6612-5_0_6_node_104 | 0.4 | n |  | TRUE
129 | bus_LV_6612-5_0_6_node_127 | 0.4 | n |  | TRUE
130 | bus_LV_6612-5_0_6_node_128 | 0.4 | n |  | TRUE
131 | bus_LV_6612-5_0_6_node_109 | 0.4 | n |  | TRUE
132 | bus_LV_6612-5_0_6_node_110 | 0.4 | n |  | TRUE
133 | bus_LV_6612-5_0_6_node_119 | 0.4 | n |  | TRUE
134 | bus_MV_647_0_node_18 | 20 | n |  | TRUE

## load
| name | bus | p_mw | q_mvar | const_z_percent | const_i_percent | sn_mva | scaling | in_service | type
0 | LV_6612-5_0_6_load_0 | 0 | 0.01105 | 0.0027693 | 0 | 0 |  | 1 | TRUE | wye
1 | LV_6612-5_0_6_load_1 | 1 | 0.0028103 | 0.00070432 | 0 | 0 |  | 1 | TRUE | wye
2 | LV_6612-5_0_6_load_3 | 3 | 0.0054199 | 0.0013584 | 0 | 0 |  | 1 | TRUE | wye
3 | LV_6612-5_0_6_load_4 | 4 | 0.014686 | 0.0036807 | 0 | 0 |  | 1 | TRUE | wye
4 | LV_6612-5_0_6_load_20 | 5 | 0.011371 | 0.0028499 | 0 | 0 |  | 1 | TRUE | wye
5 | LV_6612-5_0_6_load_82 | 6 | 0.0040939 | 0.001026 | 0 | 0 |  | 1 | TRUE | wye
6 | LV_6612-5_0_6_load_81 | 10 | 0.00072517 | 0.00018174 | 0 | 0 |  | 1 | TRUE | wye
7 | LV_6612-5_0_6_load_79 | 13 | 0.00072798 | 0.00018245 | 0 | 0 |  | 1 | TRUE | wye
8 | LV_6612-5_0_6_load_46 | 15 | 0.037271 | 0.0093411 | 0 | 0 |  | 1 | TRUE | wye
9 | LV_6612-5_0_6_load_25 | 16 | 0.015194 | 0.0038081 | 0 | 0 |  | 1 | TRUE | wye
10 | LV_6612-5_0_6_load_35 | 17 | 0.0040524 | 0.0010156 | 0 | 0 |  | 1 | TRUE | wye
11 | LV_6612-5_0_6_load_112 | 18 | 0.011505 | 0.0028834 | 0 | 0 |  | 1 | TRUE | wye
12 | LV_6612-5_0_6_load_111 | 19 | 0.0021159 | 0.0005303 | 0 | 0 |  | 1 | TRUE | wye
13 | LV_6612-5_0_6_load_116 | 24 | 0.014255 | 0.0035726 | 0 | 0 |  | 1 | TRUE | wye
14 | LV_6612-5_0_6_load_99 | 25 | 0.00085156 | 0.00021342 | 0 | 0 |  | 1 | TRUE | wye
15 | LV_6612-5_0_6_load_83 | 27 | 0.0015884 | 0.00039808 | 0 | 0 |  | 1 | TRUE | wye
16 | LV_6612-5_0_6_load_56 | 28 | 0.00093783 | 0.00023504 | 0 | 0 |  | 1 | TRUE | wye
17 | LV_6612-5_0_6_load_32 | 31 | 0.0042643 | 0.0010687 | 0 | 0 |  | 1 | TRUE | wye
18 | LV_6612-5_0_6_load_39 | 32 | 0.0020333 | 0.00050959 | 0 | 0 |  | 1 | TRUE | wye
19 | LV_6612-5_0_6_load_24 | 33 | 0.0033466 | 0.00083874 | 0 | 0 |  | 1 | TRUE | wye
20 | LV_6612-5_0_6_load_38 | 36 | 0.00091499 | 0.00022932 | 0 | 0 |  | 1 | TRUE | wye
21 | LV_6612-5_0_6_load_49 | 37 | 0.0049449 | 0.0012393 | 0 | 0 |  | 1 | TRUE | wye
22 | LV_6612-5_0_6_load_47 | 38 | 0.002068 | 0.00051828 | 0 | 0 |  | 1 | TRUE | wye
23 | LV_6612-5_0_6_load_92 | 40 | 0.0027864 | 0.00069834 | 0 | 0 |  | 1 | TRUE | wye
24 | LV_6612-5_0_6_load_21 | 41 | 0.0076633 | 0.0019206 | 0 | 0 |  | 1 | TRUE | wye
25 | LV_6612-5_0_6_load_88 | 42 | 0.0008741 | 0.00021907 | 0 | 0 |  | 1 | TRUE | wye
26 | LV_6612-5_0_6_load_34 | 44 | 0.0084201 | 0.0021103 | 0 | 0 |  | 1 | TRUE | wye
27 | LV_6612-5_0_6_load_129 | 46 | 0.0021346 | 0.00053497 | 0 | 0 |  | 1 | TRUE | wye
28 | LV_6612-5_0_6_load_123 | 47 | 0.0015929 | 0.00039921 | 0 | 0 |  | 1 | TRUE | wye
29 | LV_6612-5_0_6_load_122 | 48 | 0.003965 | 0.00099373 | 0 | 0 |  | 1 | TRUE | wye
30 | LV_6612-5_0_6_load_97 | 49 | 0.0044043 | 0.0011038 | 0 | 0 |  | 1 | TRUE | wye
31 | LV_6612-5_0_6_load_55 | 50 | 0.0040201 | 0.0010075 | 0 | 0 |  | 1 | TRUE | wye
32 | LV_6612-5_0_6_load_22 | 51 | 0.011274 | 0.0028256 | 0 | 0 |  | 1 | TRUE | wye
33 | LV_6612-5_0_6_load_66 | 53 | 0.020526 | 0.0051443 | 0 | 0 |  | 1 | TRUE | wye
34 | LV_6612-5_0_6_load_62 | 54 | 0.0067101 | 0.0016817 | 0 | 0 |  | 1 | TRUE | wye
35 | LV_6612-5_0_6_load_132 | 57 | 0.021214 | 0.0053167 | 0 | 0 |  | 1 | TRUE | wye
36 | LV_6612-5_0_6_load_94 | 59 | 0.0010779 | 0.00027014 | 0 | 0 |  | 1 | TRUE | wye
37 | LV_6612-5_0_6_load_33 | 60 | 0.001138 | 0.00028521 | 0 | 0 |  | 1 | TRUE | wye
38 | LV_6612-5_0_6_load_23 | 61 | 0.0033159 | 0.00083105 | 0 | 0 |  | 1 | TRUE | wye
39 | LV_6612-5_0_6_load_48 | 62 | 0.025872 | 0.0064841 | 0 | 0 |  | 1 | TRUE | wye
40 | LV_6612-5_0_6_load_60 | 63 | 0.0017303 | 0.00043365 | 0 | 0 |  | 1 | TRUE | wye
41 | LV_6612-5_0_6_load_26 | 64 | 0.0010845 | 0.0002718 | 0 | 0 |  | 1 | TRUE | wye
42 | LV_6612-5_0_6_load_29 | 67 | 0.0011628 | 0.00029143 | 0 | 0 |  | 1 | TRUE | wye
43 | LV_6612-5_0_6_load_101 | 69 | 0.0011755 | 0.00029461 | 0 | 0 |  | 1 | TRUE | wye
44 | LV_6612-5_0_6_load_45 | 70 | 0.0011359 | 0.00028468 | 0 | 0 |  | 1 | TRUE | wye
45 | LV_6612-5_0_6_load_120 | 71 | 0.0033731 | 0.00084537 | 0 | 0 |  | 1 | TRUE | wye
46 | LV_6612-5_0_6_load_121 | 72 | 0.00083031 | 0.0002081 | 0 | 0 |  | 1 | TRUE | wye
47 | LV_6612-5_0_6_load_36 | 73 | 0.011468 | 0.002874 | 0 | 0 |  | 1 | TRUE | wye
48 | LV_6612-5_0_6_load_37 | 74 | 0.0056894 | 0.0014259 | 0 | 0 |  | 1 | TRUE | wye
49 | LV_6612-5_0_6_load_126 | 75 | 0.0026787 | 0.00067133 | 0 | 0 |  | 1 | TRUE | wye
50 | LV_6612-5_0_6_load_40 | 76 | 0.0032712 | 0.00081984 | 0 | 0 |  | 1 | TRUE | wye
51 | LV_6612-5_0_6_load_41 | 77 | 0.0099944 | 0.0025048 | 0 | 0 |  | 1 | TRUE | wye
52 | LV_6612-5_0_6_load_125 | 81 | 0.00035412 | 8.875e-05 | 0 | 0 |  | 1 | TRUE | wye
53 | LV_6612-5_0_6_load_124 | 82 | 0.0014211 | 0.00035616 | 0 | 0 |  | 1 | TRUE | wye
54 | LV_6612-5_0_6_load_108 | 83 | 0.0063982 | 0.0016035 | 0 | 0 |  | 1 | TRUE | wye
55 | LV_6612-5_0_6_load_117 | 84 | 0.001298 | 0.0003253 | 0 | 0 |  | 1 | TRUE | wye
56 | LV_6612-5_0_6_load_105 | 85 | 0.0044672 | 0.0011196 | 0 | 0 |  | 1 | TRUE | wye
57 | LV_6612-5_0_6_load_107 | 86 | 0.011316 | 0.0028359 | 0 | 0 |  | 1 | TRUE | wye
58 | LV_6612-5_0_6_load_118 | 87 | 0.0077822 | 0.0019504 | 0 | 0 |  | 1 | TRUE | wye
59 | LV_6612-5_0_6_load_50 | 88 | 0.0023287 | 0.00058362 | 0 | 0 |  | 1 | TRUE | wye
60 | LV_6612-5_0_6_load_51 | 89 | 0.0011243 | 0.00028177 | 0 | 0 |  | 1 | TRUE | wye
61 | LV_6612-5_0_6_load_52 | 90 | 0.0048716 | 0.0012209 | 0 | 0 |  | 1 | TRUE | wye
62 | LV_6612-5_0_6_load_53 | 91 | 0.0026518 | 0.0006646 | 0 | 0 |  | 1 | TRUE | wye
63 | LV_6612-5_0_6_load_95 | 92 | 0.001109 | 0.00027793 | 0 | 0 |  | 1 | TRUE | wye
64 | LV_6612-5_0_6_load_96 | 93 | 0.001126 | 0.00028219 | 0 | 0 |  | 1 | TRUE | wye
65 | LV_6612-5_0_6_load_54 | 94 | 0.0039688 | 0.00099467 | 0 | 0 |  | 1 | TRUE | wye
66 | LV_6612-5_0_6_load_57 | 95 | 0.0014554 | 0.00036475 | 0 | 0 |  | 1 | TRUE | wye
67 | LV_6612-5_0_6_load_58 | 96 | 0.001924 | 0.0004822 | 0 | 0 |  | 1 | TRUE | wye
68 | LV_6612-5_0_6_load_59 | 97 | 0.0017242 | 0.00043213 | 0 | 0 |  | 1 | TRUE | wye
69 | LV_6612-5_0_6_load_61 | 98 | 0.0012228 | 0.00030647 | 0 | 0 |  | 1 | TRUE | wye
70 | LV_6612-5_0_6_load_130 | 99 | 0.0014765 | 0.00037005 | 0 | 0 |  | 1 | TRUE | wye
71 | LV_6612-5_0_6_load_133 | 100 | 0.0010728 | 0.00026887 | 0 | 0 |  | 1 | TRUE | wye
72 | LV_6612-5_0_6_load_63 | 101 | 0.0064893 | 0.0016264 | 0 | 0 |  | 1 | TRUE | wye
73 | LV_6612-5_0_6_load_131 | 104 | 0.0083687 | 0.0020974 | 0 | 0 |  | 1 | TRUE | wye
74 | LV_6612-5_0_6_load_137 | 105 | 0.027906 | 0.006994 | 0 | 0 |  | 1 | TRUE | wye
75 | LV_6612-5_0_6_load_136 | 106 | 0.0029978 | 0.00075131 | 0 | 0 |  | 1 | TRUE | wye
76 | LV_6612-5_0_6_load_135 | 108 | 0.0029987 | 0.00075155 | 0 | 0 |  | 1 | TRUE | wye
77 | LV_6612-5_0_6_load_134 | 109 | 0.007751 | 0.0019426 | 0 | 0 |  | 1 | TRUE | wye
78 | LV_6612-5_0_6_load_70 | 111 | 0.0015226 | 0.0003816 | 0 | 0 |  | 1 | TRUE | wye
79 | LV_6612-5_0_6_load_72 | 113 | 0.0040417 | 0.0010129 | 0 | 0 |  | 1 | TRUE | wye
80 | LV_6612-5_0_6_load_74 | 115 | 0.0010736 | 0.00026907 | 0 | 0 |  | 1 | TRUE | wye
81 | LV_6612-5_0_6_load_89 | 116 | 0.018712 | 0.0046897 | 0 | 0 |  | 1 | TRUE | wye
82 | LV_6612-5_0_6_load_91 | 117 | 0.0015201 | 0.00038096 | 0 | 0 |  | 1 | TRUE | wye
83 | LV_6612-5_0_6_load_85 | 118 | 0.0011153 | 0.00027952 | 0 | 0 |  | 1 | TRUE | wye
84 | LV_6612-5_0_6_load_90 | 119 | 0.0029486 | 0.00073898 | 0 | 0 |  | 1 | TRUE | wye
85 | LV_6612-5_0_6_load_84 | 120 | 0.00167 | 0.00041855 | 0 | 0 |  | 1 | TRUE | wye
86 | LV_6612-5_0_6_load_86 | 121 | 0.0078324 | 0.001963 | 0 | 0 |  | 1 | TRUE | wye
87 | LV_6612-5_0_6_load_87 | 122 | 0.0079721 | 0.001998 | 0 | 0 |  | 1 | TRUE | wye
88 | LV_6612-5_0_6_load_98 | 123 | 0.0025051 | 0.00062783 | 0 | 0 |  | 1 | TRUE | wye
89 | LV_6612-5_0_6_load_100 | 124 | 0.0055214 | 0.0013838 | 0 | 0 |  | 1 | TRUE | wye
90 | LV_6612-5_0_6_load_115 | 125 | 0.010802 | 0.0027072 | 0 | 0 |  | 1 | TRUE | wye
91 | LV_6612-5_0_6_load_102 | 126 | 0.0075785 | 0.0018993 | 0 | 0 |  | 1 | TRUE | wye
92 | LV_6612-5_0_6_load_103 | 127 | 0.0024342 | 0.00061007 | 0 | 0 |  | 1 | TRUE | wye
93 | LV_6612-5_0_6_load_104 | 128 | 0.00066702 | 0.00016717 | 0 | 0 |  | 1 | TRUE | wye
94 | LV_6612-5_0_6_load_127 | 129 | 0.0020716 | 0.00051919 | 0 | 0 |  | 1 | TRUE | wye
95 | LV_6612-5_0_6_load_128 | 130 | 0.0019589 | 0.00049094 | 0 | 0 |  | 1 | TRUE | wye
96 | LV_6612-5_0_6_load_109 | 131 | 0.0032137 | 0.00080544 | 0 | 0 |  | 1 | TRUE | wye
97 | LV_6612-5_0_6_load_110 | 132 | 0.00097243 | 0.00024371 | 0 | 0 |  | 1 | TRUE | wye
98 | LV_6612-5_0_6_load_119 | 133 | 0.0020444 | 0.00051238 | 0 | 0 |  | 1 | TRUE | wye

## ext_grid
| name | bus | vm_pu | va_degree | slack_weight | in_service
0 |  | 10 | 1 | 0 | 1 | TRUE

## line
| name | std_type | from_bus | to_bus | length_km | r_ohm_per_km | x_ohm_per_km | c_nf_per_km | g_us_per_km | max_i_ka | df | parallel | type | in_service
0 | LV_6612-5_0_6_line_0 |  | 0 | 1 | 0.013861 | 0.125 | 0.08 | 261 | 0 | 0.364 | 1 | 1 | cs | TRUE
1 | LV_6612-5_0_6_line_1 |  | 0 | 2 | 0.0055166 | 0.125 | 0.08 | 261 | 0 | 0.364 | 1 | 2 | cs | TRUE
2 | LV_6612-5_0_6_line_2 |  | 1 | 3 | 0.0131 | 0.125 | 0.08 | 261 | 0 | 0.364 | 1 | 1 | cs | TRUE
3 | LV_6612-5_0_6_line_3 |  | 2 | 4 | 0.029123 | 0.125 | 0.08 | 261 | 0 | 0.364 | 1 | 3 | cs | TRUE
4 | LV_6612-5_0_6_line_4 |  | 3 | 5 | 0.027071 | 0.125 | 0.08 | 261 | 0 | 0.364 | 1 | 1 | cs | TRUE
5 | LV_6612-5_0_6_line_5 |  | 4 | 6 | 0.0072159 | 0.125 | 0.08 | 261 | 0 | 0.364 | 1 | 3 | cs | TRUE
6 | LV_6612-5_0_6_line_6 |  | 5 | 41 | 0.02708 | 0.125 | 0.08 | 261 | 0 | 0.364 | 1 | 1 | cs | TRUE
7 | LV_6612-5_0_6_line_7 |  | 6 | 7 | 0.002782 | 0.125 | 0.08 | 261 | 0 | 0.364 | 1 | 1 | cs | TRUE
8 | LV_6612-5_0_6_line_8 |  | 6 | 26 | 0.026968 | 0.125 | 0.08 | 261 | 0 | 0.364 | 1 | 3 | cs | TRUE
9 | LV_6612-5_0_6_line_9 |  | 7 | 8 | 0.034979 | 0.125 | 0.08 | 261 | 0 | 0.364 | 1 | 1 | cs | TRUE
10 | LV_6612-5_0_6_line_10 |  | 8 | 32 | 0.042572 | 0.125 | 0.08 | 261 | 0 | 0.364 | 1 | 1 | cs | TRUE
11 | LV_6612-5_0_6_line_11 |  | 8 | 33 | 0.022594 | 0.125 | 0.08 | 261 | 0 | 0.364 | 1 | 1 | cs | TRUE
12 | LV_6612-5_0_6_line_12 |  | 9 | 10 | 0.03439 | 0.125 | 0.08 | 261 | 0 | 0.364 | 1 | 3 | cs | TRUE
13 | LV_6612-5_0_6_line_13 |  | 9 | 11 | 0.043015 | 0.125 | 0.08 | 261 | 0 | 0.364 | 1 | 1 | cs | TRUE
14 | LV_6612-5_0_6_line_14 |  | 9 | 12 | 0.036096 | 0.125 | 0.08 | 261 | 0 | 0.364 | 1 | 3 | cs | TRUE
15 | LV_6612-5_0_6_line_15 |  | 9 | 13 | 0.018606 | 0.125 | 0.08 | 261 | 0 | 0.364 | 1 | 1 | cs | TRUE
16 | LV_6612-5_0_6_line_16 |  | 10 | 42 | 0.047565 | 0.125 | 0.08 | 261 | 0 | 0.364 | 1 | 3 | cs | TRUE
17 | LV_6612-5_0_6_line_17 |  | 11 | 39 | 0.005049 | 0.125 | 0.08 | 261 | 0 | 0.364 | 1 | 1 | cs | TRUE
18 | LV_6612-5_0_6_line_18 |  | 11 | 40 | 0.045212 | 0.125 | 0.08 | 261 | 0 | 0.364 | 1 | 1 | cs | TRUE
19 | LV_6612-5_0_6_line_19 |  | 12 | 15 | 0.037537 | 0.125 | 0.08 | 261 | 0 | 0.364 | 1 | 1 | cs | TRUE
20 | LV_6612-5_0_6_line_20 |  | 12 | 18 | 0.02101 | 0.125 | 0.08 | 261 | 0 | 0.364 | 1 | 3 | cs | TRUE
21 | LV_6612-5_0_6_line_21 |  | 12 | 19 | 0.01624 | 0.125 | 0.08 | 261 | 0 | 0.364 | 1 | 1 | cs | TRUE
22 | LV_6612-5_0_6_line_22 |  | 13 | 43 | 0.047755 | 0.125 | 0.08 | 261 | 0 | 0.364 | 1 | 1 | cs | TRUE
23 | LV_6612-5_0_6_line_23 |  | 14 | 15 | 0.018561 | 0.125 | 0.08 | 261 | 0 | 0.364 | 1 | 1 | cs | TRUE
24 | LV_6612-5_0_6_line_24 |  | 14 | 16 | 0.019855 | 0.125 | 0.08 | 261 | 0 | 0.364 | 1 | 1 | cs | TRUE
25 | LV_6612-5_0_6_line_25 |  | 14 | 17 | 0.030612 | 0.125 | 0.08 | 261 | 0 | 0.364 | 1 | 1 | cs | TRUE
26 | LV_6612-5_0_6_line_26 |  | 17 | 44 | 0.019224 | 0.125 | 0.08 | 261 | 0 | 0.364 | 1 | 1 | cs | TRUE
27 | LV_6612-5_0_6_line_27 |  | 18 | 45 | 0.0079943 | 0.125 | 0.08 | 261 | 0 | 0.364 | 1 | 3 | cs | TRUE
28 | LV_6612-5_0_6_line_28 |  | 20 | 21 | 0.029915 | 0.125 | 0.08 | 261 | 0 | 0.364 | 1 | 1 | cs | TRUE
29 | LV_6612-5_0_6_line_29 |  | 20 | 22 | 0.008087 | 0.125 | 0.08 | 261 | 0 | 0.364 | 1 | 1 | cs | TRUE
30 | LV_6612-5_0_6_line_30 |  | 21 | 46 | 0.012207 | 0.125 | 0.08 | 261 | 0 | 0.364 | 1 | 1 | cs | TRUE
31 | LV_6612-5_0_6_line_31 |  | 22 | 47 | 0.020925 | 0.125 | 0.08 | 261 | 0 | 0.364 | 1 | 1 | cs | TRUE
32 | LV_6612-5_0_6_line_32 |  | 23 | 24 | 0.024988 | 0.125 | 0.08 | 261 | 0 | 0.364 | 1 | 1 | cs | TRUE
33 | LV_6612-5_0_6_line_33 |  | 23 | 25 | 0.09833 | 0.125 | 0.08 | 261 | 0 | 0.364 | 1 | 1 | cs | TRUE
34 | LV_6612-5_0_6_line_34 |  | 24 | 48 | 0.018622 | 0.125 | 0.08 | 261 | 0 | 0.364 | 1 | 1 | cs | TRUE
35 | LV_6612-5_0_6_line_35 |  | 25 | 49 | 0.026506 | 0.125 | 0.08 | 261 | 0 | 0.364 | 1 | 1 | cs | TRUE
36 | LV_6612-5_0_6_line_36 |  | 26 | 27 | 0.026572 | 0.125 | 0.08 | 261 | 0 | 0.364 | 1 | 3 | cs | TRUE
37 | LV_6612-5_0_6_line_37 |  | 26 | 28 | 0.025397 | 0.125 | 0.08 | 261 | 0 | 0.364 | 1 | 1 | cs | TRUE
38 | LV_6612-5_0_6_line_38 |  | 27 | 42 | 0.010854 | 0.125 | 0.08 | 261 | 0 | 0.364 | 1 | 3 | cs | TRUE
39 | LV_6612-5_0_6_line_39 |  | 28 | 50 | 0.014999 | 0.125 | 0.08 | 261 | 0 | 0.364 | 1 | 1 | cs | TRUE
40 | LV_6612-5_0_6_line_40 |  | 29 | 30 | 0.048798 | 0.125 | 0.08 | 261 | 0 | 0.364 | 1 | 1 | cs | TRUE
41 | LV_6612-5_0_6_line_41 |  | 29 | 31 | 0.028659 | 0.125 | 0.08 | 261 | 0 | 0.364 | 1 | 1 | cs | TRUE
42 | LV_6612-5_0_6_line_42 |  | 30 | 36 | 0.00093338 | 0.125 | 0.08 | 261 | 0 | 0.364 | 1 | 1 | cs | TRUE
43 | LV_6612-5_0_6_line_43 |  | 31 | 60 | 0.041974 | 0.125 | 0.08 | 261 | 0 | 0.364 | 1 | 1 | cs | TRUE
44 | LV_6612-5_0_6_line_44 |  | 33 | 61 | 0.0038009 | 0.125 | 0.08 | 261 | 0 | 0.364 | 1 | 1 | cs | TRUE
45 | LV_6612-5_0_6_line_45 |  | 34 | 35 | 0.070369 | 0.125 | 0.08 | 261 | 0 | 0.364 | 1 | 1 | cs | TRUE
46 | LV_6612-5_0_6_line_46 |  | 34 | 36 | 0.066974 | 0.125 | 0.08 | 261 | 0 | 0.364 | 1 | 1 | cs | TRUE
47 | LV_6612-5_0_6_line_47 |  | 35 | 37 | 0.034933 | 0.125 | 0.08 | 261 | 0 | 0.364 | 1 | 1 | cs | TRUE
48 | LV_6612-5_0_6_line_48 |  | 35 | 38 | 0.018271 | 0.125 | 0.08 | 261 | 0 | 0.364 | 1 | 1 | cs | TRUE
49 | LV_6612-5_0_6_line_49 |  | 38 | 62 | 0.00053545 | 0.125 | 0.08 | 261 | 0 | 0.364 | 1 | 1 | cs | TRUE
50 | LV_6612-5_0_6_line_50 |  | 39 | 63 | 0.0014791 | 0.125 | 0.08 | 261 | 0 | 0.364 | 1 | 1 | cs | TRUE
51 | LV_6612-5_0_6_line_51 |  | 41 | 51 | 0.017555 | 0.125 | 0.08 | 261 | 0 | 0.364 | 1 | 1 | cs | TRUE
52 | LV_6612-5_0_6_line_52 |  | 43 | 110 | 0.043189 | 0.125 | 0.08 | 261 | 0 | 0.364 | 1 | 1 | cs | TRUE
53 | LV_6612-5_0_6_line_53 |  | 43 | 107 | 0.043532 | 0.125 | 0.08 | 261 | 0 | 0.364 | 1 | 1 | cs | TRUE
54 | LV_6612-5_0_6_line_54 |  | 44 | 73 | 0.016803 | 0.125 | 0.08 | 261 | 0 | 0.364 | 1 | 1 | cs | TRUE
55 | LV_6612-5_0_6_line_55 |  | 45 | 129 | 0.01655 | 0.125 | 0.08 | 261 | 0 | 0.364 | 1 | 1 | cs | TRUE
56 | LV_6612-5_0_6_line_56 |  | 45 | 128 | 0.028956 | 0.125 | 0.08 | 261 | 0 | 0.364 | 1 | 3 | cs | TRUE
57 | LV_6612-5_0_6_line_57 |  | 46 | 130 | 0.01513 | 0.125 | 0.08 | 261 | 0 | 0.364 | 1 | 1 | cs | TRUE
58 | LV_6612-5_0_6_line_58 |  | 47 | 48 | 0.021797 | 0.125 | 0.08 | 261 | 0 | 0.364 | 1 | 1 | cs | TRUE
59 | LV_6612-5_0_6_line_59 |  | 49 | 123 | 0.035057 | 0.125 | 0.08 | 261 | 0 | 0.364 | 1 | 1 | cs | TRUE
60 | LV_6612-5_0_6_line_60 |  | 50 | 94 | 0.020018 | 0.125 | 0.08 | 261 | 0 | 0.364 | 1 | 1 | cs | TRUE
61 | LV_6612-5_0_6_line_61 |  | 51 | 52 | 0.020968 | 0.125 | 0.08 | 261 | 0 | 0.364 | 1 | 1 | cs | TRUE
62 | LV_6612-5_0_6_line_62 |  | 52 | 53 | 0.013682 | 0.125 | 0.08 | 261 | 0 | 0.364 | 1 | 1 | cs | TRUE
63 | LV_6612-5_0_6_line_63 |  | 52 | 54 | 0.035731 | 0.125 | 0.08 | 261 | 0 | 0.364 | 1 | 1 | cs | TRUE
64 | LV_6612-5_0_6_line_64 |  | 53 | 104 | 0.012476 | 0.125 | 0.08 | 261 | 0 | 0.364 | 1 | 1 | cs | TRUE
65 | LV_6612-5_0_6_line_65 |  | 54 | 101 | 0.015226 | 0.125 | 0.08 | 261 | 0 | 0.364 | 1 | 1 | cs | TRUE
66 | LV_6612-5_0_6_line_66 |  | 55 | 56 | 0.13252 | 0.125 | 0.08 | 261 | 0 | 0.364 | 1 | 1 | cs | TRUE
67 | LV_6612-5_0_6_line_67 |  | 55 | 57 | 0.026797 | 0.125 | 0.08 | 261 | 0 | 0.364 | 1 | 1 | cs | TRUE
68 | LV_6612-5_0_6_line_68 |  | 56 | 58 | 0.02036 | 0.125 | 0.08 | 261 | 0 | 0.364 | 1 | 1 | cs | TRUE
69 | LV_6612-5_0_6_line_69 |  | 57 | 104 | 0.012878 | 0.125 | 0.08 | 261 | 0 | 0.364 | 1 | 1 | cs | TRUE
70 | LV_6612-5_0_6_line_70 |  | 58 | 59 | 0.026964 | 0.125 | 0.08 | 261 | 0 | 0.364 | 1 | 1 | cs | TRUE
71 | LV_6612-5_0_6_line_71 |  | 60 | 68 | 0.0020957 | 0.125 | 0.08 | 261 | 0 | 0.364 | 1 | 1 | cs | TRUE
72 | LV_6612-5_0_6_line_72 |  | 63 | 96 | 0.024646 | 0.125 | 0.08 | 261 | 0 | 0.364 | 1 | 1 | cs | TRUE
73 | LV_6612-5_0_6_line_73 |  | 64 | 65 | 0.066171 | 0.125 | 0.08 | 261 | 0 | 0.364 | 1 | 2 | cs | TRUE
74 | LV_6612-5_0_6_line_74 |  | 64 | 66 | 0.0045845 | 0.125 | 0.08 | 261 | 0 | 0.364 | 1 | 1 | cs | TRUE
75 | LV_6612-5_0_6_line_75 |  | 65 | 67 | 0.063773 | 0.125 | 0.08 | 261 | 0 | 0.364 | 1 | 3 | cs | TRUE
76 | LV_6612-5_0_6_line_76 |  | 66 | 68 | 0.047966 | 0.125 | 0.08 | 261 | 0 | 0.364 | 1 | 1 | cs | TRUE
77 | LV_6612-5_0_6_line_77 |  | 67 | 69 | 0.016155 | 0.125 | 0.08 | 261 | 0 | 0.364 | 1 | 3 | cs | TRUE
78 | LV_6612-5_0_6_line_78 |  | 69 | 70 | 0.0094766 | 0.125 | 0.08 | 261 | 0 | 0.364 | 1 | 3 | cs | TRUE
79 | LV_6612-5_0_6_line_79 |  | 70 | 78 | 0.04199 | 0.125 | 0.08 | 261 | 0 | 0.364 | 1 | 3 | cs | TRUE
80 | LV_6612-5_0_6_line_80 |  | 71 | 72 | 0.031657 | 0.125 | 0.08 | 261 | 0 | 0.364 | 1 | 1 | cs | TRUE
81 | LV_6612-5_0_6_line_81 |  | 72 | 133 | 0.013373 | 0.125 | 0.08 | 261 | 0 | 0.364 | 1 | 1 | cs | TRUE
82 | LV_6612-5_0_6_line_82 |  | 73 | 74 | 0.035143 | 0.125 | 0.08 | 261 | 0 | 0.364 | 1 | 1 | cs | TRUE
83 | LV_6612-5_0_6_line_83 |  | 74 | 75 | 0.0017333 | 0.125 | 0.08 | 261 | 0 | 0.364 | 1 | 1 | cs | TRUE
84 | LV_6612-5_0_6_line_84 |  | 76 | 77 | 0.05786 | 0.125 | 0.08 | 261 | 0 | 0.364 | 1 | 3 | cs | TRUE
85 | LV_6612-5_0_6_line_85 |  | 76 | 78 | 0.011729 | 0.125 | 0.08 | 261 | 0 | 0.364 | 1 | 3 | cs | TRUE
86 | LV_6612-5_0_6_line_86 |  | 77 | 79 | 0.024773 | 0.125 | 0.08 | 261 | 0 | 0.364 | 1 | 3 | cs | TRUE
87 | LV_6612-5_0_6_line_87 |  | 78 | 80 | 0.002659 | 0.125 | 0.08 | 261 | 0 | 0.364 | 1 | 1 | cs | TRUE
88 | LV_6612-5_0_6_line_88 |  | 79 | 81 | 0.027621 | 0.125 | 0.08 | 261 | 0 | 0.364 | 1 | 1 | cs | TRUE
89 | LV_6612-5_0_6_line_89 |  | 79 | 82 | 0.026264 | 0.125 | 0.08 | 261 | 0 | 0.364 | 1 | 3 | cs | TRUE
90 | LV_6612-5_0_6_line_90 |  | 80 | 83 | 0.036712 | 0.125 | 0.08 | 261 | 0 | 0.364 | 1 | 1 | cs | TRUE
91 | LV_6612-5_0_6_line_91 |  | 80 | 84 | 0.017447 | 0.125 | 0.08 | 261 | 0 | 0.364 | 1 | 1 | cs | TRUE
92 | LV_6612-5_0_6_line_92 |  | 82 | 85 | 0.013708 | 0.125 | 0.08 | 261 | 0 | 0.364 | 1 | 3 | cs | TRUE
93 | LV_6612-5_0_6_line_93 |  | 83 | 86 | 0.057812 | 0.125 | 0.08 | 261 | 0 | 0.364 | 1 | 1 | cs | TRUE
94 | LV_6612-5_0_6_line_94 |  | 84 | 87 | 0.025456 | 0.125 | 0.08 | 261 | 0 | 0.364 | 1 | 1 | cs | TRUE
95 | LV_6612-5_0_6_line_95 |  | 85 | 127 | 0.022003 | 0.125 | 0.08 | 261 | 0 | 0.364 | 1 | 3 | cs | TRUE
96 | LV_6612-5_0_6_line_96 |  | 86 | 131 | 0.01891 | 0.125 | 0.08 | 261 | 0 | 0.364 | 1 | 1 | cs | TRUE
97 | LV_6612-5_0_6_line_97 |  | 87 | 133 | 0.0064162 | 0.125 | 0.08 | 261 | 0 | 0.364 | 1 | 1 | cs | TRUE
98 | LV_6612-5_0_6_line_98 |  | 88 | 89 | 0.0032894 | 0.125 | 0.08 | 261 | 0 | 0.364 | 1 | 1 | cs | TRUE
99 | LV_6612-5_0_6_line_99 |  | 88 | 90 | 0.00029665 | 0.125 | 0.08 | 261 | 0 | 0.364 | 1 | 1 | cs | TRUE
100 | LV_6612-5_0_6_line_100 |  | 89 | 91 | 0.0014677 | 0.125 | 0.08 | 261 | 0 | 0.364 | 1 | 1 | cs | TRUE
101 | LV_6612-5_0_6_line_101 |  | 91 | 92 | 0.0048134 | 0.125 | 0.08 | 261 | 0 | 0.364 | 1 | 1 | cs | TRUE
102 | LV_6612-5_0_6_line_102 |  | 92 | 93 | 0.0063575 | 0.125 | 0.08 | 261 | 0 | 0.364 | 1 | 1 | cs | TRUE
103 | LV_6612-5_0_6_line_103 |  | 93 | 100 | 0.0063048 | 0.125 | 0.08 | 261 | 0 | 0.364 | 1 | 1 | cs | TRUE
104 | LV_6612-5_0_6_line_104 |  | 95 | 96 | 0.002596 | 0.125 | 0.08 | 261 | 0 | 0.364 | 1 | 1 | cs | TRUE
105 | LV_6612-5_0_6_line_105 |  | 95 | 97 | 0.00011678 | 0.125 | 0.08 | 261 | 0 | 0.364 | 1 | 1 | cs | TRUE
106 | LV_6612-5_0_6_line_106 |  | 97 | 98 | 0.0053693 | 0.125 | 0.08 | 261 | 0 | 0.364 | 1 | 1 | cs | TRUE
107 | LV_6612-5_0_6_line_107 |  | 98 | 99 | 0.0029097 | 0.125 | 0.08 | 261 | 0 | 0.364 | 1 | 1 | cs | TRUE
108 | LV_6612-5_0_6_line_108 |  | 99 | 100 | 0.00328 | 0.125 | 0.08 | 261 | 0 | 0.364 | 1 | 1 | cs | TRUE
109 | LV_6612-5_0_6_line_109 |  | 101 | 102 | 0.04095 | 0.125 | 0.08 | 261 | 0 | 0.364 | 1 | 1 | cs | TRUE
110 | LV_6612-5_0_6_line_110 |  | 102 | 103 | 0.017132 | 0.125 | 0.08 | 261 | 0 | 0.364 | 1 | 1 | cs | TRUE
111 | LV_6612-5_0_6_line_111 |  | 103 | 105 | 0.00409 | 0.125 | 0.08 | 261 | 0 | 0.364 | 1 | 1 | cs | TRUE
112 | LV_6612-5_0_6_line_112 |  | 103 | 106 | 0.004986 | 0.125 | 0.08 | 261 | 0 | 0.364 | 1 | 1 | cs | TRUE
113 | LV_6612-5_0_6_line_113 |  | 107 | 108 | 0.004862 | 0.125 | 0.08 | 261 | 0 | 0.364 | 1 | 1 | cs | TRUE
114 | LV_6612-5_0_6_line_114 |  | 107 | 109 | 0.0045 | 0.125 | 0.08 | 261 | 0 | 0.364 | 1 | 1 | cs | TRUE
115 | LV_6612-5_0_6_line_115 |  | 110 | 118 | 0.016665 | 0.125 | 0.08 | 261 | 0 | 0.364 | 1 | 1 | cs | TRUE
116 | LV_6612-5_0_6_line_116 |  | 110 | 114 | 0.004495 | 0.125 | 0.08 | 261 | 0 | 0.364 | 1 | 1 | cs | TRUE
117 | LV_6612-5_0_6_line_117 |  | 111 | 112 | 0.019094 | 0.125 | 0.08 | 261 | 0 | 0.364 | 1 | 1 | cs | TRUE
118 | LV_6612-5_0_6_line_118 |  | 111 | 113 | 0.014986 | 0.125 | 0.08 | 261 | 0 | 0.364 | 1 | 1 | cs | TRUE
119 | LV_6612-5_0_6_line_119 |  | 112 | 114 | 0.020156 | 0.125 | 0.08 | 261 | 0 | 0.364 | 1 | 1 | cs | TRUE
120 | LV_6612-5_0_6_line_120 |  | 112 | 115 | 0.01915 | 0.125 | 0.08 | 261 | 0 | 0.364 | 1 | 1 | cs | TRUE
121 | LV_6612-5_0_6_line_121 |  | 114 | 116 | 0.093929 | 0.125 | 0.08 | 261 | 0 | 0.364 | 1 | 1 | cs | TRUE
122 | LV_6612-5_0_6_line_122 |  | 115 | 117 | 0.0014705 | 0.125 | 0.08 | 261 | 0 | 0.364 | 1 | 1 | cs | TRUE
123 | LV_6612-5_0_6_line_123 |  | 116 | 119 | 0.017923 | 0.125 | 0.08 | 261 | 0 | 0.364 | 1 | 1 | cs | TRUE
124 | LV_6612-5_0_6_line_124 |  | 118 | 120 | 0.016642 | 0.125 | 0.08 | 261 | 0 | 0.364 | 1 | 1 | cs | TRUE
125 | LV_6612-5_0_6_line_125 |  | 120 | 121 | 0.03067 | 0.125 | 0.08 | 261 | 0 | 0.364 | 1 | 1 | cs | TRUE
126 | LV_6612-5_0_6_line_126 |  | 121 | 122 | 0.014277 | 0.125 | 0.08 | 261 | 0 | 0.364 | 1 | 1 | cs | TRUE
127 | LV_6612-5_0_6_line_127 |  | 123 | 124 | 0.00567 | 0.125 | 0.08 | 261 | 0 | 0.364 | 1 | 1 | cs | TRUE
128 | LV_6612-5_0_6_line_128 |  | 124 | 125 | 0.00095789 | 0.125 | 0.08 | 261 | 0 | 0.364 | 1 | 1 | cs | TRUE
129 | LV_6612-5_0_6_line_129 |  | 126 | 127 | 0.012075 | 0.125 | 0.08 | 261 | 0 | 0.364 | 1 | 3 | cs | TRUE
130 | LV_6612-5_0_6_line_130 |  | 126 | 128 | 0.0038784 | 0.125 | 0.08 | 261 | 0 | 0.364 | 1 | 3 | cs | TRUE
131 | LV_6612-5_0_6_line_131 |  | 129 | 130 | 0.019246 | 0.125 | 0.08 | 261 | 0 | 0.364 | 1 | 1 | cs | TRUE
132 | LV_6612-5_0_6_line_132 |  | 131 | 132 | 0.019711 | 0.125 | 0.08 | 261 | 0 | 0.364 | 1 | 1 | cs | TRUE

## trafo
| name | std_type | hv_bus | lv_bus | sn_mva | vn_hv_kv | vn_lv_kv | vk_percent | vkr_percent | pfe_kw | i0_percent | shift_degree | tap_side | tap_neutral | tap_min | tap_max | tap_step_percent | tap_step_degree | tap_pos | tap_phase_shifter | parallel | df | in_service
0 | LV_6612-5_0_6_trafo_81 | 0.63 MVA 20/0.4 kV | 134 | 10 | 0.63 | 20 | 0.4 | 6 | 1.206 | 1.65 | 0.2619 | 150 | hv | 0 | -2 | 2 | 2.5 | 0 | 0 | FALSE | 1 | 1 | TRUE

## line_geodata
| x0 | y0 | x1 | y1 | x2 | y2 | x3 | y3 | x4 | y4 | x5 | y5 | x6 | y6 | x7 | y7 | x8 | y8 | x9 | y9 | x10 | y10 | x11 | y11 | x12 | y12 | x13 | y13
0 | 2502422.2938 | 1117271.3087 | 2502422.2065 | 1117274.4541 | 2502423.5706 | 1117278.6125 | 2502427.3278 | 1117283.7163
1 | 2502423.366 | 1117265.9301 | 2502422.3383 | 1117269.7046 | 2502422.2938 | 1117271.3087
2 | 2502435.0938 | 1117294.2658 | 2502427.3278 | 1117283.7163
3 | 2502423.366 | 1117265.9301 | 2502425.1295 | 1117263.2667 | 2502428.3501 | 1117260.4797 | 2502449.1847 | 1117254.522
4 | 2502435.0938 | 1117294.2658 | 2502440.2409 | 1117301.2577 | 2502446.9484 | 1117311.2335 | 2502450.5041 | 1117316.5166
5 | 2502456.1226 | 1117252.5381 | 2502449.1847 | 1117254.522
6 | 2502450.5041 | 1117316.5166 | 2502458.37 | 1117328.2043 | 2502464.5877 | 1117337.4875 | 2502465.6007 | 1117338.9983
7 | 2502455.3307 | 1117249.8714 | 2502456.1226 | 1117252.5381
8 | 2502482.0544 | 1117244.8709 | 2502456.1226 | 1117252.5381
9 | 2502455.3307 | 1117249.8714 | 2502454.6706 | 1117247.7141 | 2502454.3525 | 1117246.663 | 2502454.018 | 1117245.5455 | 2502453.578 | 1117244.1183 | 2502453.1455 | 1117242.6689 | 2502459.1689 | 1117240.8595 | 2502457.9295 | 1117239.6454 | 2502456.7688 | 1117238.519 | 2502454.2039 | 1117234.5801 | 2502452.227 | 1117231.6769 | 2502461.4975 | 1117229.1925
10 | 2502461.4975 | 1117229.1925 | 2502458.8975 | 1117228.8231 | 2502456.0219 | 1117227.1573 | 2502453.3334 | 1117224.1655 | 2502450.0834 | 1117218.4366 | 2502442.2252 | 1117193.6146
11 | 2502461.4975 | 1117229.1925 | 2502483.1372 | 1117222.695
12 | 2502597.1977 | 1117213.5523 | 2502563.7155 | 1117221.4001
13 | 2502597.1977 | 1117213.5523 | 2502639.6596 | 1117205.9419
14 | 2502597.1977 | 1117213.5523 | 2502595.4713 | 1117209.9 | 2502612.3071 | 1117206.4269 | 2502611.4748 | 1117202.6824 | 2502611.1963 | 1117201.2082 | 2502610.9255 | 1117199.7338 | 2502610.2834 | 1117196.2976 | 2502608.7785 | 1117192.0192
15 | 2502597.1977 | 1117213.5523 | 2502605.5156 | 1117230.195
16 | 2502517.9065 | 1117234.1347 | 2502548.6051 | 1117224.9418 | 2502563.7155 | 1117221.4001
17 | 2502641.4879 | 1117210.6487 | 2502639.6596 | 1117205.9419
18 | 2502639.6596 | 1117205.9419 | 2502684.2988 | 1117198.7704
19 | 2502608.7785 | 1117192.0192 | 2502572.0785 | 1117199.901
20 | 2502608.7785 | 1117192.0192 | 2502602.0547 | 1117172.1143
21 | 2502608.7785 | 1117192.0192 | 2502624.7931 | 1117189.3256
22 | 2502626.8649 | 1117272.9115 | 2502605.5156 | 1117230.195
23 | 2502553.931 | 1117203.7985 | 2502572.0785 | 1117199.901
24 | 2502553.931 | 1117203.7985 | 2502547.2238 | 1117204.8627 | 2502537.2748 | 1117206.4462 | 2502534.4114 | 1117207.3054
25 | 2502553.931 | 1117203.7985 | 2502546.7343 | 1117174.0445
26 | 2502542.2149 | 1117155.3597 | 2502546.7343 | 1117174.0445
27 | 2502599.4962 | 1117164.5405 | 2502602.0547 | 1117172.1143
28 | 2502671.7363 | 1117181.4329 | 2502658.3355 | 1117154.6763
29 | 2502679.7532 | 1117180.2031 | 2502671.7363 | 1117181.4329
30 | 2502658.3355 | 1117154.6763 | 2502653.415 | 1117156.9013 | 2502649.7592 | 1117157.605 | 2502646.717 | 1117157.0981
31 | 2502679.7532 | 1117180.2031 | 2502682.2753 | 1117180.5294 | 2502700.4142 | 1117177.5497
32 | 2502764.9566 | 1117166.9473 | 2502740.2986 | 1117170.9979
33 | 2502764.9566 | 1117166.9473 | 2502747.6681 | 1117119.7293 | 2502729.4936 | 1117075.2531
34 | 2502740.2986 | 1117170.9979 | 2502721.9233 | 1117174.0164
35 | 2502719.4672 | 1117050.7167 | 2502729.4936 | 1117075.2531
36 | 2502482.0544 | 1117244.8709 | 2502507.5091 | 1117237.2483
37 | 2502482.0544 | 1117244.8709 | 2502482.3011 | 1117247.7242 | 2502493.7014 | 1117267.1601
38 | 2502507.5091 | 1117237.2483 | 2502517.9065 | 1117234.1347
39 | 2502493.7014 | 1117267.1601 | 2502501.2901 | 1117280.0977
40 | 2502358.0799 | 1116994.0817 | 2502373.6249 | 1117024.4385 | 2502380.3212 | 1117037.5163
41 | 2502358.0799 | 1116994.0817 | 2502383.8466 | 1116981.5343
42 | 2502380.7468 | 1117038.3471 | 2502380.3212 | 1117037.5163
43 | 2502421.5838 | 1116963.1579 | 2502383.8466 | 1116981.5343
44 | 2502483.1372 | 1117222.695 | 2502486.7776 | 1117221.602
45 | 2502443.2237 | 1117142.578 | 2502426.4709 | 1117148.3295 | 2502420.5527 | 1117125.0883 | 2502411.2827 | 1117097.9543
46 | 2502411.2827 | 1117097.9543 | 2502380.7468 | 1117038.3471
47 | 2502449.2742 | 1117116.1196 | 2502442.703 | 1117118.4381 | 2502438.6661 | 1117119.9263 | 2502437.5076 | 1117125.1593 | 2502443.2237 | 1117142.578
48 | 2502443.2237 | 1117142.578 | 2502451.9267 | 1117141.7594 | 2502460.9407 | 1117138.6665
49 | 2502461.4472 | 1117138.4927 | 2502460.9407 | 1117138.6665
50 | 2502641.4879 | 1117210.6487 | 2502642.1445 | 1117211.974
51 | 2502475.3774 | 1117353.5791 | 2502465.6007 | 1117338.9983
52 | 2502626.8649 | 1117272.9115 | 2502646.1776 | 1117311.5579
53 | 2502594.9699 | 1117270.7902 | 2502602.2617 | 1117284.9371 | 2502607.9293 | 1117283.5673 | 2502618.1269 | 1117278.7335 | 2502626.8649 | 1117272.9115
54 | 2502538.2635 | 1117139.0275 | 2502541.6893 | 1117153.1866 | 2502542.2149 | 1117155.3597
55 | 2502599.4962 | 1117164.5405 | 2502615.4089 | 1117159.9922
56 | 2502599.4962 | 1117164.5405 | 2502589.7257 | 1117137.2825
57 | 2502633.9136 | 1117154.7031 | 2502641.8707 | 1117152.4288 | 2502644.4673 | 1117154.0324 | 2502646.717 | 1117157.0981
58 | 2502700.4142 | 1117177.5497 | 2502721.9233 | 1117174.0164
59 | 2502719.4672 | 1117050.7167 | 2502712.0654 | 1117032.6033 | 2502705.9805 | 1117018.3588
60 | 2502511.4181 | 1117297.3647 | 2502501.2901 | 1117280.0977
61 | 2502487.0533 | 1117371.0128 | 2502475.3774 | 1117353.5791
62 | 2502487.0533 | 1117371.0128 | 2502495.3043 | 1117381.9269
63 | 2502487.0533 | 1117371.0128 | 2502504.8792 | 1117358.1176 | 2502509.0998 | 1117345.0526 | 2502509.0998 | 1117345.0526
64 | 2502495.3043 | 1117381.9269 | 2502502.8282 | 1117391.8792
65 | 2502509.0998 | 1117345.0526 | 2502521.3099 | 1117335.9554
66 | 2502629.2903 | 1117425.4335 | 2502629.1167 | 1117427.1151 | 2502627.9043 | 1117429.4916 | 2502626.1605 | 1117431.9434 | 2502624.2934 | 1117433.4522 | 2502613.5012 | 1117439.2183 | 2502606.0343 | 1117429.9995 | 2502583.8586 | 1117443.6427 | 2502579.7494 | 1117445.4211 | 2502576.3246 | 1117446.5547 | 2502572.095 | 1117447.5679 | 2502548.9922 | 1117452.532 | 2502536.804 | 1117436.8186 | 2502526.7545 | 1117423.5278
67 | 2502526.7545 | 1117423.5278 | 2502510.5943 | 1117402.1518
68 | 2502619.3886 | 1117407.882 | 2502625.6704 | 1117416.8531 | 2502629.0569 | 1117423.4026 | 2502629.2903 | 1117425.4335
69 | 2502502.8282 | 1117391.8792 | 2502510.5943 | 1117402.1518
70 | 2502619.3886 | 1117407.882 | 2502620.9612 | 1117405.344 | 2502623.7698 | 1117400.9405 | 2502625.7586 | 1117398.3624 | 2502628.4604 | 1117395.4727 | 2502632.37 | 1117391.8409 | 2502637.3417 | 1117388.4921 | 2502637.5275 | 1117388.3894
71 | 2502423.468 | 1116962.2404 | 2502421.5838 | 1116963.1579
72 | 2502642.1445 | 1117211.974 | 2502653.0861 | 1117234.0582
73 | 2502519.9575 | 1116897.5006 | 2502486.3835 | 1116929.7504 | 2502471.7318 | 1116942.7947
74 | 2502467.233 | 1116942.4558 | 2502469.1334 | 1116943.0033 | 2502471.7318 | 1116942.7947
75 | 2502519.9575 | 1116897.5006 | 2502541.753 | 1116935.8399 | 2502551.4757 | 1116952.9405
76 | 2502467.233 | 1116942.4558 | 2502458.8018 | 1116945.3046 | 2502444.0667 | 1116952.2131 | 2502423.468 | 1116962.2404
77 | 2502551.4757 | 1116952.9405 | 2502559.4606 | 1116966.9847
78 | 2502564.1444 | 1116975.2229 | 2502559.4606 | 1116966.9847
79 | 2502584.8981 | 1117011.7254 | 2502564.1444 | 1116975.2229
80 | 2502668.1995 | 1116961.9988 | 2502641.0138 | 1116978.2199
81 | 2502629.5293 | 1116985.0724 | 2502641.0138 | 1116978.2199
82 | 2502532.7726 | 1117105.4506 | 2502538.6876 | 1117125.9736 | 2502536.3543 | 1117131.1366 | 2502538.2635 | 1117139.0275
83 | 2502532.2926 | 1117103.7851 | 2502532.7726 | 1117105.4506
84 | 2502587.5219 | 1117023.1569 | 2502597.6915 | 1117041.4823 | 2502603.0415 | 1117045.7766 | 2502615.1157 | 1117066.3616 | 2502615.6934 | 1117072.5117
85 | 2502584.8981 | 1117011.7254 | 2502587.5219 | 1117023.1569
86 | 2502627.0189 | 1117094.5431 | 2502619.9929 | 1117080.6142 | 2502615.6934 | 1117072.5117 | 2502615.6934 | 1117072.5117
87 | 2502584.8981 | 1117011.7254 | 2502587.1765 | 1117010.3434
88 | 2502627.0189 | 1117094.5431 | 2502637.858 | 1117116.1042 | 2502639.4438 | 1117119.2119
89 | 2502627.0189 | 1117094.5431 | 2502602.1644 | 1117103.0315
90 | 2502587.1765 | 1117010.3434 | 2502605.1529 | 1117042.3534
91 | 2502587.1765 | 1117010.3434 | 2502602.1588 | 1117001.4038
92 | 2502602.1644 | 1117103.0315 | 2502589.1922 | 1117107.4618
93 | 2502632.4224 | 1117093.317 | 2502619.0495 | 1117067.0988 | 2502605.1529 | 1117042.3534
94 | 2502602.1588 | 1117001.4038 | 2502624.0194 | 1116988.3601
95 | 2502584.3425 | 1117122.2645 | 2502580.1441 | 1117110.552 | 2502589.1922 | 1117107.4618
96 | 2502632.4224 | 1117093.317 | 2502641.0147 | 1117110.1626
97 | 2502629.5293 | 1116985.0724 | 2502624.0194 | 1116988.3601
98 | 2502669.2922 | 1117266.7683 | 2502667.8319 | 1117263.8208
99 | 2502669.4239 | 1117267.0341 | 2502669.2922 | 1117266.7683
100 | 2502667.1803 | 1117262.5057 | 2502667.8319 | 1117263.8208
101 | 2502667.1803 | 1117262.5057 | 2502665.0434 | 1117258.1926
102 | 2502662.221 | 1117252.496 | 2502665.0434 | 1117258.1926
103 | 2502662.221 | 1117252.496 | 2502659.422 | 1117246.8465
104 | 2502654.2386 | 1117236.3844 | 2502653.0861 | 1117234.0582
105 | 2502654.2904 | 1117236.489 | 2502654.2386 | 1117236.3844
106 | 2502654.2904 | 1117236.489 | 2502656.6741 | 1117241.3002
107 | 2502657.9659 | 1117243.9075 | 2502656.6741 | 1117241.3002
108 | 2502657.9659 | 1117243.9075 | 2502659.422 | 1117246.8465
109 | 2502553.8208 | 1117311.9338 | 2502549.8763 | 1117313.3983 | 2502543.9637 | 1117316.3287 | 2502539.3406 | 1117320.2389 | 2502534.9372 | 1117325.8022 | 2502521.3099 | 1117335.9554
110 | 2502546.3003 | 1117296.5343 | 2502553.8208 | 1117311.9338
111 | 2502542.6638 | 1117298.4274 | 2502546.3003 | 1117296.5343
112 | 2502550.757 | 1117294.2723 | 2502546.3003 | 1117296.5343
113 | 2502590.6999 | 1117273.1382 | 2502594.9699 | 1117270.7902
114 | 2502598.9741 | 1117268.7134 | 2502594.9699 | 1117270.7902
115 | 2502646.1776 | 1117311.5579 | 2502631.2878 | 1117319.0429
116 | 2502648.2261 | 1117315.5608 | 2502646.1776 | 1117311.5579
117 | 2502656.4126 | 1117333.9849 | 2502673.8303 | 1117326.161
118 | 2502687.5003 | 1117320.0206 | 2502673.8303 | 1117326.161
119 | 2502648.2261 | 1117315.5608 | 2502656.4126 | 1117333.9849
120 | 2502656.4126 | 1117333.9849 | 2502664.1864 | 1117351.4861
121 | 2502648.2261 | 1117315.5608 | 2502599.8358 | 1117340.4216 | 2502579.5428 | 1117352.1 | 2502576.4422 | 1117355.6299 | 2502576.9005 | 1117358.68 | 2502580.7013 | 1117366.0927
122 | 2502664.1864 | 1117351.4861 | 2502664.7833 | 1117352.83
123 | 2502580.7013 | 1117366.0927 | 2502588.8792 | 1117382.0419
124 | 2502616.4183 | 1117326.5177 | 2502631.2878 | 1117319.0429
125 | 2502616.4183 | 1117326.5177 | 2502589.0156 | 1117340.2928
126 | 2502576.2598 | 1117346.7051 | 2502589.0156 | 1117340.2928
127 | 2502705.9805 | 1117018.3588 | 2502703.7532 | 1117013.1446
128 | 2502703.7532 | 1117013.1446 | 2502703.3769 | 1117012.2638
129 | 2502588.417 | 1117133.6316 | 2502584.3425 | 1117122.2645
130 | 2502588.417 | 1117133.6316 | 2502589.7257 | 1117137.2825
131 | 2502633.9136 | 1117154.7031 | 2502615.4089 | 1117159.9922
132 | 2502649.9706 | 1117127.7212 | 2502641.0147 | 1117110.1626

## bus_geodata
| x | y | coords
0 | 2502422.2938 | 1117271.3087
1 | 2502427.3278 | 1117283.7163
2 | 2502423.366 | 1117265.9301
3 | 2502435.0938 | 1117294.2658
4 | 2502449.1847 | 1117254.522
5 | 2502450.5041 | 1117316.5166
6 | 2502456.1226 | 1117252.5381
7 | 2502455.3307 | 1117249.8714
8 | 2502461.4975 | 1117229.1925
9 | 2502597.1977 | 1117213.5523
10 | 2502563.7155 | 1117221.4001
11 | 2502639.6596 | 1117205.9419
12 | 2502608.7785 | 1117192.0192
13 | 2502605.5156 | 1117230.195
14 | 2502553.931 | 1117203.7985
15 | 2502572.0785 | 1117199.901
16 | 2502534.4114 | 1117207.3054
17 | 2502546.7343 | 1117174.0445
18 | 2502602.0547 | 1117172.1143
19 | 2502624.7931 | 1117189.3256
20 | 2502671.7363 | 1117181.4329
21 | 2502658.3355 | 1117154.6763
22 | 2502679.7532 | 1117180.2031
23 | 2502764.9566 | 1117166.9473
24 | 2502740.2986 | 1117170.9979
25 | 2502729.4936 | 1117075.2531
26 | 2502482.0544 | 1117244.8709
27 | 2502507.5091 | 1117237.2483
28 | 2502493.7014 | 1117267.1601
29 | 2502358.0799 | 1116994.0817
30 | 2502380.3212 | 1117037.5163
31 | 2502383.8466 | 1116981.5343
32 | 2502442.2252 | 1117193.6146
33 | 2502483.1372 | 1117222.695
34 | 2502411.2827 | 1117097.9543
35 | 2502443.2237 | 1117142.578
36 | 2502380.7468 | 1117038.3471
37 | 2502449.2742 | 1117116.1196
38 | 2502460.9407 | 1117138.6665
39 | 2502641.4879 | 1117210.6487
40 | 2502684.2988 | 1117198.7704
41 | 2502465.6007 | 1117338.9983
42 | 2502517.9065 | 1117234.1347
43 | 2502626.8649 | 1117272.9115
44 | 2502542.2149 | 1117155.3597
45 | 2502599.4962 | 1117164.5405
46 | 2502646.717 | 1117157.0981
47 | 2502700.4142 | 1117177.5497
48 | 2502721.9233 | 1117174.0164
49 | 2502719.4672 | 1117050.7167
50 | 2502501.2901 | 1117280.0977
51 | 2502475.3774 | 1117353.5791
52 | 2502487.0533 | 1117371.0128
53 | 2502495.3043 | 1117381.9269
54 | 2502509.0998 | 1117345.0526
55 | 2502526.7545 | 1117423.5278
56 | 2502629.2903 | 1117425.4335
57 | 2502510.5943 | 1117402.1518
58 | 2502619.3886 | 1117407.882
59 | 2502637.5275 | 1117388.3894
60 | 2502421.5838 | 1116963.1579
61 | 2502486.7776 | 1117221.602
62 | 2502461.4472 | 1117138.4927
63 | 2502642.1445 | 1117211.974
64 | 2502471.7318 | 1116942.7947
65 | 2502519.9575 | 1116897.5006
66 | 2502467.233 | 1116942.4558
67 | 2502551.4757 | 1116952.9405
68 | 2502423.468 | 1116962.2404
69 | 2502559.4606 | 1116966.9847
70 | 2502564.1444 | 1116975.2229
71 | 2502668.1995 | 1116961.9988
72 | 2502641.0138 | 1116978.2199
73 | 2502538.2635 | 1117139.0275
74 | 2502532.7726 | 1117105.4506
75 | 2502532.2926 | 1117103.7851
76 | 2502587.5219 | 1117023.1569
77 | 2502615.6934 | 1117072.5117
78 | 2502584.8981 | 1117011.7254
79 | 2502627.0189 | 1117094.5431
80 | 2502587.1765 | 1117010.3434
81 | 2502639.4438 | 1117119.2119
82 | 2502602.1644 | 1117103.0315
83 | 2502605.1529 | 1117042.3534
84 | 2502602.1588 | 1117001.4038
85 | 2502589.1922 | 1117107.4618
86 | 2502632.4224 | 1117093.317
87 | 2502624.0194 | 1116988.3601
88 | 2502669.2922 | 1117266.7683
89 | 2502667.8319 | 1117263.8208
90 | 2502669.4239 | 1117267.0341
91 | 2502667.1803 | 1117262.5057
92 | 2502665.0434 | 1117258.1926
93 | 2502662.221 | 1117252.496
94 | 2502511.4181 | 1117297.3647
95 | 2502654.2386 | 1117236.3844
96 | 2502653.0861 | 1117234.0582
97 | 2502654.2904 | 1117236.489
98 | 2502656.6741 | 1117241.3002
99 | 2502657.9659 | 1117243.9075
100 | 2502659.422 | 1117246.8465
101 | 2502521.3099 | 1117335.9554
102 | 2502553.8208 | 1117311.9339
103 | 2502546.3003 | 1117296.5343
104 | 2502502.8282 | 1117391.8792
105 | 2502542.6638 | 1117298.4274
106 | 2502550.757 | 1117294.2723
107 | 2502594.9699 | 1117270.7902
108 | 2502590.6999 | 1117273.1382
109 | 2502598.9741 | 1117268.7134
110 | 2502646.1776 | 1117311.5579
111 | 2502673.8303 | 1117326.161
112 | 2502656.4126 | 1117333.9849
113 | 2502687.5003 | 1117320.0206
114 | 2502648.2261 | 1117315.5608
115 | 2502664.1864 | 1117351.4861
116 | 2502580.7013 | 1117366.0927
117 | 2502664.7833 | 1117352.83
118 | 2502631.2878 | 1117319.0429
119 | 2502588.8792 | 1117382.0419
120 | 2502616.4183 | 1117326.5177
121 | 2502589.0156 | 1117340.2928
122 | 2502576.2598 | 1117346.7051
123 | 2502705.9805 | 1117018.3588
124 | 2502703.7532 | 1117013.1446
125 | 2502703.3769 | 1117012.2638
126 | 2502588.417 | 1117133.6316
127 | 2502584.3425 | 1117122.2645
128 | 2502589.7257 | 1117137.2825
129 | 2502615.4089 | 1117159.9922
130 | 2502633.9136 | 1117154.7031
131 | 2502641.0147 | 1117110.1626
132 | 2502649.9706 | 1117127.7212
133 | 2502629.5293 | 1116985.0724
134 | 2502597.1977 | 1117213.5523

## line_std_types
| c_nf_per_km | r_ohm_per_km | x_ohm_per_km | max_i_ka | type | q_mm2 | alpha | voltage_rating
NAYY 4x50 SE | 210 | 0.642 | 0.083 | 0.142 | cs | 50 | 0.00403 | LV
NAYY 4x120 SE | 264 | 0.225 | 0.08 | 0.242 | cs | 120 | 0.00403 | LV
NAYY 4x150 SE | 261 | 0.208 | 0.08 | 0.27 | cs | 150 | 0.00403 | LV
NA2XS2Y 1x95 RM/25 12/20 kV | 216 | 0.313 | 0.132 | 0.252 | cs | 95 | 0.00403 | MV
NA2XS2Y 1x185 RM/25 12/20 kV | 273 | 0.161 | 0.117 | 0.362 | cs | 185 | 0.00403 | MV
NA2XS2Y 1x240 RM/25 12/20 kV | 304 | 0.122 | 0.112 | 0.421 | cs | 240 | 0.00403 | MV
NA2XS2Y 1x95 RM/25 6/10 kV | 315 | 0.313 | 0.123 | 0.249 | cs | 95 | 0.00403 | MV
NA2XS2Y 1x185 RM/25 6/10 kV | 406 | 0.161 | 0.11 | 0.358 | cs | 185 | 0.00403 | MV
NA2XS2Y 1x240 RM/25 6/10 kV | 456 | 0.122 | 0.105 | 0.416 | cs | 240 | 0.00403 | MV
NA2XS2Y 1x150 RM/25 12/20 kV | 250 | 0.206 | 0.116 | 0.319 | cs | 150 | 0.00403 | MV
NA2XS2Y 1x120 RM/25 12/20 kV | 230 | 0.253 | 0.119 | 0.283 | cs | 120 | 0.00403 | MV
NA2XS2Y 1x70 RM/25 12/20 kV | 190 | 0.443 | 0.132 | 0.22 | cs | 70 | 0.00403 | MV
NA2XS2Y 1x150 RM/25 6/10 kV | 360 | 0.206 | 0.11 | 0.315 | cs | 150 | 0.00403 | MV
NA2XS2Y 1x120 RM/25 6/10 kV | 340 | 0.253 | 0.113 | 0.28 | cs | 120 | 0.00403 | MV
NA2XS2Y 1x70 RM/25 6/10 kV | 280 | 0.443 | 0.123 | 0.217 | cs | 70 | 0.00403 | MV
N2XS(FL)2Y 1x120 RM/35 64/110 kV | 112 | 0.153 | 0.166 | 0.366 | cs | 120 | 0.00393 | HV
N2XS(FL)2Y 1x185 RM/35 64/110 kV | 125 | 0.099 | 0.156 | 0.457 | cs | 185 | 0.00393 | HV
N2XS(FL)2Y 1x240 RM/35 64/110 kV | 135 | 0.075 | 0.149 | 0.526 | cs | 240 | 0.00393 | HV
N2XS(FL)2Y 1x300 RM/35 64/110 kV | 144 | 0.06 | 0.144 | 0.588 | cs | 300 | 0.00393 | HV
15-AL1/3-ST1A 0.4 | 11 | 1.8769 | 0.35 | 0.105 | ol | 16 | 0.00403 | LV
24-AL1/4-ST1A 0.4 | 11.25 | 1.2012 | 0.335 | 0.14 | ol | 24 | 0.00403 | LV
48-AL1/8-ST1A 0.4 | 12.2 | 0.5939 | 0.3 | 0.21 | ol | 48 | 0.00403 | LV
94-AL1/15-ST1A 0.4 | 13.2 | 0.306 | 0.29 | 0.35 | ol | 94 | 0.00403 | LV
34-AL1/6-ST1A 10.0 | 9.7 | 0.8342 | 0.36 | 0.17 | ol | 34 | 0.00403 | MV
48-AL1/8-ST1A 10.0 | 10.1 | 0.5939 | 0.35 | 0.21 | ol | 48 | 0.00403 | MV
70-AL1/11-ST1A 10.0 | 10.4 | 0.4132 | 0.339 | 0.29 | ol | 70 | 0.00403 | MV
94-AL1/15-ST1A 10.0 | 10.75 | 0.306 | 0.33 | 0.35 | ol | 94 | 0.00403 | MV
122-AL1/20-ST1A 10.0 | 11.1 | 0.2376 | 0.323 | 0.41 | ol | 122 | 0.00403 | MV
149-AL1/24-ST1A 10.0 | 11.25 | 0.194 | 0.315 | 0.47 | ol | 149 | 0.00403 | MV
34-AL1/6-ST1A 20.0 | 9.15 | 0.8342 | 0.382 | 0.17 | ol | 34 | 0.00403 | MV
48-AL1/8-ST1A 20.0 | 9.5 | 0.5939 | 0.372 | 0.21 | ol | 48 | 0.00403 | MV
70-AL1/11-ST1A 20.0 | 9.7 | 0.4132 | 0.36 | 0.29 | ol | 70 | 0.00403 | MV
94-AL1/15-ST1A 20.0 | 10 | 0.306 | 0.35 | 0.35 | ol | 94 | 0.00403 | MV
122-AL1/20-ST1A 20.0 | 10.3 | 0.2376 | 0.344 | 0.41 | ol | 122 | 0.00403 | MV
149-AL1/24-ST1A 20.0 | 10.5 | 0.194 | 0.337 | 0.47 | ol | 149 | 0.00403 | MV
184-AL1/30-ST1A 20.0 | 10.75 | 0.1571 | 0.33 | 0.535 | ol | 184 | 0.00403 | MV
243-AL1/39-ST1A 20.0 | 11 | 0.1188 | 0.32 | 0.645 | ol | 243 | 0.00403 | MV
48-AL1/8-ST1A 110.0 | 8 | 0.5939 | 0.46 | 0.21 | ol | 48 | 0.00403 | HV
70-AL1/11-ST1A 110.0 | 8.4 | 0.4132 | 0.45 | 0.29 | ol | 70 | 0.00403 | HV
94-AL1/15-ST1A 110.0 | 8.65 | 0.306 | 0.44 | 0.35 | ol | 94 | 0.00403 | HV
122-AL1/20-ST1A 110.0 | 8.5 | 0.2376 | 0.43 | 0.41 | ol | 122 | 0.00403 | HV
149-AL1/24-ST1A 110.0 | 8.75 | 0.194 | 0.41 | 0.47 | ol | 149 | 0.00403 | HV
184-AL1/30-ST1A 110.0 | 8.8 | 0.1571 | 0.4 | 0.535 | ol | 184 | 0.00403 | HV
243-AL1/39-ST1A 110.0 | 9 | 0.1188 | 0.39 | 0.645 | ol | 243 | 0.00403 | HV
305-AL1/39-ST1A 110.0 | 9.2 | 0.0949 | 0.38 | 0.74 | ol | 305 | 0.00403 | HV
490-AL1/64-ST1A 110.0 | 9.75 | 0.059 | 0.37 | 0.96 | ol | 490 | 0.00403 | HV
679-AL1/86-ST1A 110.0 | 9.95 | 0.042 | 0.36 | 1.15 | ol | 679 | 0.00403 | HV
490-AL1/64-ST1A 220.0 | 10 | 0.059 | 0.285 | 0.96 | ol | 490 | 0.00403 | HV
679-AL1/86-ST1A 220.0 | 11.7 | 0.042 | 0.275 | 1.15 | ol | 679 | 0.00403 | HV
490-AL1/64-ST1A 380.0 | 11 | 0.059 | 0.253 | 0.96 | ol | 490 | 0.00403 | HV
679-AL1/86-ST1A 380.0 | 14.6 | 0.042 | 0.25 | 1.15 | ol | 679 | 0.00403 | HV

## trafo_std_types
| i0_percent | pfe_kw | vkr_percent | sn_mva | vn_lv_kv | vn_hv_kv | vk_percent | shift_degree | vector_group | tap_side | tap_neutral | tap_min | tap_max | tap_step_degree | tap_step_percent | tap_phase_shifter
160 MVA 380/110 kV | 0.06 | 60 | 0.25 | 160 | 110 | 380 | 12.2 | 0 | Yy0 | hv | 0 | -9 | 9 | 0 | 1.5 | FALSE
100 MVA 220/110 kV | 0.06 | 55 | 0.26 | 100 | 110 | 220 | 12 | 0 | Yy0 | hv | 0 | -9 | 9 | 0 | 1.5 | FALSE
63 MVA 110/20 kV | 0.04 | 22 | 0.32 | 63 | 20 | 110 | 18 | 150 | YNd5 | hv | 0 | -9 | 9 | 0 | 1.5 | FALSE
40 MVA 110/20 kV | 0.05 | 18 | 0.34 | 40 | 20 | 110 | 16.2 | 150 | YNd5 | hv | 0 | -9 | 9 | 0 | 1.5 | FALSE
25 MVA 110/20 kV | 0.07 | 14 | 0.41 | 25 | 20 | 110 | 12 | 150 | YNd5 | hv | 0 | -9 | 9 | 0 | 1.5 | FALSE
63 MVA 110/10 kV | 0.04 | 22 | 0.32 | 63 | 10 | 110 | 18 | 150 | YNd5 | hv | 0 | -9 | 9 | 0 | 1.5 | FALSE
40 MVA 110/10 kV | 0.05 | 18 | 0.34 | 40 | 10 | 110 | 16.2 | 150 | YNd5 | hv | 0 | -9 | 9 | 0 | 1.5 | FALSE
25 MVA 110/10 kV | 0.07 | 14 | 0.41 | 25 | 10 | 110 | 12 | 150 | YNd5 | hv | 0 | -9 | 9 | 0 | 1.5 | FALSE
0.25 MVA 20/0.4 kV | 0.32 | 0.8 | 1.44 | 0.25 | 0.4 | 20 | 6 | 150 | Yzn5 | hv | 0 | -2 | 2 | 0 | 2.5 | FALSE
0.4 MVA 20/0.4 kV | 0.3375 | 1.35 | 1.425 | 0.4 | 0.4 | 20 | 6 | 150 | Dyn5 | hv | 0 | -2 | 2 | 0 | 2.5 | FALSE
0.63 MVA 20/0.4 kV | 0.2619 | 1.65 | 1.206 | 0.63 | 0.4 | 20 | 6 | 150 | Dyn5 | hv | 0 | -2 | 2 | 0 | 2.5 | FALSE
0.25 MVA 10/0.4 kV | 0.24 | 0.6 | 1.2 | 0.25 | 0.4 | 10 | 4 | 150 | Dyn5 | hv | 0 | -2 | 2 | 0 | 2.5 | FALSE
0.4 MVA 10/0.4 kV | 0.2375 | 0.95 | 1.325 | 0.4 | 0.4 | 10 | 4 | 150 | Dyn5 | hv | 0 | -2 | 2 | 0 | 2.5 | FALSE
0.63 MVA 10/0.4 kV | 0.1873 | 1.18 | 1.0794 | 0.63 | 0.4 | 10 | 4 | 150 | Dyn5 | hv | 0 | -2 | 2 | 0 | 2.5 | FALSE

## trafo3w_std_types
| sn_hv_mva | sn_mv_mva | sn_lv_mva | vn_hv_kv | vn_mv_kv | vn_lv_kv | vk_hv_percent | vk_mv_percent | vk_lv_percent | vkr_hv_percent | vkr_mv_percent | vkr_lv_percent | pfe_kw | i0_percent | shift_mv_degree | shift_lv_degree | vector_group | tap_side | tap_neutral | tap_min | tap_max | tap_step_percent
63/25/38 MVA 110/20/10 kV | 63 | 25 | 38 | 110 | 20 | 10 | 10.4 | 10.4 | 10.4 | 0.28 | 0.32 | 0.35 | 35 | 0.89 | 0 | 0 | YN0yn0yn0 | hv | 0 | -10 | 10 | 1.2
63/25/38 MVA 110/10/10 kV | 63 | 25 | 38 | 110 | 10 | 10 | 10.4 | 10.4 | 10.4 | 0.28 | 0.32 | 0.35 | 35 | 0.89 | 0 | 0 | YN0yn0yn0 | hv | 0 | -10 | 10 | 1.2

## fuse_std_types
| fuse_type | i_rated_a | t_avg | t_min | t_total | x_avg | x_min | x_total
HV 100A | HV 100A | 100 | 0 | [10.0, 3.64, 0.854, 0.281, 0.1, 0.0531, 0.022, 0.01] | [10.0, 4.267, 1.21, 0.403, 0.1, 0.058, 0.022, 0.01] | 0 | [300.0, 350.0, 450.0, 550.0, 700.0, 850.0, 1200.0, 1752.0] | [600.0, 700.0, 900.0, 1150.0, 1665.0, 2000.0, 3000.0, 4313.0]
HV 10A | HV 10A | 10 | 0 | [10.0, 1675.0, 0.344, 0.156, 0.1, 0.0417, 0.0171, 0.01] | [10.0, 1.3, 0.3, 0.155, 0.1, 0.0555, 0.023, 0.01] | 0 | [30.0, 32.0, 35.0, 37.0, 39.0, 50.0, 70.0, 88.0] | [60.0, 70.0, 80.0, 87.0, 94.0, 110.0, 150.0, 216.0]
HV 125A | HV 125A | 125 | 0 | [10.0, 1.82, 0.344, 0.1, 0.0467, 0.0269, 0.01] | [10.0, 2.478, 0.426, 0.1, 0.0427, 0.0211, 0.01] | 0 | [375.0, 500.0, 700.0, 925.0, 1200.0, 1500.0, 2341.0] | [750.0, 1000.0, 1500.0, 2200.0, 3000.0, 4000.0, 5765.0]
HV 160A | HV 160A | 160 | 0 | [10.0, 4.15, 1.03, 0.198, 0.1, 0.051, 0.0172, 0.01] | [10.0, 2.3, 0.734, 0.274, 0.1, 0.046, 0.0177, 0.01] | 0 | [480.0, 550.0, 700.0, 1000.0, 1260.0, 1600.0, 2500.0, 3227.0] | [960.0, 1300.0, 1700.0, 2200.0, 2996.0, 4000.0, 6000.0, 7946.0]
HV 16A | HV 16A | 16 | 0 | [10.0, 0.352, 0.164, 0.1, 0.0649, 0.0342, 0.01] | [10.0, 2.34, 0.722, 0.181, 0.1, 0.055, 0.0296, 0.01] | 0 | [48.0, 60.0, 65.0, 71.0, 80.0, 100.0, 162.0] | [96.0, 110.0, 125.0, 150.0, 168.0, 200.0, 250.0, 398.0]
HV 200A | HV 200A | 200 | 0 | [10.0, 4.267, 1.21, 0.403, 0.1, 0.058, 0.022, 0.01] | [10.0, 3.73, 1.654, 0.328, 0.1, 0.0531, 0.019, 0.01] | 0 | [600.0, 700.0, 900.0, 1150.0, 1665.0, 2000.0, 3000.0, 4313.0] | [1200.0, 1500.0, 1800.0, 2700.0, 3960.0, 5000.0, 7500.0, 10620.0]
HV 20A | HV 20A | 20 | 0 | [10.0, 1.3, 0.3, 0.155, 0.1, 0.0555, 0.023, 0.01] | [10.0, 1.3, 0.161, 0.1, 0.0611, 0.0399, 0.0141, 0.01] | 0 | [60.0, 70.0, 80.0, 87.0, 94.0, 110.0, 150.0, 216.0] | [120.0, 150.0, 200.0, 223.0, 260.0, 300.0, 450.0, 532.0]
HV 25A | HV 25A | 25 | 0 | [10.0, 2.512, 0.833, 0.299, 0.1, 0.0372, 0.0223, 0.01] | [10.0, 3.125, 0.597, 0.198, 0.1, 0.0378, 0.022, 0.01] | 0 | [75.0, 82.0, 90.0, 100.0, 124.0, 170.0, 200.0, 289.0] | [150.0, 170.0, 210.0, 250.0, 294.0, 400.0, 500.0, 711.0]
HV 31.5A | HV 31.5A | 31.5 | 0 | [10.0, 2.34, 0.722, 0.181, 0.1, 0.055, 0.0296, 0.01] | [10.0, 2.84, 0.368, 0.164, 0.1, 0.0621, 0.0378, 0.0195, 0.01] | 0 | [95.0, 110.0, 125.0, 150.0, 165.0, 200.0, 250.0, 390.0] | [189.0, 220.0, 300.0, 350.0, 393.0, 450.0, 530.0, 700.0, 960.0]
HV 40A | HV 40A | 40 | 0 | [10.0, 1.3, 0.161, 0.1, 0.0611, 0.0399, 0.0141, 0.01] | [10.0, 2.05, 0.369, 0.198, 0.1, 0.051, 0.0298, 0.01] | 0 | [120.0, 150.0, 200.0, 223.0, 260.0, 300.0, 450.0, 532.0] | [240.0, 300.0, 400.0, 450.0, 530.0, 650.0, 800.0, 1311.0]
HV 50A | HV 50A | 50 | 0 | [10.0, 3.215, 0.597, 0.198, 0.1, 0.0378, 0.022, 0.01] | [10.0, 3.64, 0.854, 0.281, 0.1, 0.0531, 0.022, 0.01] | 0 | [150.0, 170.0, 210.0, 250.0, 294.0, 400.0, 500.0, 711.0] | [300.0, 350.0, 450.0, 550.0, 700.0, 850.0, 1200.0, 1752.0]
HV 6.3A | HV 6.3A | 6.3 | 0 | [10.0, 1.39, 0.344, 0.168, 0.1, 0.056, 0.0263, 0.01] | [10.0, 1.711, 0.516, 0.198, 0.1, 0.0634, 0.0303, 0.01] | 0 | [19.0, 19.5, 20.4, 20.8, 22.0, 25.0, 32.0, 48.0] | [38.0, 40.0, 43.0, 48.0, 53.0, 60.0, 75.0, 118.0]
HV 63A | HV 63A | 63 | 0 | [10.0, 2.84, 0.368, 0.164, 0.1, 0.0621, 0.0378, 0.0195, 0.01] | [10.0, 1.82, 0.344, 0.1, 0.0467, 0.0269, 0.01] | 0 | [189.0, 220.0, 300.0, 350.0, 393.0, 450.0, 530.0, 700.0, 961.0] | [378.0, 500.0, 700.0, 934.0, 1200.0, 1500.0, 2366.0]
HV 80A | HV 80A | 80 | 0 | [10.0, 2.05, 0.369, 0.198, 0.1, 0.051, 0.0298, 0.01] | [10.0, 4.15, 1.03, 0.198, 0.1, 0.051, 0.0172, 0.01] | 0 | [240.0, 300.0, 400.0, 450.0, 530.0, 650.0, 800.0, 1311.0] | [480.0, 550.0, 700.0, 1000.0, 1260.0, 1600.0, 2500.0, 3227.0]
Siemens NH-1-100 | Siemens NH-1-100 | 100 | [5400.0, 2000.0, 400.0, 20.0, 1.0, 0.2, 0.012, 0.004] | 0 | 0 | [150.0, 190.0, 250.0, 430.0, 900.0, 1250.0, 2700.0, 3600.0] | 0 | 0
Siemens NH-1-125 | Siemens NH-1-125 | 125 | [4800.0, 120.0, 7.0, 0.1, 0.004] | 0 | 0 | [180.0, 400.0, 740.0, 2000.0, 4250.0] | 0 | 0
Siemens NH-1-16 | Siemens NH-1-16 | 16 | [4000.0, 400.0, 2.0, 0.1, 0.04, 0.01] | 0 | 0 | [26.0, 35.0, 75.0, 150.0, 200.0, 300.0] | 0 | 0
Siemens NH-1-160 | Siemens NH-1-160 | 160 | [4800.0, 120.0, 7.0, 0.1, 0.004] | 0 | 0 | [210.0, 500.0, 900.0, 2300.0, 5000.0] | 0 | 0
Siemens NH-1-25 | Siemens NH-1-25 | 25 | [4000.0, 1000.0, 10.0, 0.2, 0.02, 0.01] | 0 | 0 | [40.0, 50.0, 100.0, 210.0, 400.0, 500.0] | 0 | 0
Siemens NH-1-50 | Siemens NH-1-50 | 50 | [4000.0, 40.0, 4.0, 1.0, 0.02, 0.01] | 0 | 0 | [86.0, 200.0, 300.0, 400.0, 1000.0, 1280.0] | 0 | 0
Siemens NH-1-63 | Siemens NH-1-63 | 63 | [4000.0, 100.0, 10.0, 2.0, 0.04, 0.01] | 0 | 0 | [100.0, 200.0, 300.0, 400.0, 1000.0, 1500.0] | 0 | 0
Siemens NH-1-80 | Siemens NH-1-80 | 80 | [4800.0, 120.0, 7.0, 0.1, 0.01] | 0 | 0 | [150.58, 250.0, 450.0, 1150.0, 2470.0] | 0 | 0
Siemens NH-2-1000 | Siemens NH-2-1000 | 1000 | [4800.0, 120.0, 7.0, 0.1, 0.004] | 0 | 0 | [1900.0, 3500.0, 8400.0, 24000.0, 52000.0] | 0 | 0
Siemens NH-2-200 | Siemens NH-2-200 | 200 | [4800.0, 120.0, 7.0, 0.1, 0.004] | 0 | 0 | [280.0, 650.0, 1200.0, 3000.0, 7000.0] | 0 | 0
Siemens NH-2-224 | Siemens NH-2-224 | 224 | [4800.0, 120.0, 7.0, 0.2, 0.04, 0.004] | 0 | 0 | [400.0, 750.0, 1453.0, 3025.0, 4315.0, 7600.0] | 0 | 0
Siemens NH-2-250 | Siemens NH-2-250 | 250 | [4800.0, 120.0, 7.0, 0.1, 0.004] | 0 | 0 | [450.0, 800.0, 1650.0, 4000.0, 8500.0] | 0 | 0
Siemens NH-2-315 | Siemens NH-2-315 | 315 | [4800.0, 120.0, 7.0, 0.1, 0.004] | 0 | 0 | [550.0, 920.0, 1900.0, 5000.0, 11000.0] | 0 | 0
Siemens NH-2-355 | Siemens NH-2-355 | 355 | [4800.0, 120.0, 6.0, 0.1, 0.004] | 0 | 0 | [650.0, 1116.27, 2350.0, 5840.0, 12790.0] | 0 | 0
Siemens NH-2-400 | Siemens NH-2-400 | 400 | [4800.0, 120.0, 7.0, 0.1, 0.004] | 0 | 0 | [720.0, 1350.0, 2800.0, 6500.0, 15000.0] | 0 | 0
Siemens NH-2-425 | Siemens NH-2-425 | 425 | [4800.0, 120.0, 7.0, 0.1, 0.004] | 0 | 0 | [850.0, 1500.0, 3050.0, 7500.0, 16500.0] | 0 | 0
Siemens NH-2-630 | Siemens NH-2-630 | 630 | [4800.0, 120.0, 7.0, 0.1, 0.004] | 0 | 0 | [1200.0, 2000.0, 4800.0, 12000.0, 26000.0] | 0 | 0

## dtypes
| element | column | dtype
0 | bus | name | object
1 | bus | vn_kv | float64
2 | bus | type | object
3 | bus | zone | object
4 | bus | in_service | bool
5 | load | name | object
6 | load | bus | uint32
7 | load | p_mw | float64
8 | load | q_mvar | float64
9 | load | const_z_percent | float64
10 | load | const_i_percent | float64
11 | load | sn_mva | float64
12 | load | scaling | float64
13 | load | in_service | bool
14 | load | type | object
15 | ext_grid | name | object
16 | ext_grid | bus | uint32
17 | ext_grid | vm_pu | float64
18 | ext_grid | va_degree | float64
19 | ext_grid | slack_weight | float64
20 | ext_grid | in_service | bool
21 | line | name | object
22 | line | std_type | object
23 | line | from_bus | uint32
24 | line | to_bus | uint32
25 | line | length_km | float64
26 | line | r_ohm_per_km | float64
27 | line | x_ohm_per_km | float64
28 | line | c_nf_per_km | float64
29 | line | g_us_per_km | float64
30 | line | max_i_ka | float64
31 | line | df | float64
32 | line | parallel | uint32
33 | line | type | object
34 | line | in_service | bool
35 | trafo | name | object
36 | trafo | std_type | object
37 | trafo | hv_bus | uint32
38 | trafo | lv_bus | uint32
39 | trafo | sn_mva | float64
40 | trafo | vn_hv_kv | float64
41 | trafo | vn_lv_kv | float64
42 | trafo | vk_percent | float64
43 | trafo | vkr_percent | float64
44 | trafo | pfe_kw | float64
45 | trafo | i0_percent | float64
46 | trafo | shift_degree | float64
47 | trafo | tap_side | object
48 | trafo | tap_neutral | int32
49 | trafo | tap_min | int32
50 | trafo | tap_max | int32
51 | trafo | tap_step_percent | float64
52 | trafo | tap_step_degree | float64
53 | trafo | tap_pos | int32
54 | trafo | tap_phase_shifter | bool
55 | trafo | parallel | uint32
56 | trafo | df | float64
57 | trafo | in_service | bool
58 | line_geodata | coords | object
59 | bus_geodata | x | float64
60 | bus_geodata | y | float64
61 | bus_geodata | coords | object

## parameters
| version | format_version | converged | OPF_converged | name | f_hz | sn_mva
0 | 2.14.6 | 2.14.0 | FALSE | FALSE |  | 50 | 1