## bus
| name | vn_kv | type | zone | in_service
0 | bus_LV_6616-14_1_2_node_53 | 0.4 | n |  | TRUE
1 | bus_LV_6616-14_1_2_node_107 | 0.4 | n |  | TRUE
2 | bus_LV_6616-14_1_2_node_140 | 0.4 | n |  | TRUE
3 | bus_LV_6616-14_1_2_node_105 | 0.4 | n |  | TRUE
4 | bus_LV_6616-14_1_2_node_60 | 0.4 | n |  | TRUE
5 | bus_LV_6616-14_1_2_node_61 | 0.4 | n |  | TRUE
6 | bus_LV_6616-14_1_2_node_63 | 0.4 | n |  | TRUE
7 | bus_LV_6616-14_1_2_node_65 | 0.4 | n |  | TRUE
8 | bus_LV_6616-14_1_2_node_67 | 0.4 | n |  | TRUE
9 | bus_LV_6616-14_1_2_node_68 | 0.4 | n |  | TRUE
10 | bus_LV_6616-14_1_2_node_114 | 0.4 | n |  | TRUE
11 | bus_LV_6616-14_1_2_node_115 | 0.4 | n |  | TRUE
12 | bus_LV_6616-14_1_2_node_91 | 0.4 | n |  | TRUE
13 | bus_LV_6616-14_1_2_node_92 | 0.4 | n |  | TRUE
14 | bus_LV_6616-14_1_2_node_108 | 0.4 | n |  | TRUE
15 | bus_LV_6616-14_1_2_node_103 | 0.4 | n |  | TRUE
16 | bus_LV_6616-14_1_2_node_95 | 0.4 | n |  | TRUE
17 | bus_LV_6616-14_1_2_node_96 | 0.4 | n |  | TRUE
18 | bus_LV_6616-14_1_2_node_97 | 0.4 | n |  | TRUE
19 | bus_LV_6616-14_1_2_node_98 | 0.4 | n |  | TRUE
20 | bus_LV_6616-14_1_2_node_99 | 0.4 | n |  | TRUE
21 | bus_LV_6616-14_1_2_node_101 | 0.4 | n |  | TRUE
22 | bus_LV_6616-14_1_2_node_198 | 0.4 | n |  | TRUE
23 | bus_LV_6616-14_1_2_node_194 | 0.4 | n |  | TRUE
24 | bus_LV_6616-14_1_2_node_195 | 0.4 | n |  | TRUE
25 | bus_LV_6616-14_1_2_node_180 | 0.4 | n |  | TRUE
26 | bus_LV_6616-14_1_2_node_102 | 0.4 | n |  | TRUE
27 | bus_LV_6616-14_1_2_node_104 | 0.4 | n |  | TRUE
28 | bus_LV_6616-14_1_2_node_106 | 0.4 | n |  | TRUE
29 | bus_LV_6616-14_1_2_node_109 | 0.4 | n |  | TRUE
30 | bus_LV_6616-14_1_2_node_112 | 0.4 | n |  | TRUE
31 | bus_LV_6616-14_1_2_node_141 | 0.4 | n |  | TRUE
32 | bus_LV_6616-14_1_2_node_138 | 0.4 | n |  | TRUE
33 | bus_LV_6616-14_1_2_node_110 | 0.4 | n |  | TRUE
34 | bus_LV_6616-14_1_2_node_145 | 0.4 | n |  | TRUE
35 | bus_LV_6616-14_1_2_node_123 | 0.4 | n |  | TRUE
36 | bus_LV_6616-14_1_2_node_130 | 0.4 | n |  | TRUE
37 | bus_LV_6616-14_1_2_node_129 | 0.4 | n |  | TRUE
38 | bus_LV_6616-14_1_2_node_116 | 0.4 | n |  | TRUE
39 | bus_LV_6616-14_1_2_node_118 | 0.4 | n |  | TRUE
40 | bus_LV_6616-14_1_2_node_120 | 0.4 | n |  | TRUE
41 | bus_LV_6616-14_1_2_node_122 | 0.4 | n |  | TRUE
42 | bus_LV_6616-14_1_2_node_147 | 0.4 | n |  | TRUE
43 | bus_LV_6616-14_1_2_node_148 | 0.4 | n |  | TRUE
44 | bus_LV_6616-14_1_2_node_131 | 0.4 | n |  | TRUE
45 | bus_LV_6616-14_1_2_node_132 | 0.4 | n |  | TRUE
46 | bus_LV_6616-14_1_2_node_133 | 0.4 | n |  | TRUE
47 | bus_LV_6616-14_1_2_node_134 | 0.4 | n |  | TRUE
48 | bus_LV_6616-14_1_2_node_135 | 0.4 | n |  | TRUE
49 | bus_LV_6616-14_1_2_node_159 | 0.4 | n |  | TRUE
50 | bus_LV_6616-14_1_2_node_157 | 0.4 | n |  | TRUE
51 | bus_LV_6616-14_1_2_node_136 | 0.4 | n |  | TRUE
52 | bus_LV_6616-14_1_2_node_137 | 0.4 | n |  | TRUE
53 | bus_LV_6616-14_1_2_node_139 | 0.4 | n |  | TRUE
54 | bus_LV_6616-14_1_2_node_143 | 0.4 | n |  | TRUE
55 | bus_LV_6616-14_1_2_node_144 | 0.4 | n |  | TRUE
56 | bus_LV_6616-14_1_2_node_146 | 0.4 | n |  | TRUE
57 | bus_LV_6616-14_1_2_node_196 | 0.4 | n |  | TRUE
58 | bus_LV_6616-14_1_2_node_206 | 0.4 | n |  | TRUE
59 | bus_LV_6616-14_1_2_node_149 | 0.4 | n |  | TRUE
60 | bus_LV_6616-14_1_2_node_150 | 0.4 | n |  | TRUE
61 | bus_LV_6616-14_1_2_node_151 | 0.4 | n |  | TRUE
62 | bus_LV_6616-14_1_2_node_152 | 0.4 | n |  | TRUE
63 | bus_LV_6616-14_1_2_node_153 | 0.4 | n |  | TRUE
64 | bus_LV_6616-14_1_2_node_154 | 0.4 | n |  | TRUE
65 | bus_LV_6616-14_1_2_node_155 | 0.4 | n |  | TRUE
66 | bus_LV_6616-14_1_2_node_193 | 0.4 | n |  | TRUE
67 | bus_LV_6616-14_1_2_node_184 | 0.4 | n |  | TRUE
68 | bus_LV_6616-14_1_2_node_168 | 0.4 | n |  | TRUE
69 | bus_LV_6616-14_1_2_node_161 | 0.4 | n |  | TRUE
70 | bus_LV_6616-14_1_2_node_183 | 0.4 | n |  | TRUE
71 | bus_LV_6616-14_1_2_node_202 | 0.4 | n |  | TRUE
72 | bus_LV_6616-14_1_2_node_156 | 0.4 | n |  | TRUE
73 | bus_LV_6616-14_1_2_node_158 | 0.4 | n |  | TRUE
74 | bus_LV_6616-14_1_2_node_160 | 0.4 | n |  | TRUE
75 | bus_LV_6616-14_1_2_node_191 | 0.4 | n |  | TRUE
76 | bus_LV_6616-14_1_2_node_188 | 0.4 | n |  | TRUE
77 | bus_LV_6616-14_1_2_node_162 | 0.4 | n |  | TRUE
78 | bus_LV_6616-14_1_2_node_163 | 0.4 | n |  | TRUE
79 | bus_LV_6616-14_1_2_node_164 | 0.4 | n |  | TRUE
80 | bus_LV_6616-14_1_2_node_166 | 0.4 | n |  | TRUE
81 | bus_LV_6616-14_1_2_node_167 | 0.4 | n |  | TRUE
82 | bus_LV_6616-14_1_2_node_179 | 0.4 | n |  | TRUE
83 | bus_LV_6616-14_1_2_node_176 | 0.4 | n |  | TRUE
84 | bus_LV_6616-14_1_2_node_181 | 0.4 | n |  | TRUE
85 | bus_LV_6616-14_1_2_node_177 | 0.4 | n |  | TRUE
86 | bus_LV_6616-14_1_2_node_201 | 0.4 | n |  | TRUE
87 | bus_LV_6616-14_1_2_node_169 | 0.4 | n |  | TRUE
88 | bus_LV_6616-14_1_2_node_170 | 0.4 | n |  | TRUE
89 | bus_LV_6616-14_1_2_node_171 | 0.4 | n |  | TRUE
90 | bus_LV_6616-14_1_2_node_172 | 0.4 | n |  | TRUE
91 | bus_LV_6616-14_1_2_node_173 | 0.4 | n |  | TRUE
92 | bus_LV_6616-14_1_2_node_174 | 0.4 | n |  | TRUE
93 | bus_LV_6616-14_1_2_node_175 | 0.4 | n |  | TRUE
94 | bus_LV_6616-14_1_2_node_182 | 0.4 | n |  | TRUE
95 | bus_LV_6616-14_1_2_node_204 | 0.4 | n |  | TRUE
96 | bus_LV_6616-14_1_2_node_203 | 0.4 | n |  | TRUE
97 | bus_LV_6616-14_1_2_node_178 | 0.4 | n |  | TRUE
98 | bus_LV_6616-14_1_2_node_189 | 0.4 | n |  | TRUE
99 | bus_LV_6616-14_1_2_node_197 | 0.4 | n |  | TRUE
100 | bus_LV_6616-14_1_2_node_187 | 0.4 | n |  | TRUE
101 | bus_LV_6616-14_1_2_node_185 | 0.4 | n |  | TRUE
102 | bus_LV_6616-14_1_2_node_186 | 0.4 | n |  | TRUE
103 | bus_LV_6616-14_1_2_node_190 | 0.4 | n |  | TRUE
104 | bus_LV_6616-14_1_2_node_192 | 0.4 | n |  | TRUE
105 | bus_LV_6616-14_1_2_node_199 | 0.4 | n |  | TRUE
106 | bus_LV_6616-14_1_2_node_200 | 0.4 | n |  | TRUE
107 | bus_LV_6616-14_1_2_node_205 | 0.4 | n |  | TRUE
108 | bus_MV_459_0_node_51 | 20 | n |  | TRUE

## load
| name | bus | p_mw | q_mvar | const_z_percent | const_i_percent | sn_mva | scaling | in_service | type
0 | LV_6616-14_1_2_load_53 | 0 | 0.00069141 | 0.00017328 | 0 | 0 |  | 1 | TRUE | wye
1 | LV_6616-14_1_2_load_60 | 4 | 0.0018145 | 0.00045477 | 0 | 0 |  | 1 | TRUE | wye
2 | LV_6616-14_1_2_load_61 | 5 | 0.0017565 | 0.00044023 | 0 | 0 |  | 1 | TRUE | wye
3 | LV_6616-14_1_2_load_63 | 6 | 0.001094 | 0.00027419 | 0 | 0 |  | 1 | TRUE | wye
4 | LV_6616-14_1_2_load_65 | 7 | 0.0085305 | 0.0021379 | 0 | 0 |  | 1 | TRUE | wye
5 | LV_6616-14_1_2_load_67 | 8 | 0.001851 | 0.0004639 | 0 | 0 |  | 1 | TRUE | wye
6 | LV_6616-14_1_2_load_68 | 9 | 0.0018569 | 0.00046539 | 0 | 0 |  | 1 | TRUE | wye
7 | LV_6616-14_1_2_load_114 | 10 | 0.0025037 | 0.00062749 | 0 | 0 |  | 1 | TRUE | wye
8 | LV_6616-14_1_2_load_115 | 11 | 0.0017551 | 0.00043988 | 0 | 0 |  | 1 | TRUE | wye
9 | LV_6616-14_1_2_load_92 | 13 | 0.0036994 | 0.00092715 | 0 | 0 |  | 1 | TRUE | wye
10 | LV_6616-14_1_2_load_103 | 15 | 0.0005738 | 0.00014381 | 0 | 0 |  | 1 | TRUE | wye
11 | LV_6616-14_1_2_load_95 | 16 | 0.00066837 | 0.00016751 | 0 | 0 |  | 1 | TRUE | wye
12 | LV_6616-14_1_2_load_96 | 17 | 0.00059416 | 0.00014891 | 0 | 0 |  | 1 | TRUE | wye
13 | LV_6616-14_1_2_load_97 | 18 | 0.000327 | 8.1953e-05 | 0 | 0 |  | 1 | TRUE | wye
14 | LV_6616-14_1_2_load_98 | 19 | 0.00087089 | 0.00021827 | 0 | 0 |  | 1 | TRUE | wye
15 | LV_6616-14_1_2_load_99 | 20 | 0.00032922 | 8.2511e-05 | 0 | 0 |  | 1 | TRUE | wye
16 | LV_6616-14_1_2_load_101 | 21 | 0.0003512 | 8.8018e-05 | 0 | 0 |  | 1 | TRUE | wye
17 | LV_6616-14_1_2_load_198 | 22 | 0.0019626 | 0.00049186 | 0 | 0 |  | 1 | TRUE | wye
18 | LV_6616-14_1_2_load_195 | 24 | 0.0011599 | 0.0002907 | 0 | 0 |  | 1 | TRUE | wye
19 | LV_6616-14_1_2_load_180 | 25 | 0.0012673 | 0.00031762 | 0 | 0 |  | 1 | TRUE | wye
20 | LV_6616-14_1_2_load_102 | 26 | 0.00099694 | 0.00024986 | 0 | 0 |  | 1 | TRUE | wye
21 | LV_6616-14_1_2_load_104 | 27 | 0.0018733 | 0.00046949 | 0 | 0 |  | 1 | TRUE | wye
22 | LV_6616-14_1_2_load_106 | 28 | 0.0016833 | 0.00042186 | 0 | 0 |  | 1 | TRUE | wye
23 | LV_6616-14_1_2_load_109 | 29 | 0.0015567 | 0.00039015 | 0 | 0 |  | 1 | TRUE | wye
24 | LV_6616-14_1_2_load_112 | 30 | 0.0031742 | 0.00079552 | 0 | 0 |  | 1 | TRUE | wye
25 | LV_6616-14_1_2_load_141 | 31 | 0.00074747 | 0.00018733 | 0 | 0 |  | 1 | TRUE | wye
26 | LV_6616-14_1_2_load_138 | 32 | 0.0040849 | 0.0010238 | 0 | 0 |  | 1 | TRUE | wye
27 | LV_6616-14_1_2_load_110 | 33 | 0.0016628 | 0.00041674 | 0 | 0 |  | 1 | TRUE | wye
28 | LV_6616-14_1_2_load_145 | 34 | 0.00085904 | 0.0002153 | 0 | 0 |  | 1 | TRUE | wye
29 | LV_6616-14_1_2_load_130 | 36 | 0.00060908 | 0.00015265 | 0 | 0 |  | 1 | TRUE | wye
30 | LV_6616-14_1_2_load_129 | 37 | 0.0013532 | 0.00033914 | 0 | 0 |  | 1 | TRUE | wye
31 | LV_6616-14_1_2_load_116 | 38 | 0.00067826 | 0.00016999 | 0 | 0 |  | 1 | TRUE | wye
32 | LV_6616-14_1_2_load_118 | 39 | 0.0011088 | 0.00027788 | 0 | 0 |  | 1 | TRUE | wye
33 | LV_6616-14_1_2_load_120 | 40 | 0.00095166 | 0.00023851 | 0 | 0 |  | 1 | TRUE | wye
34 | LV_6616-14_1_2_load_122 | 41 | 0.00050739 | 0.00012716 | 0 | 0 |  | 1 | TRUE | wye
35 | LV_6616-14_1_2_load_147 | 42 | 0.00062796 | 0.00015738 | 0 | 0 |  | 1 | TRUE | wye
36 | LV_6616-14_1_2_load_148 | 43 | 0.00032833 | 8.2287e-05 | 0 | 0 |  | 1 | TRUE | wye
37 | LV_6616-14_1_2_load_131 | 44 | 0.0010248 | 0.00025685 | 0 | 0 |  | 1 | TRUE | wye
38 | LV_6616-14_1_2_load_132 | 45 | 0.0017024 | 0.00042667 | 0 | 0 |  | 1 | TRUE | wye
39 | LV_6616-14_1_2_load_133 | 46 | 0.0045013 | 0.0011281 | 0 | 0 |  | 1 | TRUE | wye
40 | LV_6616-14_1_2_load_134 | 47 | 0.0040034 | 0.0010033 | 0 | 0 |  | 1 | TRUE | wye
41 | LV_6616-14_1_2_load_135 | 48 | 0.001759 | 0.00044085 | 0 | 0 |  | 1 | TRUE | wye
42 | LV_6616-14_1_2_load_159 | 49 | 0.0045453 | 0.0011392 | 0 | 0 |  | 1 | TRUE | wye
43 | LV_6616-14_1_2_load_157 | 50 | 0.00076785 | 0.00019244 | 0 | 0 |  | 1 | TRUE | wye
44 | LV_6616-14_1_2_load_136 | 51 | 0.0010957 | 0.00027462 | 0 | 0 |  | 1 | TRUE | wye
45 | LV_6616-14_1_2_load_137 | 52 | 0.0002073 | 5.1953e-05 | 0 | 0 |  | 1 | TRUE | wye
46 | LV_6616-14_1_2_load_139 | 53 | 0.00056191 | 0.00014083 | 0 | 0 |  | 1 | TRUE | wye
47 | LV_6616-14_1_2_load_143 | 54 | 0.0014913 | 0.00037377 | 0 | 0 |  | 1 | TRUE | wye
48 | LV_6616-14_1_2_load_144 | 55 | 0.0010391 | 0.00026043 | 0 | 0 |  | 1 | TRUE | wye
49 | LV_6616-14_1_2_load_146 | 56 | 0.0079303 | 0.0019875 | 0 | 0 |  | 1 | TRUE | wye
50 | LV_6616-14_1_2_load_196 | 57 | 0.0040415 | 0.0010129 | 0 | 0 |  | 1 | TRUE | wye
51 | LV_6616-14_1_2_load_206 | 58 | 0.0041717 | 0.0010455 | 0 | 0 |  | 1 | TRUE | wye
52 | LV_6616-14_1_2_load_149 | 59 | 0.0012881 | 0.00032283 | 0 | 0 |  | 1 | TRUE | wye
53 | LV_6616-14_1_2_load_150 | 60 | 0.00092715 | 0.00023237 | 0 | 0 |  | 1 | TRUE | wye
54 | LV_6616-14_1_2_load_151 | 61 | 0.00031065 | 7.7856e-05 | 0 | 0 |  | 1 | TRUE | wye
55 | LV_6616-14_1_2_load_152 | 62 | 0.0024431 | 0.00061229 | 0 | 0 |  | 1 | TRUE | wye
56 | LV_6616-14_1_2_load_153 | 63 | 0.00080053 | 0.00020063 | 0 | 0 |  | 1 | TRUE | wye
57 | LV_6616-14_1_2_load_193 | 66 | 0.0012109 | 0.00030347 | 0 | 0 |  | 1 | TRUE | wye
58 | LV_6616-14_1_2_load_184 | 67 | 0.0018872 | 0.00047297 | 0 | 0 |  | 1 | TRUE | wye
59 | LV_6616-14_1_2_load_168 | 68 | 0.0016148 | 0.00040471 | 0 | 0 |  | 1 | TRUE | wye
60 | LV_6616-14_1_2_load_183 | 70 | 0.001229 | 0.00030801 | 0 | 0 |  | 1 | TRUE | wye
61 | LV_6616-14_1_2_load_202 | 71 | 0.0010604 | 0.00026576 | 0 | 0 |  | 1 | TRUE | wye
62 | LV_6616-14_1_2_load_156 | 72 | 0.0051062 | 0.0012797 | 0 | 0 |  | 1 | TRUE | wye
63 | LV_6616-14_1_2_load_158 | 73 | 0.0028645 | 0.00071791 | 0 | 0 |  | 1 | TRUE | wye
64 | LV_6616-14_1_2_load_160 | 74 | 0.0035301 | 0.00088472 | 0 | 0 |  | 1 | TRUE | wye
65 | LV_6616-14_1_2_load_191 | 75 | 0.0011582 | 0.00029027 | 0 | 0 |  | 1 | TRUE | wye
66 | LV_6616-14_1_2_load_188 | 76 | 0.0024597 | 0.00061647 | 0 | 0 |  | 1 | TRUE | wye
67 | LV_6616-14_1_2_load_162 | 77 | 0.0073109 | 0.0018323 | 0 | 0 |  | 1 | TRUE | wye
68 | LV_6616-14_1_2_load_163 | 78 | 0.0010795 | 0.00027055 | 0 | 0 |  | 1 | TRUE | wye
69 | LV_6616-14_1_2_load_164 | 79 | 0.0004002 | 0.0001003 | 0 | 0 |  | 1 | TRUE | wye
70 | LV_6616-14_1_2_load_166 | 80 | 0.00084033 | 0.00021061 | 0 | 0 |  | 1 | TRUE | wye
71 | LV_6616-14_1_2_load_179 | 82 | 0.0011293 | 0.00028302 | 0 | 0 |  | 1 | TRUE | wye
72 | LV_6616-14_1_2_load_176 | 83 | 0.0024598 | 0.00061649 | 0 | 0 |  | 1 | TRUE | wye
73 | LV_6616-14_1_2_load_177 | 85 | 0.0046787 | 0.0011726 | 0 | 0 |  | 1 | TRUE | wye
74 | LV_6616-14_1_2_load_201 | 86 | 0.001415 | 0.00035464 | 0 | 0 |  | 1 | TRUE | wye
75 | LV_6616-14_1_2_load_169 | 87 | 0.00072097 | 0.00018069 | 0 | 0 |  | 1 | TRUE | wye
76 | LV_6616-14_1_2_load_170 | 88 | 0.00034051 | 8.5341e-05 | 0 | 0 |  | 1 | TRUE | wye
77 | LV_6616-14_1_2_load_171 | 89 | 0.0012014 | 0.00030111 | 0 | 0 |  | 1 | TRUE | wye
78 | LV_6616-14_1_2_load_172 | 90 | 0.0011836 | 0.00029663 | 0 | 0 |  | 1 | TRUE | wye
79 | LV_6616-14_1_2_load_173 | 91 | 0.0013546 | 0.0003395 | 0 | 0 |  | 1 | TRUE | wye
80 | LV_6616-14_1_2_load_174 | 92 | 0.0014961 | 0.00037497 | 0 | 0 |  | 1 | TRUE | wye
81 | LV_6616-14_1_2_load_175 | 93 | 0.00034985 | 8.768e-05 | 0 | 0 |  | 1 | TRUE | wye
82 | LV_6616-14_1_2_load_182 | 94 | 0.00094671 | 0.00023727 | 0 | 0 |  | 1 | TRUE | wye
83 | LV_6616-14_1_2_load_204 | 95 | 0.00029469 | 7.3856e-05 | 0 | 0 |  | 1 | TRUE | wye
84 | LV_6616-14_1_2_load_203 | 96 | 0.0011078 | 0.00027765 | 0 | 0 |  | 1 | TRUE | wye
85 | LV_6616-14_1_2_load_178 | 97 | 0.00090753 | 0.00022745 | 0 | 0 |  | 1 | TRUE | wye
86 | LV_6616-14_1_2_load_189 | 98 | 0.0013411 | 0.00033611 | 0 | 0 |  | 1 | TRUE | wye
87 | LV_6616-14_1_2_load_197 | 99 | 0.00033858 | 8.4857e-05 | 0 | 0 |  | 1 | TRUE | wye
88 | LV_6616-14_1_2_load_185 | 101 | 0.00066516 | 0.0001667 | 0 | 0 |  | 1 | TRUE | wye
89 | LV_6616-14_1_2_load_186 | 102 | 0.0030877 | 0.00077385 | 0 | 0 |  | 1 | TRUE | wye
90 | LV_6616-14_1_2_load_190 | 103 | 0.00033407 | 8.3726e-05 | 0 | 0 |  | 1 | TRUE | wye
91 | LV_6616-14_1_2_load_192 | 104 | 0.00025203 | 6.3165e-05 | 0 | 0 |  | 1 | TRUE | wye
92 | LV_6616-14_1_2_load_199 | 105 | 0.00040817 | 0.0001023 | 0 | 0 |  | 1 | TRUE | wye
93 | LV_6616-14_1_2_load_200 | 106 | 0.0020339 | 0.00050973 | 0 | 0 |  | 1 | TRUE | wye
94 | LV_6616-14_1_2_load_205 | 107 | 0.0021364 | 0.00053544 | 0 | 0 |  | 1 | TRUE | wye

## ext_grid
| name | bus | vm_pu | va_degree | slack_weight | in_service
0 |  | 72 | 1 | 0 | 1 | TRUE

## line
| name | std_type | from_bus | to_bus | length_km | r_ohm_per_km | x_ohm_per_km | c_nf_per_km | g_us_per_km | max_i_ka | df | parallel | type | in_service
0 | LV_6616-14_1_2_line_0 |  | 0 | 1 | 0.0020336 | 0.125 | 0.08 | 261 | 0 | 0.364 | 1 | 1 | cs | TRUE
1 | LV_6616-14_1_2_line_1 |  | 1 | 2 | 0.062593 | 0.125 | 0.08 | 261 | 0 | 0.364 | 1 | 1 | cs | TRUE
2 | LV_6616-14_1_2_line_2 |  | 1 | 3 | 0.068983 | 0.125 | 0.08 | 261 | 0 | 0.364 | 1 | 1 | cs | TRUE
3 | LV_6616-14_1_2_line_3 |  | 2 | 32 | 0.017787 | 0.125 | 0.08 | 261 | 0 | 0.364 | 1 | 1 | cs | TRUE
4 | LV_6616-14_1_2_line_4 |  | 3 | 14 | 0.053877 | 0.125 | 0.08 | 261 | 0 | 0.364 | 1 | 1 | cs | TRUE
5 | LV_6616-14_1_2_line_5 |  | 3 | 15 | 0.048196 | 0.125 | 0.08 | 261 | 0 | 0.364 | 1 | 1 | cs | TRUE
6 | LV_6616-14_1_2_line_6 |  | 3 | 13 | 0.057806 | 0.125 | 0.08 | 261 | 0 | 0.364 | 1 | 1 | cs | TRUE
7 | LV_6616-14_1_2_line_7 |  | 4 | 5 | 0.020375 | 0.125 | 0.08 | 261 | 0 | 0.364 | 1 | 1 | cs | TRUE
8 | LV_6616-14_1_2_line_8 |  | 5 | 6 | 0.017314 | 0.125 | 0.08 | 261 | 0 | 0.364 | 1 | 1 | cs | TRUE
9 | LV_6616-14_1_2_line_9 |  | 6 | 7 | 0.0064054 | 0.125 | 0.08 | 261 | 0 | 0.364 | 1 | 1 | cs | TRUE
10 | LV_6616-14_1_2_line_10 |  | 6 | 8 | 0.065869 | 0.125 | 0.08 | 261 | 0 | 0.364 | 1 | 1 | cs | TRUE
11 | LV_6616-14_1_2_line_11 |  | 8 | 9 | 0.0061405 | 0.125 | 0.08 | 261 | 0 | 0.364 | 1 | 1 | cs | TRUE
12 | LV_6616-14_1_2_line_12 |  | 9 | 10 | 0.032772 | 0.125 | 0.08 | 261 | 0 | 0.364 | 1 | 1 | cs | TRUE
13 | LV_6616-14_1_2_line_13 |  | 10 | 11 | 0.0013165 | 0.125 | 0.08 | 261 | 0 | 0.364 | 1 | 1 | cs | TRUE
14 | LV_6616-14_1_2_line_14 |  | 10 | 12 | 0.062821 | 0.125 | 0.08 | 261 | 0 | 0.364 | 1 | 1 | cs | TRUE
15 | LV_6616-14_1_2_line_15 |  | 11 | 35 | 0.027227 | 0.125 | 0.08 | 261 | 0 | 0.364 | 1 | 1 | cs | TRUE
16 | LV_6616-14_1_2_line_16 |  | 12 | 13 | 0.017601 | 0.125 | 0.08 | 261 | 0 | 0.364 | 1 | 1 | cs | TRUE
17 | LV_6616-14_1_2_line_17 |  | 14 | 30 | 0.084644 | 0.125 | 0.08 | 261 | 0 | 0.364 | 1 | 1 | cs | TRUE
18 | LV_6616-14_1_2_line_18 |  | 15 | 26 | 0.019249 | 0.125 | 0.08 | 261 | 0 | 0.364 | 1 | 1 | cs | TRUE
19 | LV_6616-14_1_2_line_19 |  | 16 | 17 | 0.029595 | 0.125 | 0.08 | 261 | 0 | 0.364 | 1 | 1 | cs | TRUE
20 | LV_6616-14_1_2_line_20 |  | 16 | 18 | 0.021879 | 0.125 | 0.08 | 261 | 0 | 0.364 | 1 | 1 | cs | TRUE
21 | LV_6616-14_1_2_line_21 |  | 17 | 19 | 0.026321 | 0.125 | 0.08 | 261 | 0 | 0.364 | 1 | 1 | cs | TRUE
22 | LV_6616-14_1_2_line_22 |  | 18 | 20 | 0.019533 | 0.125 | 0.08 | 261 | 0 | 0.364 | 1 | 1 | cs | TRUE
23 | LV_6616-14_1_2_line_23 |  | 20 | 21 | 0.00097882 | 0.125 | 0.08 | 261 | 0 | 0.364 | 1 | 1 | cs | TRUE
24 | LV_6616-14_1_2_line_24 |  | 21 | 22 | 0.056142 | 0.125 | 0.08 | 261 | 0 | 0.364 | 1 | 1 | cs | TRUE
25 | LV_6616-14_1_2_line_25 |  | 22 | 99 | 0.0011351 | 0.125 | 0.08 | 261 | 0 | 0.364 | 1 | 1 | cs | TRUE
26 | LV_6616-14_1_2_line_26 |  | 23 | 24 | 0.003243 | 0.125 | 0.08 | 261 | 0 | 0.364 | 1 | 1 | cs | TRUE
27 | LV_6616-14_1_2_line_27 |  | 23 | 25 | 0.026697 | 0.125 | 0.08 | 261 | 0 | 0.364 | 1 | 1 | cs | TRUE
28 | LV_6616-14_1_2_line_28 |  | 25 | 97 | 6.6984e-05 | 0.125 | 0.08 | 261 | 0 | 0.364 | 1 | 1 | cs | TRUE
29 | LV_6616-14_1_2_line_29 |  | 26 | 27 | 0.0058195 | 0.125 | 0.08 | 261 | 0 | 0.364 | 1 | 1 | cs | TRUE
30 | LV_6616-14_1_2_line_30 |  | 27 | 28 | 0.04518 | 0.125 | 0.08 | 261 | 0 | 0.364 | 1 | 1 | cs | TRUE
31 | LV_6616-14_1_2_line_31 |  | 28 | 29 | 0.024326 | 0.125 | 0.08 | 261 | 0 | 0.364 | 1 | 1 | cs | TRUE
32 | LV_6616-14_1_2_line_32 |  | 29 | 31 | 0.011311 | 0.125 | 0.08 | 261 | 0 | 0.364 | 1 | 1 | cs | TRUE
33 | LV_6616-14_1_2_line_33 |  | 30 | 33 | 0.0060712 | 0.125 | 0.08 | 261 | 0 | 0.364 | 1 | 1 | cs | TRUE
34 | LV_6616-14_1_2_line_34 |  | 31 | 34 | 0.019322 | 0.125 | 0.08 | 261 | 0 | 0.364 | 1 | 1 | cs | TRUE
35 | LV_6616-14_1_2_line_35 |  | 32 | 51 | 0.0021139 | 0.125 | 0.08 | 261 | 0 | 0.364 | 1 | 1 | cs | TRUE
36 | LV_6616-14_1_2_line_36 |  | 34 | 54 | 0.0055434 | 0.125 | 0.08 | 261 | 0 | 0.364 | 1 | 1 | cs | TRUE
37 | LV_6616-14_1_2_line_37 |  | 35 | 36 | 0.033886 | 0.125 | 0.08 | 261 | 0 | 0.364 | 1 | 1 | cs | TRUE
38 | LV_6616-14_1_2_line_38 |  | 35 | 37 | 0.0012317 | 0.125 | 0.08 | 261 | 0 | 0.364 | 1 | 1 | cs | TRUE
39 | LV_6616-14_1_2_line_39 |  | 36 | 44 | 0.00080554 | 0.125 | 0.08 | 261 | 0 | 0.364 | 1 | 1 | cs | TRUE
40 | LV_6616-14_1_2_line_40 |  | 38 | 39 | 0.0065846 | 0.125 | 0.08 | 261 | 0 | 0.364 | 1 | 1 | cs | TRUE
41 | LV_6616-14_1_2_line_41 |  | 39 | 40 | 0.015981 | 0.125 | 0.08 | 261 | 0 | 0.364 | 1 | 1 | cs | TRUE
42 | LV_6616-14_1_2_line_42 |  | 40 | 41 | 0.034703 | 0.125 | 0.08 | 261 | 0 | 0.364 | 1 | 1 | cs | TRUE
43 | LV_6616-14_1_2_line_43 |  | 41 | 42 | 0.023388 | 0.125 | 0.08 | 261 | 0 | 0.364 | 1 | 1 | cs | TRUE
44 | LV_6616-14_1_2_line_44 |  | 42 | 43 | 0.0022003 | 0.125 | 0.08 | 261 | 0 | 0.364 | 1 | 1 | cs | TRUE
45 | LV_6616-14_1_2_line_45 |  | 43 | 57 | 0.0085366 | 0.125 | 0.08 | 261 | 0 | 0.364 | 1 | 1 | cs | TRUE
46 | LV_6616-14_1_2_line_46 |  | 44 | 45 | 0.0055067 | 0.125 | 0.08 | 261 | 0 | 0.364 | 1 | 1 | cs | TRUE
47 | LV_6616-14_1_2_line_47 |  | 45 | 46 | 0.025166 | 0.125 | 0.08 | 261 | 0 | 0.364 | 1 | 1 | cs | TRUE
48 | LV_6616-14_1_2_line_48 |  | 46 | 47 | 0.0046361 | 0.125 | 0.08 | 261 | 0 | 0.364 | 1 | 1 | cs | TRUE
49 | LV_6616-14_1_2_line_49 |  | 47 | 48 | 0.010916 | 0.125 | 0.08 | 261 | 0 | 0.364 | 1 | 1 | cs | TRUE
50 | LV_6616-14_1_2_line_50 |  | 48 | 49 | 0.0039833 | 0.125 | 0.08 | 261 | 0 | 0.364 | 1 | 1 | cs | TRUE
51 | LV_6616-14_1_2_line_51 |  | 49 | 50 | 0.0029877 | 0.125 | 0.08 | 261 | 0 | 0.364 | 1 | 1 | cs | TRUE
52 | LV_6616-14_1_2_line_52 |  | 50 | 72 | 0.027425 | 0.125 | 0.08 | 261 | 0 | 0.364 | 1 | 1 | cs | TRUE
53 | LV_6616-14_1_2_line_53 |  | 51 | 52 | 0.016007 | 0.125 | 0.08 | 261 | 0 | 0.364 | 1 | 1 | cs | TRUE
54 | LV_6616-14_1_2_line_54 |  | 52 | 53 | 0.01323 | 0.125 | 0.08 | 261 | 0 | 0.364 | 1 | 1 | cs | TRUE
55 | LV_6616-14_1_2_line_55 |  | 54 | 55 | 0.0078863 | 0.125 | 0.08 | 261 | 0 | 0.364 | 1 | 1 | cs | TRUE
56 | LV_6616-14_1_2_line_56 |  | 55 | 56 | 0.0079545 | 0.125 | 0.08 | 261 | 0 | 0.364 | 1 | 1 | cs | TRUE
57 | LV_6616-14_1_2_line_57 |  | 57 | 58 | 0.00161 | 0.125 | 0.08 | 261 | 0 | 0.364 | 1 | 1 | cs | TRUE
58 | LV_6616-14_1_2_line_58 |  | 58 | 104 | 0.016233 | 0.125 | 0.08 | 261 | 0 | 0.364 | 1 | 1 | cs | TRUE
59 | LV_6616-14_1_2_line_59 |  | 59 | 60 | 0.011351 | 0.125 | 0.08 | 261 | 0 | 0.364 | 1 | 1 | cs | TRUE
60 | LV_6616-14_1_2_line_60 |  | 59 | 61 | 0.0043217 | 0.125 | 0.08 | 261 | 0 | 0.364 | 1 | 1 | cs | TRUE
61 | LV_6616-14_1_2_line_61 |  | 60 | 62 | 0.042736 | 0.125 | 0.08 | 261 | 0 | 0.364 | 1 | 1 | cs | TRUE
62 | LV_6616-14_1_2_line_62 |  | 61 | 63 | 0.021496 | 0.125 | 0.08 | 261 | 0 | 0.364 | 1 | 1 | cs | TRUE
63 | LV_6616-14_1_2_line_63 |  | 62 | 64 | 0.031445 | 0.125 | 0.08 | 261 | 0 | 0.364 | 1 | 1 | cs | TRUE
64 | LV_6616-14_1_2_line_64 |  | 63 | 65 | 0.025509 | 0.125 | 0.08 | 261 | 0 | 0.364 | 1 | 1 | cs | TRUE
65 | LV_6616-14_1_2_line_65 |  | 64 | 66 | 0.031485 | 0.125 | 0.08 | 261 | 0 | 0.364 | 1 | 1 | cs | TRUE
66 | LV_6616-14_1_2_line_66 |  | 64 | 67 | 0.037065 | 0.125 | 0.08 | 261 | 0 | 0.364 | 1 | 1 | cs | TRUE
67 | LV_6616-14_1_2_line_67 |  | 65 | 68 | 0.032201 | 0.125 | 0.08 | 261 | 0 | 0.364 | 1 | 1 | cs | TRUE
68 | LV_6616-14_1_2_line_68 |  | 66 | 69 | 0.00040013 | 0.125 | 0.08 | 261 | 0 | 0.364 | 1 | 1 | cs | TRUE
69 | LV_6616-14_1_2_line_69 |  | 67 | 70 | 0.0072498 | 0.125 | 0.08 | 261 | 0 | 0.364 | 1 | 1 | cs | TRUE
70 | LV_6616-14_1_2_line_70 |  | 68 | 71 | 0.028705 | 0.125 | 0.08 | 261 | 0 | 0.364 | 1 | 1 | cs | TRUE
71 | LV_6616-14_1_2_line_71 |  | 69 | 75 | 0.02406 | 0.125 | 0.08 | 261 | 0 | 0.364 | 1 | 1 | cs | TRUE
72 | LV_6616-14_1_2_line_72 |  | 69 | 74 | 0.020786 | 0.125 | 0.08 | 261 | 0 | 0.364 | 1 | 1 | cs | TRUE
73 | LV_6616-14_1_2_line_73 |  | 70 | 94 | 0.024102 | 0.125 | 0.08 | 261 | 0 | 0.364 | 1 | 1 | cs | TRUE
74 | LV_6616-14_1_2_line_74 |  | 71 | 86 | 0.041426 | 0.125 | 0.08 | 261 | 0 | 0.364 | 1 | 1 | cs | TRUE
75 | LV_6616-14_1_2_line_75 |  | 72 | 73 | 0.0014324 | 0.125 | 0.08 | 261 | 0 | 0.364 | 1 | 1 | cs | TRUE
76 | LV_6616-14_1_2_line_76 |  | 73 | 74 | 0.033274 | 0.125 | 0.08 | 261 | 0 | 0.364 | 1 | 1 | cs | TRUE
77 | LV_6616-14_1_2_line_77 |  | 75 | 76 | 0.0010691 | 0.125 | 0.08 | 261 | 0 | 0.364 | 1 | 1 | cs | TRUE
78 | LV_6616-14_1_2_line_78 |  | 76 | 102 | 0.052186 | 0.125 | 0.08 | 261 | 0 | 0.364 | 1 | 1 | cs | TRUE
79 | LV_6616-14_1_2_line_79 |  | 77 | 78 | 0.01139 | 0.125 | 0.08 | 261 | 0 | 0.364 | 1 | 1 | cs | TRUE
80 | LV_6616-14_1_2_line_80 |  | 77 | 79 | 0.030639 | 0.125 | 0.08 | 261 | 0 | 0.364 | 1 | 1 | cs | TRUE
81 | LV_6616-14_1_2_line_81 |  | 79 | 80 | 0.0079504 | 0.125 | 0.08 | 261 | 0 | 0.364 | 1 | 1 | cs | TRUE
82 | LV_6616-14_1_2_line_82 |  | 80 | 81 | 0.0029092 | 0.125 | 0.08 | 261 | 0 | 0.364 | 1 | 1 | cs | TRUE
83 | LV_6616-14_1_2_line_83 |  | 81 | 82 | 0.0069213 | 0.125 | 0.08 | 261 | 0 | 0.364 | 1 | 1 | cs | TRUE
84 | LV_6616-14_1_2_line_84 |  | 81 | 83 | 0.022512 | 0.125 | 0.08 | 261 | 0 | 0.364 | 1 | 1 | cs | TRUE
85 | LV_6616-14_1_2_line_85 |  | 82 | 84 | 0.022737 | 0.125 | 0.08 | 261 | 0 | 0.364 | 1 | 1 | cs | TRUE
86 | LV_6616-14_1_2_line_86 |  | 83 | 85 | 0.0062835 | 0.125 | 0.08 | 261 | 0 | 0.364 | 1 | 1 | cs | TRUE
87 | LV_6616-14_1_2_line_87 |  | 84 | 98 | 0.0063461 | 0.125 | 0.08 | 261 | 0 | 0.364 | 1 | 1 | cs | TRUE
88 | LV_6616-14_1_2_line_88 |  | 84 | 99 | 0.037648 | 0.125 | 0.08 | 261 | 0 | 0.364 | 1 | 1 | cs | TRUE
89 | LV_6616-14_1_2_line_89 |  | 85 | 97 | 0.032692 | 0.125 | 0.08 | 261 | 0 | 0.364 | 1 | 1 | cs | TRUE
90 | LV_6616-14_1_2_line_90 |  | 86 | 105 | 0.0045236 | 0.125 | 0.08 | 261 | 0 | 0.364 | 1 | 1 | cs | TRUE
91 | LV_6616-14_1_2_line_91 |  | 87 | 88 | 0.00092868 | 0.125 | 0.08 | 261 | 0 | 0.364 | 1 | 1 | cs | TRUE
92 | LV_6616-14_1_2_line_92 |  | 87 | 89 | 0.014118 | 0.125 | 0.08 | 261 | 0 | 0.364 | 1 | 1 | cs | TRUE
93 | LV_6616-14_1_2_line_93 |  | 88 | 90 | 0.014926 | 0.125 | 0.08 | 261 | 0 | 0.364 | 1 | 1 | cs | TRUE
94 | LV_6616-14_1_2_line_94 |  | 89 | 91 | 0.0012056 | 0.125 | 0.08 | 261 | 0 | 0.364 | 1 | 1 | cs | TRUE
95 | LV_6616-14_1_2_line_95 |  | 90 | 92 | 0.0043724 | 0.125 | 0.08 | 261 | 0 | 0.364 | 1 | 1 | cs | TRUE
96 | LV_6616-14_1_2_line_96 |  | 91 | 93 | 0.0027065 | 0.125 | 0.08 | 261 | 0 | 0.364 | 1 | 1 | cs | TRUE
97 | LV_6616-14_1_2_line_97 |  | 92 | 94 | 0.0085917 | 0.125 | 0.08 | 261 | 0 | 0.364 | 1 | 1 | cs | TRUE
98 | LV_6616-14_1_2_line_98 |  | 93 | 95 | 0.0035854 | 0.125 | 0.08 | 261 | 0 | 0.364 | 1 | 1 | cs | TRUE
99 | LV_6616-14_1_2_line_99 |  | 95 | 96 | 0.0019943 | 0.125 | 0.08 | 261 | 0 | 0.364 | 1 | 1 | cs | TRUE
100 | LV_6616-14_1_2_line_100 |  | 96 | 107 | 0.00084612 | 0.125 | 0.08 | 261 | 0 | 0.364 | 1 | 1 | cs | TRUE
101 | LV_6616-14_1_2_line_101 |  | 98 | 100 | 0.021529 | 0.125 | 0.08 | 261 | 0 | 0.364 | 1 | 1 | cs | TRUE
102 | LV_6616-14_1_2_line_102 |  | 100 | 103 | 0.006443 | 0.125 | 0.08 | 261 | 0 | 0.364 | 1 | 1 | cs | TRUE
103 | LV_6616-14_1_2_line_103 |  | 100 | 101 | 0.015843 | 0.125 | 0.08 | 261 | 0 | 0.364 | 1 | 1 | cs | TRUE
104 | LV_6616-14_1_2_line_104 |  | 101 | 102 | 0.035409 | 0.125 | 0.08 | 261 | 0 | 0.364 | 1 | 1 | cs | TRUE
105 | LV_6616-14_1_2_line_105 |  | 103 | 104 | 0.022858 | 0.125 | 0.08 | 261 | 0 | 0.364 | 1 | 1 | cs | TRUE
106 | LV_6616-14_1_2_line_106 |  | 105 | 106 | 0.0090525 | 0.125 | 0.08 | 261 | 0 | 0.364 | 1 | 1 | cs | TRUE

## trafo
| name | std_type | hv_bus | lv_bus | sn_mva | vn_hv_kv | vn_lv_kv | vk_percent | vkr_percent | pfe_kw | i0_percent | shift_degree | tap_side | tap_neutral | tap_min | tap_max | tap_step_percent | tap_step_degree | tap_pos | tap_phase_shifter | parallel | df | in_service
0 | LV_6616-14_1_2_trafo_156 | 0.63 MVA 20/0.4 kV | 108 | 72 | 0.63 | 20 | 0.4 | 6 | 1.206 | 1.65 | 0.2619 | 150 | hv | 0 | -2 | 2 | 2.5 | 0 | 0 | FALSE | 1 | 1 | TRUE

## line_geodata
| x0 | y0 | x1 | y1 | x2 | y2 | x3 | y3 | x4 | y4 | x5 | y5 | x6 | y6 | x7 | y7 | x8 | y8 | x9 | y9 | x10 | y10 | x11 | y11
0 | 2504590.8876 | 1124261.4891 | 2504590.6451 | 1124259.4699
1 | 2504590.8876 | 1124261.4891 | 2504575.5764 | 1124280.2312 | 2504556.5356 | 1124305.9587 | 2504552.4661 | 1124310.9594
2 | 2504590.8876 | 1124261.4891 | 2504593.0741 | 1124268.103 | 2504595.7189 | 1124274.4429 | 2504598.5855 | 1124279.6898 | 2504604.2704 | 1124287.616 | 2504606.0064 | 1124289.6342 | 2504610.8863 | 1124295.4163 | 2504615.4725 | 1124300.6694 | 2504622.4516 | 1124306.5628 | 2504625.3319 | 1124308.2851 | 2504630.567 | 1124310.6817 | 2504634.4217 | 1124311.6103
3 | 2504552.4661 | 1124310.9594 | 2504551.5283 | 1124312.1193 | 2504540.7017 | 1124324.2978
4 | 2504600.4549 | 1124341.4091 | 2504604.3289 | 1124335.7445 | 2504609.9361 | 1124327.5287 | 2504614.0756 | 1124330.3762 | 2504615.4898 | 1124331.0543 | 2504616.5275 | 1124331.3381 | 2504617.6492 | 1124331.0758 | 2504618.4704 | 1124330.3402 | 2504627.0485 | 1124318.353 | 2504630.567 | 1124310.6817 | 2504634.4217 | 1124311.6103
5 | 2504634.4217 | 1124311.6103 | 2504633.6354 | 1124316.5035 | 2504633.7504 | 1124319.3923 | 2504634.1268 | 1124321.2542 | 2504635.4635 | 1124322.8897 | 2504656.612 | 1124342.2456 | 2504662.5179 | 1124347.1372
6 | 2504634.4217 | 1124311.6103 | 2504664.8058 | 1124262.4342
7 | 2504778.8055 | 1124154.0745 | 2504778.8584 | 1124154.1921 | 2504786.9355 | 1124172.7568
8 | 2504794.0549 | 1124188.5381 | 2504793.7478 | 1124187.8781 | 2504789.9801 | 1124179.7547 | 2504786.9355 | 1124172.7568
9 | 2504796.7569 | 1124194.3457 | 2504794.0549 | 1124188.5381
10 | 2504734.4876 | 1124216.6526 | 2504794.0549 | 1124188.5381
11 | 2504734.4876 | 1124216.6526 | 2504735.1915 | 1124220.3096 | 2504735.6518 | 1124222.6817
12 | 2504735.6518 | 1124222.6817 | 2504736.0561 | 1124224.7653 | 2504741.8515 | 1124254.8615
13 | 2504742.1004 | 1124256.1542 | 2504741.8515 | 1124254.8615
14 | 2504741.8515 | 1124254.8615 | 2504679.0311 | 1124254.9941
15 | 2504748.12 | 1124282.6883 | 2504744.9843 | 1124271.1307 | 2504742.1004 | 1124256.1542
16 | 2504679.0311 | 1124254.9941 | 2504675.1012 | 1124260.0592 | 2504673.1568 | 1124261.9355 | 2504670.7752 | 1124262.4956 | 2504667.4893 | 1124262.9255 | 2504664.8058 | 1124262.4342
17 | 2504600.4549 | 1124341.4091 | 2504618.5492 | 1124424.0968
18 | 2504678.0204 | 1124358.5241 | 2504666.7692 | 1124350.6682 | 2504662.7766 | 1124347.3514 | 2504662.5179 | 1124347.1372
19 | 2504951.117 | 1124109.0253 | 2504947.4672 | 1124100.9386 | 2504944.7028 | 1124094.3336 | 2504943.2168 | 1124089.0871 | 2504940.1605 | 1124081.575 | 2504940.1605 | 1124081.575
20 | 2504962.6529 | 1124127.5382 | 2504958.0392 | 1124121.5071 | 2504952.365 | 1124111.7904 | 2504951.117 | 1124109.0253
21 | 2504933.5657 | 1124056.2056 | 2504934.1217 | 1124061.4355 | 2504936.1184 | 1124070.2206 | 2504940.1605 | 1124081.575
22 | 2504962.6529 | 1124127.5382 | 2504962.6529 | 1124127.5382 | 2504964.1895 | 1124128.6481 | 2504974.4284 | 1124134.4239 | 2504979.6111 | 1124137.2048
23 | 2504980.4737 | 1124137.6676 | 2504979.6111 | 1124137.2048
24 | 2504991.1474 | 1124192.7857 | 2504980.4737 | 1124137.6676
25 | 2504990.6918 | 1124193.8254 | 2504991.1474 | 1124192.7857
26 | 2505037.4901 | 1124156.9242 | 2505038.4488 | 1124160.0221
27 | 2505028.1187 | 1124184.6397 | 2505038.4488 | 1124160.0221
28 | 2505028.1187 | 1124184.6397 | 2505028.091 | 1124184.7006
29 | 2504678.0204 | 1124358.5241 | 2504682.7919 | 1124361.8557
30 | 2504682.7919 | 1124361.8557 | 2504682.7919 | 1124361.8557 | 2504692.7163 | 1124360.4094 | 2504705.3575 | 1124348.3804 | 2504715.8328 | 1124338.3536 | 2504718.0749 | 1124338.7296 | 2504718.704 | 1124339.41
31 | 2504734.5744 | 1124357.8382 | 2504727.1446 | 1124349.0929 | 2504723.2212 | 1124344.2963 | 2504718.704 | 1124339.41
32 | 2504734.5744 | 1124357.8382 | 2504741.8979 | 1124366.4585
33 | 2504618.8054 | 1124430.1626 | 2504618.5492 | 1124424.0968
34 | 2504741.8979 | 1124366.4585 | 2504747.8082 | 1124373.4153 | 2504754.4102 | 1124381.1819
35 | 2504539.4905 | 1124326.0303 | 2504540.7017 | 1124324.2978 | 2504540.7017 | 1124324.2978
36 | 2504758.0006 | 1124385.4055 | 2504754.4102 | 1124381.1819
37 | 2504748.12 | 1124282.6883 | 2504762.3335 | 1124275.9713 | 2504767.6039 | 1124274.2539 | 2504772.9825 | 1124273.0351 | 2504778.3341 | 1124272.0613 | 2504779.996 | 1124271.9195
38 | 2504748.12 | 1124282.6883 | 2504747.0268 | 1124283.2558
39 | 2504780.7987 | 1124271.851 | 2504779.996 | 1124271.9195
40 | 2504861.8355 | 1124115.6533 | 2504864.6682 | 1124120.8425 | 2504864.9907 | 1124121.4327
41 | 2504872.6483 | 1124135.4591 | 2504868.9083 | 1124128.6027 | 2504864.9907 | 1124121.4327
42 | 2504889.6573 | 1124165.7078 | 2504881.2163 | 1124150.6891 | 2504872.6483 | 1124135.4591 | 2504872.6483 | 1124135.4591
43 | 2504889.6573 | 1124165.7078 | 2504892.712 | 1124171.1429 | 2504897.5014 | 1124179.0279 | 2504902.7849 | 1124184.9388
44 | 2504904.2513 | 1124186.5793 | 2504902.7849 | 1124184.9388
45 | 2504909.9381 | 1124192.9459 | 2504905.5471 | 1124188.029 | 2504904.2513 | 1124186.5793
46 | 2504780.7987 | 1124271.851 | 2504783.6091 | 1124271.6112 | 2504785.412 | 1124271.5161 | 2504786.2914 | 1124271.468
47 | 2504811.0105 | 1124275.0271 | 2504809.0607 | 1124274.3786 | 2504801.9525 | 1124272.5116 | 2504797.8369 | 1124271.6648 | 2504794.1079 | 1124271.379 | 2504792.0718 | 1124271.3555 | 2504788.8404 | 1124271.3286 | 2504786.2914 | 1124271.468
48 | 2504815.4094 | 1124276.491 | 2504815.4094 | 1124276.491 | 2504814.2311 | 1124276.0982 | 2504811.0105 | 1124275.0271
49 | 2504824.8956 | 1124281.8922 | 2504815.4094 | 1124276.491
50 | 2504824.8956 | 1124281.8922 | 2504828.0067 | 1124283.6636 | 2504828.3288 | 1124283.9061
51 | 2504830.7155 | 1124285.7033 | 2504828.3288 | 1124283.9061
52 | 2504852.6203 | 1124302.2055 | 2504841.7021 | 1124293.9765 | 2504835.0066 | 1124288.9344 | 2504830.7155 | 1124285.7033
53 | 2504539.4905 | 1124326.0303 | 2504532.1432 | 1124336.5405 | 2504530.7581 | 1124339.4067
54 | 2504525.002 | 1124351.3187 | 2504530.7581 | 1124339.4067
55 | 2504758.0006 | 1124385.4055 | 2504763.0188 | 1124391.3088 | 2504763.1218 | 1124391.4011
56 | 2504769.049 | 1124396.7059 | 2504765.1775 | 1124393.2426 | 2504763.1218 | 1124391.4011
57 | 2504911.0105 | 1124194.1468 | 2504909.9381 | 1124192.9459
58 | 2504911.0105 | 1124194.1468 | 2504911.0105 | 1124194.1468 | 2504917.202 | 1124199.4971 | 2504924.0021 | 1124203.805
59 | 2505011.7855 | 1124362.2367 | 2505010.7574 | 1124361.9916 | 2505000.7409 | 1124359.6171
60 | 2505011.7855 | 1124362.2367 | 2505014.1707 | 1124362.8052 | 2505015.9901 | 1124363.2359
61 | 2505000.7409 | 1124359.6171 | 2504959.1571 | 1124349.7591
62 | 2505036.9082 | 1124368.188 | 2505015.9901 | 1124363.2359
63 | 2504928.5601 | 1124342.5057 | 2504959.1571 | 1124349.7591
64 | 2505061.439 | 1124375.0699 | 2505051.6467 | 1124371.6772 | 2505036.9082 | 1124368.188
65 | 2504928.5601 | 1124342.5057 | 2504901.6332 | 1124335.6474 | 2504898.1419 | 1124334.4283
66 | 2504928.5601 | 1124342.5057 | 2504927.6911 | 1124379.5604
67 | 2505061.439 | 1124375.0699 | 2505055.7676 | 1124386.1101 | 2505046.0696 | 1124403.3606
68 | 2504898.1419 | 1124334.4283 | 2504897.7642 | 1124334.2963
69 | 2504927.5212 | 1124386.8082 | 2504927.6911 | 1124379.5604
70 | 2505032.2509 | 1124428.5195 | 2505033.5867 | 1124426.0497 | 2505042.9032 | 1124408.9929 | 2505046.0696 | 1124403.3606
71 | 2504897.7642 | 1124334.2963 | 2504904.133 | 1124320.0652 | 2504907.5914 | 1124312.335
72 | 2504897.7642 | 1124334.2963 | 2504893.9284 | 1124332.6112 | 2504884.5675 | 1124326.2658 | 2504880.3432 | 1124323.0853
73 | 2504926.9565 | 1124410.9032 | 2504927.1765 | 1124401.5635 | 2504927.3559 | 1124393.856 | 2504927.5212 | 1124386.8082
74 | 2505032.2509 | 1124428.5195 | 2505029.0684 | 1124434.4036 | 2505017.5962 | 1124455.5857 | 2505015.1101 | 1124460.2832 | 2505012.6124 | 1124464.9949
75 | 2504852.6203 | 1124302.2055 | 2504853.7641 | 1124303.0676
76 | 2504853.7641 | 1124303.0676 | 2504861.6562 | 1124309.0159 | 2504880.3432 | 1124323.0853
77 | 2504908.028 | 1124311.3591 | 2504907.5914 | 1124312.335
78 | 2504929.3287 | 1124263.7181 | 2504927.9471 | 1124266.8247 | 2504920.5131 | 1124283.4518 | 2504908.028 | 1124311.3591
79 | 2505040.2477 | 1124257.9978 | 2505050.5918 | 1124262.765
80 | 2505040.2477 | 1124257.9978 | 2505029.0276 | 1124252.8268 | 2505012.4213 | 1124245.1756
81 | 2505012.4213 | 1124245.1756 | 2505006.207 | 1124242.3124 | 2505005.2 | 1124241.8498
82 | 2505002.5564 | 1124240.6354 | 2505005.2 | 1124241.8498
83 | 2505002.5564 | 1124240.6354 | 2504996.2625 | 1124237.7559
84 | 2505002.5564 | 1124240.6354 | 2505006.1346 | 1124232.8077 | 2505011.9167 | 1124220.162
85 | 2504975.5816 | 1124228.3075 | 2504985.4767 | 1124232.8214 | 2504996.2625 | 1124237.7559
86 | 2505011.9167 | 1124220.162 | 2505014.5296 | 1124214.4475
87 | 2504975.5816 | 1124228.3075 | 2504969.8098 | 1124225.6694
88 | 2504975.5816 | 1124228.3075 | 2504990.6918 | 1124193.8254
89 | 2505028.091 | 1124184.7006 | 2505021.2751 | 1124199.694 | 2505018.6436 | 1124205.4499 | 2505014.5296 | 1124214.4475
90 | 2505010.4936 | 1124468.9917 | 2505012.6124 | 1124464.9949
91 | 2504926.2827 | 1124439.7146 | 2504926.3039 | 1124438.7862
92 | 2504926.2827 | 1124439.7146 | 2504926.1035 | 1124447.5307 | 2504925.9077 | 1124453.8272
93 | 2504926.3039 | 1124438.7862 | 2504926.3686 | 1124435.9639 | 2504926.6516 | 1124423.8637
94 | 2504925.8703 | 1124455.0322 | 2504925.9077 | 1124453.8272
95 | 2504926.7543 | 1124419.4925 | 2504926.682 | 1124422.5619 | 2504926.6516 | 1124423.8637
96 | 2504925.8703 | 1124455.0322 | 2504925.7862 | 1124457.7374
97 | 2504926.9565 | 1124410.9032 | 2504926.7543 | 1124419.4925
98 | 2504925.6748 | 1124461.321 | 2504925.7862 | 1124457.7374
99 | 2504925.6128 | 1124463.3143 | 2504925.6748 | 1124461.321
100 | 2504925.5865 | 1124464.1601 | 2504925.6128 | 1124463.3143
101 | 2504950.1557 | 1124216.8893 | 2504954.2068 | 1124218.5377 | 2504969.8098 | 1124225.6694
102 | 2504950.1557 | 1124216.8893 | 2504944.2152 | 1124214.3945
103 | 2504950.1557 | 1124216.8893 | 2504943.7196 | 1124231.3657
104 | 2504943.7196 | 1124231.3657 | 2504936.6012 | 1124247.3767 | 2504933.9572 | 1124253.3108 | 2504929.3287 | 1124263.7181
105 | 2504944.2152 | 1124214.3945 | 2504940.2042 | 1124212.7099 | 2504932.4023 | 1124208.9081 | 2504924.4456 | 1124204.0859 | 2504924.0021 | 1124203.805
106 | 2505010.4936 | 1124468.9917 | 2505006.2537 | 1124476.99

## bus_geodata
| x | y | coords
0 | 2504590.6451 | 1124259.4699
1 | 2504590.8876 | 1124261.4891
2 | 2504552.4661 | 1124310.9594
3 | 2504634.4217 | 1124311.6103
4 | 2504778.8055 | 1124154.0745
5 | 2504786.9355 | 1124172.7568
6 | 2504794.0549 | 1124188.5381
7 | 2504796.7569 | 1124194.3457
8 | 2504734.4876 | 1124216.6526
9 | 2504735.6518 | 1124222.6817
10 | 2504741.8515 | 1124254.8615
11 | 2504742.1004 | 1124256.1542
12 | 2504679.0311 | 1124254.9941
13 | 2504664.8058 | 1124262.4342
14 | 2504600.4549 | 1124341.4091
15 | 2504662.5179 | 1124347.1372
16 | 2504951.117 | 1124109.0253
17 | 2504940.1605 | 1124081.575
18 | 2504962.6529 | 1124127.5382
19 | 2504933.5657 | 1124056.2056
20 | 2504979.6111 | 1124137.2048
21 | 2504980.4736 | 1124137.6676
22 | 2504991.1474 | 1124192.7857
23 | 2505038.4488 | 1124160.0221
24 | 2505037.4901 | 1124156.9242
25 | 2505028.1187 | 1124184.6397
26 | 2504678.0204 | 1124358.5241
27 | 2504682.7919 | 1124361.8557
28 | 2504718.704 | 1124339.41
29 | 2504734.5744 | 1124357.8382
30 | 2504618.5492 | 1124424.0968
31 | 2504741.8979 | 1124366.4585
32 | 2504540.7017 | 1124324.2978
33 | 2504618.8054 | 1124430.1626
34 | 2504754.4102 | 1124381.1819
35 | 2504748.12 | 1124282.6883
36 | 2504779.996 | 1124271.9195
37 | 2504747.0268 | 1124283.2558
38 | 2504861.8355 | 1124115.6533
39 | 2504864.9907 | 1124121.4327
40 | 2504872.6483 | 1124135.4591
41 | 2504889.6573 | 1124165.7078
42 | 2504902.7849 | 1124184.9388
43 | 2504904.2513 | 1124186.5793
44 | 2504780.7987 | 1124271.851
45 | 2504786.2914 | 1124271.468
46 | 2504811.0105 | 1124275.0271
47 | 2504815.4094 | 1124276.491
48 | 2504824.8956 | 1124281.8922
49 | 2504828.3288 | 1124283.9061
50 | 2504830.7155 | 1124285.7033
51 | 2504539.4905 | 1124326.0303
52 | 2504530.7581 | 1124339.4067
53 | 2504525.002 | 1124351.3187
54 | 2504758.0006 | 1124385.4055
55 | 2504763.1218 | 1124391.4011
56 | 2504769.049 | 1124396.7059
57 | 2504909.9381 | 1124192.9459
58 | 2504911.0105 | 1124194.1468
59 | 2505011.7855 | 1124362.2367
60 | 2505000.7409 | 1124359.6171
61 | 2505015.9901 | 1124363.2359
62 | 2504959.1571 | 1124349.7591
63 | 2505036.9082 | 1124368.188
64 | 2504928.5601 | 1124342.5057
65 | 2505061.439 | 1124375.0699
66 | 2504898.1419 | 1124334.4283
67 | 2504927.6911 | 1124379.5604
68 | 2505046.0696 | 1124403.3606
69 | 2504897.7642 | 1124334.2963
70 | 2504927.5212 | 1124386.8082
71 | 2505032.2509 | 1124428.5195
72 | 2504852.6203 | 1124302.2055
73 | 2504853.7641 | 1124303.0676
74 | 2504880.3432 | 1124323.0853
75 | 2504907.5914 | 1124312.335
76 | 2504908.028 | 1124311.3591
77 | 2505040.2477 | 1124257.9978
78 | 2505050.5918 | 1124262.765
79 | 2505012.4213 | 1124245.1756
80 | 2505005.2 | 1124241.8498
81 | 2505002.5564 | 1124240.6354
82 | 2504996.2625 | 1124237.7559
83 | 2505011.9167 | 1124220.162
84 | 2504975.5816 | 1124228.3075
85 | 2505014.5296 | 1124214.4475
86 | 2505012.6124 | 1124464.9949
87 | 2504926.2827 | 1124439.7146
88 | 2504926.3039 | 1124438.7862
89 | 2504925.9077 | 1124453.8272
90 | 2504926.6516 | 1124423.8637
91 | 2504925.8703 | 1124455.0322
92 | 2504926.7543 | 1124419.4925
93 | 2504925.7862 | 1124457.7374
94 | 2504926.9566 | 1124410.9032
95 | 2504925.6748 | 1124461.321
96 | 2504925.6128 | 1124463.3143
97 | 2505028.091 | 1124184.7006
98 | 2504969.8098 | 1124225.6694
99 | 2504990.6918 | 1124193.8254
100 | 2504950.1557 | 1124216.8893
101 | 2504943.7196 | 1124231.3657
102 | 2504929.3287 | 1124263.7181
103 | 2504944.2152 | 1124214.3945
104 | 2504924.0021 | 1124203.805
105 | 2505010.4936 | 1124468.9917
106 | 2505006.2537 | 1124476.99
107 | 2504925.5865 | 1124464.1601
108 | 2504897.7642 | 1124334.2963

## line_std_types
| c_nf_per_km | r_ohm_per_km | x_ohm_per_km | max_i_ka | type | q_mm2 | alpha | voltage_rating
NAYY 4x50 SE | 210 | 0.642 | 0.083 | 0.142 | cs | 50 | 0.00403 | LV
NAYY 4x120 SE | 264 | 0.225 | 0.08 | 0.242 | cs | 120 | 0.00403 | LV
NAYY 4x150 SE | 261 | 0.208 | 0.08 | 0.27 | cs | 150 | 0.00403 | LV
NA2XS2Y 1x95 RM/25 12/20 kV | 216 | 0.313 | 0.132 | 0.252 | cs | 95 | 0.00403 | MV
NA2XS2Y 1x185 RM/25 12/20 kV | 273 | 0.161 | 0.117 | 0.362 | cs | 185 | 0.00403 | MV
NA2XS2Y 1x240 RM/25 12/20 kV | 304 | 0.122 | 0.112 | 0.421 | cs | 240 | 0.00403 | MV
NA2XS2Y 1x95 RM/25 6/10 kV | 315 | 0.313 | 0.123 | 0.249 | cs | 95 | 0.00403 | MV
NA2XS2Y 1x185 RM/25 6/10 kV | 406 | 0.161 | 0.11 | 0.358 | cs | 185 | 0.00403 | MV
NA2XS2Y 1x240 RM/25 6/10 kV | 456 | 0.122 | 0.105 | 0.416 | cs | 240 | 0.00403 | MV
NA2XS2Y 1x150 RM/25 12/20 kV | 250 | 0.206 | 0.116 | 0.319 | cs | 150 | 0.00403 | MV
NA2XS2Y 1x120 RM/25 12/20 kV | 230 | 0.253 | 0.119 | 0.283 | cs | 120 | 0.00403 | MV
NA2XS2Y 1x70 RM/25 12/20 kV | 190 | 0.443 | 0.132 | 0.22 | cs | 70 | 0.00403 | MV
NA2XS2Y 1x150 RM/25 6/10 kV | 360 | 0.206 | 0.11 | 0.315 | cs | 150 | 0.00403 | MV
NA2XS2Y 1x120 RM/25 6/10 kV | 340 | 0.253 | 0.113 | 0.28 | cs | 120 | 0.00403 | MV
NA2XS2Y 1x70 RM/25 6/10 kV | 280 | 0.443 | 0.123 | 0.217 | cs | 70 | 0.00403 | MV
N2XS(FL)2Y 1x120 RM/35 64/110 kV | 112 | 0.153 | 0.166 | 0.366 | cs | 120 | 0.00393 | HV
N2XS(FL)2Y 1x185 RM/35 64/110 kV | 125 | 0.099 | 0.156 | 0.457 | cs | 185 | 0.00393 | HV
N2XS(FL)2Y 1x240 RM/35 64/110 kV | 135 | 0.075 | 0.149 | 0.526 | cs | 240 | 0.00393 | HV
N2XS(FL)2Y 1x300 RM/35 64/110 kV | 144 | 0.06 | 0.144 | 0.588 | cs | 300 | 0.00393 | HV
15-AL1/3-ST1A 0.4 | 11 | 1.8769 | 0.35 | 0.105 | ol | 16 | 0.00403 | LV
24-AL1/4-ST1A 0.4 | 11.25 | 1.2012 | 0.335 | 0.14 | ol | 24 | 0.00403 | LV
48-AL1/8-ST1A 0.4 | 12.2 | 0.5939 | 0.3 | 0.21 | ol | 48 | 0.00403 | LV
94-AL1/15-ST1A 0.4 | 13.2 | 0.306 | 0.29 | 0.35 | ol | 94 | 0.00403 | LV
34-AL1/6-ST1A 10.0 | 9.7 | 0.8342 | 0.36 | 0.17 | ol | 34 | 0.00403 | MV
48-AL1/8-ST1A 10.0 | 10.1 | 0.5939 | 0.35 | 0.21 | ol | 48 | 0.00403 | MV
70-AL1/11-ST1A 10.0 | 10.4 | 0.4132 | 0.339 | 0.29 | ol | 70 | 0.00403 | MV
94-AL1/15-ST1A 10.0 | 10.75 | 0.306 | 0.33 | 0.35 | ol | 94 | 0.00403 | MV
122-AL1/20-ST1A 10.0 | 11.1 | 0.2376 | 0.323 | 0.41 | ol | 122 | 0.00403 | MV
149-AL1/24-ST1A 10.0 | 11.25 | 0.194 | 0.315 | 0.47 | ol | 149 | 0.00403 | MV
34-AL1/6-ST1A 20.0 | 9.15 | 0.8342 | 0.382 | 0.17 | ol | 34 | 0.00403 | MV
48-AL1/8-ST1A 20.0 | 9.5 | 0.5939 | 0.372 | 0.21 | ol | 48 | 0.00403 | MV
70-AL1/11-ST1A 20.0 | 9.7 | 0.4132 | 0.36 | 0.29 | ol | 70 | 0.00403 | MV
94-AL1/15-ST1A 20.0 | 10 | 0.306 | 0.35 | 0.35 | ol | 94 | 0.00403 | MV
122-AL1/20-ST1A 20.0 | 10.3 | 0.2376 | 0.344 | 0.41 | ol | 122 | 0.00403 | MV
149-AL1/24-ST1A 20.0 | 10.5 | 0.194 | 0.337 | 0.47 | ol | 149 | 0.00403 | MV
184-AL1/30-ST1A 20.0 | 10.75 | 0.1571 | 0.33 | 0.535 | ol | 184 | 0.00403 | MV
243-AL1/39-ST1A 20.0 | 11 | 0.1188 | 0.32 | 0.645 | ol | 243 | 0.00403 | MV
48-AL1/8-ST1A 110.0 | 8 | 0.5939 | 0.46 | 0.21 | ol | 48 | 0.00403 | HV
70-AL1/11-ST1A 110.0 | 8.4 | 0.4132 | 0.45 | 0.29 | ol | 70 | 0.00403 | HV
94-AL1/15-ST1A 110.0 | 8.65 | 0.306 | 0.44 | 0.35 | ol | 94 | 0.00403 | HV
122-AL1/20-ST1A 110.0 | 8.5 | 0.2376 | 0.43 | 0.41 | ol | 122 | 0.00403 | HV
149-AL1/24-ST1A 110.0 | 8.75 | 0.194 | 0.41 | 0.47 | ol | 149 | 0.00403 | HV
184-AL1/30-ST1A 110.0 | 8.8 | 0.1571 | 0.4 | 0.535 | ol | 184 | 0.00403 | HV
243-AL1/39-ST1A 110.0 | 9 | 0.1188 | 0.39 | 0.645 | ol | 243 | 0.00403 | HV
305-AL1/39-ST1A 110.0 | 9.2 | 0.0949 | 0.38 | 0.74 | ol | 305 | 0.00403 | HV
490-AL1/64-ST1A 110.0 | 9.75 | 0.059 | 0.37 | 0.96 | ol | 490 | 0.00403 | HV
679-AL1/86-ST1A 110.0 | 9.95 | 0.042 | 0.36 | 1.15 | ol | 679 | 0.00403 | HV
490-AL1/64-ST1A 220.0 | 10 | 0.059 | 0.285 | 0.96 | ol | 490 | 0.00403 | HV
679-AL1/86-ST1A 220.0 | 11.7 | 0.042 | 0.275 | 1.15 | ol | 679 | 0.00403 | HV
490-AL1/64-ST1A 380.0 | 11 | 0.059 | 0.253 | 0.96 | ol | 490 | 0.00403 | HV
679-AL1/86-ST1A 380.0 | 14.6 | 0.042 | 0.25 | 1.15 | ol | 679 | 0.00403 | HV

## trafo_std_types
| i0_percent | pfe_kw | vkr_percent | sn_mva | vn_lv_kv | vn_hv_kv | vk_percent | shift_degree | vector_group | tap_side | tap_neutral | tap_min | tap_max | tap_step_degree | tap_step_percent | tap_phase_shifter
160 MVA 380/110 kV | 0.06 | 60 | 0.25 | 160 | 110 | 380 | 12.2 | 0 | Yy0 | hv | 0 | -9 | 9 | 0 | 1.5 | FALSE
100 MVA 220/110 kV | 0.06 | 55 | 0.26 | 100 | 110 | 220 | 12 | 0 | Yy0 | hv | 0 | -9 | 9 | 0 | 1.5 | FALSE
63 MVA 110/20 kV | 0.04 | 22 | 0.32 | 63 | 20 | 110 | 18 | 150 | YNd5 | hv | 0 | -9 | 9 | 0 | 1.5 | FALSE
40 MVA 110/20 kV | 0.05 | 18 | 0.34 | 40 | 20 | 110 | 16.2 | 150 | YNd5 | hv | 0 | -9 | 9 | 0 | 1.5 | FALSE
25 MVA 110/20 kV | 0.07 | 14 | 0.41 | 25 | 20 | 110 | 12 | 150 | YNd5 | hv | 0 | -9 | 9 | 0 | 1.5 | FALSE
63 MVA 110/10 kV | 0.04 | 22 | 0.32 | 63 | 10 | 110 | 18 | 150 | YNd5 | hv | 0 | -9 | 9 | 0 | 1.5 | FALSE
40 MVA 110/10 kV | 0.05 | 18 | 0.34 | 40 | 10 | 110 | 16.2 | 150 | YNd5 | hv | 0 | -9 | 9 | 0 | 1.5 | FALSE
25 MVA 110/10 kV | 0.07 | 14 | 0.41 | 25 | 10 | 110 | 12 | 150 | YNd5 | hv | 0 | -9 | 9 | 0 | 1.5 | FALSE
0.25 MVA 20/0.4 kV | 0.32 | 0.8 | 1.44 | 0.25 | 0.4 | 20 | 6 | 150 | Yzn5 | hv | 0 | -2 | 2 | 0 | 2.5 | FALSE
0.4 MVA 20/0.4 kV | 0.3375 | 1.35 | 1.425 | 0.4 | 0.4 | 20 | 6 | 150 | Dyn5 | hv | 0 | -2 | 2 | 0 | 2.5 | FALSE
0.63 MVA 20/0.4 kV | 0.2619 | 1.65 | 1.206 | 0.63 | 0.4 | 20 | 6 | 150 | Dyn5 | hv | 0 | -2 | 2 | 0 | 2.5 | FALSE
0.25 MVA 10/0.4 kV | 0.24 | 0.6 | 1.2 | 0.25 | 0.4 | 10 | 4 | 150 | Dyn5 | hv | 0 | -2 | 2 | 0 | 2.5 | FALSE
0.4 MVA 10/0.4 kV | 0.2375 | 0.95 | 1.325 | 0.4 | 0.4 | 10 | 4 | 150 | Dyn5 | hv | 0 | -2 | 2 | 0 | 2.5 | FALSE
0.63 MVA 10/0.4 kV | 0.1873 | 1.18 | 1.0794 | 0.63 | 0.4 | 10 | 4 | 150 | Dyn5 | hv | 0 | -2 | 2 | 0 | 2.5 | FALSE

## trafo3w_std_types
| sn_hv_mva | sn_mv_mva | sn_lv_mva | vn_hv_kv | vn_mv_kv | vn_lv_kv | vk_hv_percent | vk_mv_percent | vk_lv_percent | vkr_hv_percent | vkr_mv_percent | vkr_lv_percent | pfe_kw | i0_percent | shift_mv_degree | shift_lv_degree | vector_group | tap_side | tap_neutral | tap_min | tap_max | tap_step_percent
63/25/38 MVA 110/20/10 kV | 63 | 25 | 38 | 110 | 20 | 10 | 10.4 | 10.4 | 10.4 | 0.28 | 0.32 | 0.35 | 35 | 0.89 | 0 | 0 | YN0yn0yn0 | hv | 0 | -10 | 10 | 1.2
63/25/38 MVA 110/10/10 kV | 63 | 25 | 38 | 110 | 10 | 10 | 10.4 | 10.4 | 10.4 | 0.28 | 0.32 | 0.35 | 35 | 0.89 | 0 | 0 | YN0yn0yn0 | hv | 0 | -10 | 10 | 1.2

## fuse_std_types
| fuse_type | i_rated_a | t_avg | t_min | t_total | x_avg | x_min | x_total
HV 100A | HV 100A | 100 | 0 | [10.0, 3.64, 0.854, 0.281, 0.1, 0.0531, 0.022, 0.01] | [10.0, 4.267, 1.21, 0.403, 0.1, 0.058, 0.022, 0.01] | 0 | [300.0, 350.0, 450.0, 550.0, 700.0, 850.0, 1200.0, 1752.0] | [600.0, 700.0, 900.0, 1150.0, 1665.0, 2000.0, 3000.0, 4313.0]
HV 10A | HV 10A | 10 | 0 | [10.0, 1675.0, 0.344, 0.156, 0.1, 0.0417, 0.0171, 0.01] | [10.0, 1.3, 0.3, 0.155, 0.1, 0.0555, 0.023, 0.01] | 0 | [30.0, 32.0, 35.0, 37.0, 39.0, 50.0, 70.0, 88.0] | [60.0, 70.0, 80.0, 87.0, 94.0, 110.0, 150.0, 216.0]
HV 125A | HV 125A | 125 | 0 | [10.0, 1.82, 0.344, 0.1, 0.0467, 0.0269, 0.01] | [10.0, 2.478, 0.426, 0.1, 0.0427, 0.0211, 0.01] | 0 | [375.0, 500.0, 700.0, 925.0, 1200.0, 1500.0, 2341.0] | [750.0, 1000.0, 1500.0, 2200.0, 3000.0, 4000.0, 5765.0]
HV 160A | HV 160A | 160 | 0 | [10.0, 4.15, 1.03, 0.198, 0.1, 0.051, 0.0172, 0.01] | [10.0, 2.3, 0.734, 0.274, 0.1, 0.046, 0.0177, 0.01] | 0 | [480.0, 550.0, 700.0, 1000.0, 1260.0, 1600.0, 2500.0, 3227.0] | [960.0, 1300.0, 1700.0, 2200.0, 2996.0, 4000.0, 6000.0, 7946.0]
HV 16A | HV 16A | 16 | 0 | [10.0, 0.352, 0.164, 0.1, 0.0649, 0.0342, 0.01] | [10.0, 2.34, 0.722, 0.181, 0.1, 0.055, 0.0296, 0.01] | 0 | [48.0, 60.0, 65.0, 71.0, 80.0, 100.0, 162.0] | [96.0, 110.0, 125.0, 150.0, 168.0, 200.0, 250.0, 398.0]
HV 200A | HV 200A | 200 | 0 | [10.0, 4.267, 1.21, 0.403, 0.1, 0.058, 0.022, 0.01] | [10.0, 3.73, 1.654, 0.328, 0.1, 0.0531, 0.019, 0.01] | 0 | [600.0, 700.0, 900.0, 1150.0, 1665.0, 2000.0, 3000.0, 4313.0] | [1200.0, 1500.0, 1800.0, 2700.0, 3960.0, 5000.0, 7500.0, 10620.0]
HV 20A | HV 20A | 20 | 0 | [10.0, 1.3, 0.3, 0.155, 0.1, 0.0555, 0.023, 0.01] | [10.0, 1.3, 0.161, 0.1, 0.0611, 0.0399, 0.0141, 0.01] | 0 | [60.0, 70.0, 80.0, 87.0, 94.0, 110.0, 150.0, 216.0] | [120.0, 150.0, 200.0, 223.0, 260.0, 300.0, 450.0, 532.0]
HV 25A | HV 25A | 25 | 0 | [10.0, 2.512, 0.833, 0.299, 0.1, 0.0372, 0.0223, 0.01] | [10.0, 3.125, 0.597, 0.198, 0.1, 0.0378, 0.022, 0.01] | 0 | [75.0, 82.0, 90.0, 100.0, 124.0, 170.0, 200.0, 289.0] | [150.0, 170.0, 210.0, 250.0, 294.0, 400.0, 500.0, 711.0]
HV 31.5A | HV 31.5A | 31.5 | 0 | [10.0, 2.34, 0.722, 0.181, 0.1, 0.055, 0.0296, 0.01] | [10.0, 2.84, 0.368, 0.164, 0.1, 0.0621, 0.0378, 0.0195, 0.01] | 0 | [95.0, 110.0, 125.0, 150.0, 165.0, 200.0, 250.0, 390.0] | [189.0, 220.0, 300.0, 350.0, 393.0, 450.0, 530.0, 700.0, 960.0]
HV 40A | HV 40A | 40 | 0 | [10.0, 1.3, 0.161, 0.1, 0.0611, 0.0399, 0.0141, 0.01] | [10.0, 2.05, 0.369, 0.198, 0.1, 0.051, 0.0298, 0.01] | 0 | [120.0, 150.0, 200.0, 223.0, 260.0, 300.0, 450.0, 532.0] | [240.0, 300.0, 400.0, 450.0, 530.0, 650.0, 800.0, 1311.0]
HV 50A | HV 50A | 50 | 0 | [10.0, 3.215, 0.597, 0.198, 0.1, 0.0378, 0.022, 0.01] | [10.0, 3.64, 0.854, 0.281, 0.1, 0.0531, 0.022, 0.01] | 0 | [150.0, 170.0, 210.0, 250.0, 294.0, 400.0, 500.0, 711.0] | [300.0, 350.0, 450.0, 550.0, 700.0, 850.0, 1200.0, 1752.0]
HV 6.3A | HV 6.3A | 6.3 | 0 | [10.0, 1.39, 0.344, 0.168, 0.1, 0.056, 0.0263, 0.01] | [10.0, 1.711, 0.516, 0.198, 0.1, 0.0634, 0.0303, 0.01] | 0 | [19.0, 19.5, 20.4, 20.8, 22.0, 25.0, 32.0, 48.0] | [38.0, 40.0, 43.0, 48.0, 53.0, 60.0, 75.0, 118.0]
HV 63A | HV 63A | 63 | 0 | [10.0, 2.84, 0.368, 0.164, 0.1, 0.0621, 0.0378, 0.0195, 0.01] | [10.0, 1.82, 0.344, 0.1, 0.0467, 0.0269, 0.01] | 0 | [189.0, 220.0, 300.0, 350.0, 393.0, 450.0, 530.0, 700.0, 961.0] | [378.0, 500.0, 700.0, 934.0, 1200.0, 1500.0, 2366.0]
HV 80A | HV 80A | 80 | 0 | [10.0, 2.05, 0.369, 0.198, 0.1, 0.051, 0.0298, 0.01] | [10.0, 4.15, 1.03, 0.198, 0.1, 0.051, 0.0172, 0.01] | 0 | [240.0, 300.0, 400.0, 450.0, 530.0, 650.0, 800.0, 1311.0] | [480.0, 550.0, 700.0, 1000.0, 1260.0, 1600.0, 2500.0, 3227.0]
Siemens NH-1-100 | Siemens NH-1-100 | 100 | [5400.0, 2000.0, 400.0, 20.0, 1.0, 0.2, 0.012, 0.004] | 0 | 0 | [150.0, 190.0, 250.0, 430.0, 900.0, 1250.0, 2700.0, 3600.0] | 0 | 0
Siemens NH-1-125 | Siemens NH-1-125 | 125 | [4800.0, 120.0, 7.0, 0.1, 0.004] | 0 | 0 | [180.0, 400.0, 740.0, 2000.0, 4250.0] | 0 | 0
Siemens NH-1-16 | Siemens NH-1-16 | 16 | [4000.0, 400.0, 2.0, 0.1, 0.04, 0.01] | 0 | 0 | [26.0, 35.0, 75.0, 150.0, 200.0, 300.0] | 0 | 0
Siemens NH-1-160 | Siemens NH-1-160 | 160 | [4800.0, 120.0, 7.0, 0.1, 0.004] | 0 | 0 | [210.0, 500.0, 900.0, 2300.0, 5000.0] | 0 | 0
Siemens NH-1-25 | Siemens NH-1-25 | 25 | [4000.0, 1000.0, 10.0, 0.2, 0.02, 0.01] | 0 | 0 | [40.0, 50.0, 100.0, 210.0, 400.0, 500.0] | 0 | 0
Siemens NH-1-50 | Siemens NH-1-50 | 50 | [4000.0, 40.0, 4.0, 1.0, 0.02, 0.01] | 0 | 0 | [86.0, 200.0, 300.0, 400.0, 1000.0, 1280.0] | 0 | 0
Siemens NH-1-63 | Siemens NH-1-63 | 63 | [4000.0, 100.0, 10.0, 2.0, 0.04, 0.01] | 0 | 0 | [100.0, 200.0, 300.0, 400.0, 1000.0, 1500.0] | 0 | 0
Siemens NH-1-80 | Siemens NH-1-80 | 80 | [4800.0, 120.0, 7.0, 0.1, 0.01] | 0 | 0 | [150.58, 250.0, 450.0, 1150.0, 2470.0] | 0 | 0
Siemens NH-2-1000 | Siemens NH-2-1000 | 1000 | [4800.0, 120.0, 7.0, 0.1, 0.004] | 0 | 0 | [1900.0, 3500.0, 8400.0, 24000.0, 52000.0] | 0 | 0
Siemens NH-2-200 | Siemens NH-2-200 | 200 | [4800.0, 120.0, 7.0, 0.1, 0.004] | 0 | 0 | [280.0, 650.0, 1200.0, 3000.0, 7000.0] | 0 | 0
Siemens NH-2-224 | Siemens NH-2-224 | 224 | [4800.0, 120.0, 7.0, 0.2, 0.04, 0.004] | 0 | 0 | [400.0, 750.0, 1453.0, 3025.0, 4315.0, 7600.0] | 0 | 0
Siemens NH-2-250 | Siemens NH-2-250 | 250 | [4800.0, 120.0, 7.0, 0.1, 0.004] | 0 | 0 | [450.0, 800.0, 1650.0, 4000.0, 8500.0] | 0 | 0
Siemens NH-2-315 | Siemens NH-2-315 | 315 | [4800.0, 120.0, 7.0, 0.1, 0.004] | 0 | 0 | [550.0, 920.0, 1900.0, 5000.0, 11000.0] | 0 | 0
Siemens NH-2-355 | Siemens NH-2-355 | 355 | [4800.0, 120.0, 6.0, 0.1, 0.004] | 0 | 0 | [650.0, 1116.27, 2350.0, 5840.0, 12790.0] | 0 | 0
Siemens NH-2-400 | Siemens NH-2-400 | 400 | [4800.0, 120.0, 7.0, 0.1, 0.004] | 0 | 0 | [720.0, 1350.0, 2800.0, 6500.0, 15000.0] | 0 | 0
Siemens NH-2-425 | Siemens NH-2-425 | 425 | [4800.0, 120.0, 7.0, 0.1, 0.004] | 0 | 0 | [850.0, 1500.0, 3050.0, 7500.0, 16500.0] | 0 | 0
Siemens NH-2-630 | Siemens NH-2-630 | 630 | [4800.0, 120.0, 7.0, 0.1, 0.004] | 0 | 0 | [1200.0, 2000.0, 4800.0, 12000.0, 26000.0] | 0 | 0

## dtypes
| element | column | dtype
0 | bus | name | object
1 | bus | vn_kv | float64
2 | bus | type | object
3 | bus | zone | object
4 | bus | in_service | bool
5 | load | name | object
6 | load | bus | uint32
7 | load | p_mw | float64
8 | load | q_mvar | float64
9 | load | const_z_percent | float64
10 | load | const_i_percent | float64
11 | load | sn_mva | float64
12 | load | scaling | float64
13 | load | in_service | bool
14 | load | type | object
15 | ext_grid | name | object
16 | ext_grid | bus | uint32
17 | ext_grid | vm_pu | float64
18 | ext_grid | va_degree | float64
19 | ext_grid | slack_weight | float64
20 | ext_grid | in_service | bool
21 | line | name | object
22 | line | std_type | object
23 | line | from_bus | uint32
24 | line | to_bus | uint32
25 | line | length_km | float64
26 | line | r_ohm_per_km | float64
27 | line | x_ohm_per_km | float64
28 | line | c_nf_per_km | float64
29 | line | g_us_per_km | float64
30 | line | max_i_ka | float64
31 | line | df | float64
32 | line | parallel | uint32
33 | line | type | object
34 | line | in_service | bool
35 | trafo | name | object
36 | trafo | std_type | object
37 | trafo | hv_bus | uint32
38 | trafo | lv_bus | uint32
39 | trafo | sn_mva | float64
40 | trafo | vn_hv_kv | float64
41 | trafo | vn_lv_kv | float64
42 | trafo | vk_percent | float64
43 | trafo | vkr_percent | float64
44 | trafo | pfe_kw | float64
45 | trafo | i0_percent | float64
46 | trafo | shift_degree | float64
47 | trafo | tap_side | object
48 | trafo | tap_neutral | int32
49 | trafo | tap_min | int32
50 | trafo | tap_max | int32
51 | trafo | tap_step_percent | float64
52 | trafo | tap_step_degree | float64
53 | trafo | tap_pos | int32
54 | trafo | tap_phase_shifter | bool
55 | trafo | parallel | uint32
56 | trafo | df | float64
57 | trafo | in_service | bool
58 | line_geodata | coords | object
59 | bus_geodata | x | float64
60 | bus_geodata | y | float64
61 | bus_geodata | coords | object

## parameters
| version | format_version | converged | OPF_converged | name | f_hz | sn_mva
0 | 2.14.6 | 2.14.0 | FALSE | FALSE |  | 50 | 1