## bus
| name | vn_kv | type | zone | in_service
0 | bus_LV_6616-7_0_4_node_0 | 0.4 | n |  | TRUE
1 | bus_LV_6616-7_0_4_node_1 | 0.4 | n |  | TRUE
2 | bus_LV_6616-7_0_4_node_2 | 0.4 | n |  | TRUE
3 | bus_LV_6616-7_0_4_node_3 | 0.4 | n |  | TRUE
4 | bus_LV_6616-7_0_4_node_4 | 0.4 | n |  | TRUE
5 | bus_LV_6616-7_0_4_node_5 | 0.4 | n |  | TRUE
6 | bus_LV_6616-7_0_4_node_151 | 0.4 | n |  | TRUE
7 | bus_LV_6616-7_0_4_node_9 | 0.4 | n |  | TRUE
8 | bus_LV_6616-7_0_4_node_150 | 0.4 | n |  | TRUE
9 | bus_LV_6616-7_0_4_node_7 | 0.4 | n |  | TRUE
10 | bus_LV_6616-7_0_4_node_6 | 0.4 | n |  | TRUE
11 | bus_LV_6616-7_0_4_node_10 | 0.4 | n |  | TRUE
12 | bus_LV_6616-7_0_4_node_21 | 0.4 | n |  | TRUE
13 | bus_LV_6616-7_0_4_node_19 | 0.4 | n |  | TRUE
14 | bus_LV_6616-7_0_4_node_11 | 0.4 | n |  | TRUE
15 | bus_LV_6616-7_0_4_node_12 | 0.4 | n |  | TRUE
16 | bus_LV_6616-7_0_4_node_13 | 0.4 | n |  | TRUE
17 | bus_LV_6616-7_0_4_node_14 | 0.4 | n |  | TRUE
18 | bus_LV_6616-7_0_4_node_37 | 0.4 | n |  | TRUE
19 | bus_LV_6616-7_0_4_node_36 | 0.4 | n |  | TRUE
20 | bus_LV_6616-7_0_4_node_35 | 0.4 | n |  | TRUE
21 | bus_LV_6616-7_0_4_node_15 | 0.4 | n |  | TRUE
22 | bus_LV_6616-7_0_4_node_16 | 0.4 | n |  | TRUE
23 | bus_LV_6616-7_0_4_node_17 | 0.4 | n |  | TRUE
24 | bus_LV_6616-7_0_4_node_18 | 0.4 | n |  | TRUE
25 | bus_LV_6616-7_0_4_node_20 | 0.4 | n |  | TRUE
26 | bus_LV_6616-7_0_4_node_22 | 0.4 | n |  | TRUE
27 | bus_LV_6616-7_0_4_node_23 | 0.4 | n |  | TRUE
28 | bus_LV_6616-7_0_4_node_31 | 0.4 | n |  | TRUE
29 | bus_LV_6616-7_0_4_node_28 | 0.4 | n |  | TRUE
30 | bus_LV_6616-7_0_4_node_87 | 0.4 | n |  | TRUE
31 | bus_LV_6616-7_0_4_node_68 | 0.4 | n |  | TRUE
32 | bus_LV_6616-7_0_4_node_29 | 0.4 | n |  | TRUE
33 | bus_LV_6616-7_0_4_node_88 | 0.4 | n |  | TRUE
34 | bus_LV_6616-7_0_4_node_70 | 0.4 | n |  | TRUE
35 | bus_LV_6616-7_0_4_node_67 | 0.4 | n |  | TRUE
36 | bus_LV_6616-7_0_4_node_24 | 0.4 | n |  | TRUE
37 | bus_LV_6616-7_0_4_node_25 | 0.4 | n |  | TRUE
38 | bus_LV_6616-7_0_4_node_220 | 0.4 | n |  | TRUE
39 | bus_LV_6616-7_0_4_node_27 | 0.4 | n |  | TRUE
40 | bus_LV_6616-7_0_4_node_219 | 0.4 | n |  | TRUE
41 | bus_LV_6616-7_0_4_node_34 | 0.4 | n |  | TRUE
42 | bus_LV_6616-7_0_4_node_32 | 0.4 | n |  | TRUE
43 | bus_LV_6616-7_0_4_node_125 | 0.4 | n |  | TRUE
44 | bus_LV_6616-7_0_4_node_30 | 0.4 | n |  | TRUE
45 | bus_LV_6616-7_0_4_node_38 | 0.4 | n |  | TRUE
46 | bus_LV_6616-7_0_4_node_224 | 0.4 | n |  | TRUE
47 | bus_LV_6616-7_0_4_node_33 | 0.4 | n |  | TRUE
48 | bus_LV_6616-7_0_4_node_225 | 0.4 | n |  | TRUE
49 | bus_LV_6616-7_0_4_node_133 | 0.4 | n |  | TRUE
50 | bus_LV_6616-7_0_4_node_76 | 0.4 | n |  | TRUE
51 | bus_LV_6616-7_0_4_node_42 | 0.4 | n |  | TRUE
52 | bus_LV_6616-7_0_4_node_142 | 0.4 | n |  | TRUE
53 | bus_LV_6616-7_0_4_node_74 | 0.4 | n |  | TRUE
54 | bus_LV_6616-7_0_4_node_73 | 0.4 | n |  | TRUE
55 | bus_LV_6616-7_0_4_node_143 | 0.4 | n |  | TRUE
56 | bus_LV_6616-7_0_4_node_50 | 0.4 | n |  | TRUE
57 | bus_LV_6616-7_0_4_node_60 | 0.4 | n |  | TRUE
58 | bus_LV_6616-7_0_4_node_51 | 0.4 | n |  | TRUE
59 | bus_LV_6616-7_0_4_node_61 | 0.4 | n |  | TRUE
60 | bus_LV_6616-7_0_4_node_52 | 0.4 | n |  | TRUE
61 | bus_LV_6616-7_0_4_node_92 | 0.4 | n |  | TRUE
62 | bus_LV_6616-7_0_4_node_78 | 0.4 | n |  | TRUE
63 | bus_LV_6616-7_0_4_node_93 | 0.4 | n |  | TRUE
64 | bus_LV_6616-7_0_4_node_53 | 0.4 | n |  | TRUE
65 | bus_LV_6616-7_0_4_node_54 | 0.4 | n |  | TRUE
66 | bus_LV_6616-7_0_4_node_55 | 0.4 | n |  | TRUE
67 | bus_LV_6616-7_0_4_node_56 | 0.4 | n |  | TRUE
68 | bus_LV_6616-7_0_4_node_57 | 0.4 | n |  | TRUE
69 | bus_LV_6616-7_0_4_node_144 | 0.4 | n |  | TRUE
70 | bus_LV_6616-7_0_4_node_128 | 0.4 | n |  | TRUE
71 | bus_LV_6616-7_0_4_node_140 | 0.4 | n |  | TRUE
72 | bus_LV_6616-7_0_4_node_126 | 0.4 | n |  | TRUE
73 | bus_LV_6616-7_0_4_node_141 | 0.4 | n |  | TRUE
74 | bus_LV_6616-7_0_4_node_58 | 0.4 | n |  | TRUE
75 | bus_LV_6616-7_0_4_node_59 | 0.4 | n |  | TRUE
76 | bus_LV_6616-7_0_4_node_62 | 0.4 | n |  | TRUE
77 | bus_LV_6616-7_0_4_node_172 | 0.4 | n |  | TRUE
78 | bus_LV_6616-7_0_4_node_173 | 0.4 | n |  | TRUE
79 | bus_LV_6616-7_0_4_node_63 | 0.4 | n |  | TRUE
80 | bus_LV_6616-7_0_4_node_64 | 0.4 | n |  | TRUE
81 | bus_LV_6616-7_0_4_node_65 | 0.4 | n |  | TRUE
82 | bus_LV_6616-7_0_4_node_66 | 0.4 | n |  | TRUE
83 | bus_LV_6616-7_0_4_node_94 | 0.4 | n |  | TRUE
84 | bus_LV_6616-7_0_4_node_146 | 0.4 | n |  | TRUE
85 | bus_LV_6616-7_0_4_node_71 | 0.4 | n |  | TRUE
86 | bus_LV_6616-7_0_4_node_206 | 0.4 | n |  | TRUE
87 | bus_LV_6616-7_0_4_node_69 | 0.4 | n |  | TRUE
88 | bus_LV_6616-7_0_4_node_72 | 0.4 | n |  | TRUE
89 | bus_LV_6616-7_0_4_node_105 | 0.4 | n |  | TRUE
90 | bus_LV_6616-7_0_4_node_102 | 0.4 | n |  | TRUE
91 | bus_LV_6616-7_0_4_node_179 | 0.4 | n |  | TRUE
92 | bus_LV_6616-7_0_4_node_103 | 0.4 | n |  | TRUE
93 | bus_LV_6616-7_0_4_node_75 | 0.4 | n |  | TRUE
94 | bus_LV_6616-7_0_4_node_77 | 0.4 | n |  | TRUE
95 | bus_LV_6616-7_0_4_node_200 | 0.4 | n |  | TRUE
96 | bus_LV_6616-7_0_4_node_198 | 0.4 | n |  | TRUE
97 | bus_LV_6616-7_0_4_node_89 | 0.4 | n |  | TRUE
98 | bus_LV_6616-7_0_4_node_100 | 0.4 | n |  | TRUE
99 | bus_LV_6616-7_0_4_node_101 | 0.4 | n |  | TRUE
100 | bus_LV_6616-7_0_4_node_193 | 0.4 | n |  | TRUE
101 | bus_LV_6616-7_0_4_node_95 | 0.4 | n |  | TRUE
102 | bus_LV_6616-7_0_4_node_96 | 0.4 | n |  | TRUE
103 | bus_LV_6616-7_0_4_node_97 | 0.4 | n |  | TRUE
104 | bus_LV_6616-7_0_4_node_98 | 0.4 | n |  | TRUE
105 | bus_LV_6616-7_0_4_node_99 | 0.4 | n |  | TRUE
106 | bus_LV_6616-7_0_4_node_124 | 0.4 | n |  | TRUE
107 | bus_LV_6616-7_0_4_node_165 | 0.4 | n |  | TRUE
108 | bus_LV_6616-7_0_4_node_122 | 0.4 | n |  | TRUE
109 | bus_LV_6616-7_0_4_node_166 | 0.4 | n |  | TRUE
110 | bus_LV_6616-7_0_4_node_145 | 0.4 | n |  | TRUE
111 | bus_LV_6616-7_0_4_node_104 | 0.4 | n |  | TRUE
112 | bus_LV_6616-7_0_4_node_180 | 0.4 | n |  | TRUE
113 | bus_LV_6616-7_0_4_node_120 | 0.4 | n |  | TRUE
114 | bus_LV_6616-7_0_4_node_131 | 0.4 | n |  | TRUE
115 | bus_LV_6616-7_0_4_node_186 | 0.4 | n |  | TRUE
116 | bus_LV_6616-7_0_4_node_221 | 0.4 | n |  | TRUE
117 | bus_LV_6616-7_0_4_node_187 | 0.4 | n |  | TRUE
118 | bus_LV_6616-7_0_4_node_222 | 0.4 | n |  | TRUE
119 | bus_LV_6616-7_0_4_node_188 | 0.4 | n |  | TRUE
120 | bus_LV_6616-7_0_4_node_189 | 0.4 | n |  | TRUE
121 | bus_LV_6616-7_0_4_node_190 | 0.4 | n |  | TRUE
122 | bus_LV_6616-7_0_4_node_191 | 0.4 | n |  | TRUE
123 | bus_LV_6616-7_0_4_node_192 | 0.4 | n |  | TRUE
124 | bus_LV_6616-7_0_4_node_199 | 0.4 | n |  | TRUE
125 | bus_LV_6616-7_0_4_node_203 | 0.4 | n |  | TRUE
126 | bus_LV_6616-7_0_4_node_197 | 0.4 | n |  | TRUE
127 | bus_LV_6616-7_0_4_node_204 | 0.4 | n |  | TRUE
128 | bus_LV_6616-7_0_4_node_205 | 0.4 | n |  | TRUE
129 | bus_LV_6616-7_0_4_node_194 | 0.4 | n |  | TRUE
130 | bus_LV_6616-7_0_4_node_195 | 0.4 | n |  | TRUE
131 | bus_LV_6616-7_0_4_node_196 | 0.4 | n |  | TRUE
132 | bus_LV_6616-7_0_4_node_212 | 0.4 | n |  | TRUE
133 | bus_LV_6616-7_0_4_node_210 | 0.4 | n |  | TRUE
134 | bus_LV_6616-7_0_4_node_211 | 0.4 | n |  | TRUE
135 | bus_LV_6616-7_0_4_node_223 | 0.4 | n |  | TRUE
136 | bus_LV_6616-7_0_4_node_226 | 0.4 | n |  | TRUE
137 | bus_MV_459_0_node_66 | 20 | n |  | TRUE

## load
| name | bus | p_mw | q_mvar | const_z_percent | const_i_percent | sn_mva | scaling | in_service | type
0 | LV_6616-7_0_4_load_0 | 0 | 0.00077394 | 0.00019397 | 0 | 0 |  | 1 | TRUE | wye
1 | LV_6616-7_0_4_load_1 | 1 | 0.0013179 | 0.00033029 | 0 | 0 |  | 1 | TRUE | wye
2 | LV_6616-7_0_4_load_3 | 3 | 0.00047844 | 0.00011991 | 0 | 0 |  | 1 | TRUE | wye
3 | LV_6616-7_0_4_load_4 | 4 | 0.00043519 | 0.00010907 | 0 | 0 |  | 1 | TRUE | wye
4 | LV_6616-7_0_4_load_5 | 5 | 0.00042228 | 0.00010583 | 0 | 0 |  | 1 | TRUE | wye
5 | LV_6616-7_0_4_load_151 | 6 | 0.001317 | 0.00033007 | 0 | 0 |  | 1 | TRUE | wye
6 | LV_6616-7_0_4_load_9 | 7 | 0.0011198 | 0.00028065 | 0 | 0 |  | 1 | TRUE | wye
7 | LV_6616-7_0_4_load_150 | 8 | 0.00053614 | 0.00013437 | 0 | 0 |  | 1 | TRUE | wye
8 | LV_6616-7_0_4_load_7 | 9 | 0.0012068 | 0.00030244 | 0 | 0 |  | 1 | TRUE | wye
9 | LV_6616-7_0_4_load_6 | 10 | 0.0010114 | 0.00025349 | 0 | 0 |  | 1 | TRUE | wye
10 | LV_6616-7_0_4_load_10 | 11 | 0.0025559 | 0.00064056 | 0 | 0 |  | 1 | TRUE | wye
11 | LV_6616-7_0_4_load_21 | 12 | 0.00020127 | 5.0444e-05 | 0 | 0 |  | 1 | TRUE | wye
12 | LV_6616-7_0_4_load_19 | 13 | 0.00060679 | 0.00015208 | 0 | 0 |  | 1 | TRUE | wye
13 | LV_6616-7_0_4_load_11 | 14 | 0.0045478 | 0.0011398 | 0 | 0 |  | 1 | TRUE | wye
14 | LV_6616-7_0_4_load_12 | 15 | 0.0045498 | 0.0011403 | 0 | 0 |  | 1 | TRUE | wye
15 | LV_6616-7_0_4_load_13 | 16 | 0.0019959 | 0.00050022 | 0 | 0 |  | 1 | TRUE | wye
16 | LV_6616-7_0_4_load_14 | 17 | 0.0045498 | 0.0011403 | 0 | 0 |  | 1 | TRUE | wye
17 | LV_6616-7_0_4_load_36 | 19 | 0.0040166 | 0.0010067 | 0 | 0 |  | 1 | TRUE | wye
18 | LV_6616-7_0_4_load_35 | 20 | 0.0044656 | 0.0011192 | 0 | 0 |  | 1 | TRUE | wye
19 | LV_6616-7_0_4_load_15 | 21 | 0.00041432 | 0.00010384 | 0 | 0 |  | 1 | TRUE | wye
20 | LV_6616-7_0_4_load_16 | 22 | 0.0029654 | 0.0007432 | 0 | 0 |  | 1 | TRUE | wye
21 | LV_6616-7_0_4_load_23 | 27 | 0.00083878 | 0.00021022 | 0 | 0 |  | 1 | TRUE | wye
22 | LV_6616-7_0_4_load_31 | 28 | 0.0045472 | 0.0011396 | 0 | 0 |  | 1 | TRUE | wye
23 | LV_6616-7_0_4_load_28 | 29 | 0.052895 | 0.013257 | 0 | 0 |  | 1 | TRUE | wye
24 | LV_6616-7_0_4_load_87 | 30 | 0.0040398 | 0.0010125 | 0 | 0 |  | 1 | TRUE | wye
25 | LV_6616-7_0_4_load_29 | 32 | 0.006169 | 0.0015461 | 0 | 0 |  | 1 | TRUE | wye
26 | LV_6616-7_0_4_load_88 | 33 | 0.0028195 | 0.00070663 | 0 | 0 |  | 1 | TRUE | wye
27 | LV_6616-7_0_4_load_67 | 35 | 0.0028328 | 0.00070997 | 0 | 0 |  | 1 | TRUE | wye
28 | LV_6616-7_0_4_load_24 | 36 | 0.0008438 | 0.00021148 | 0 | 0 |  | 1 | TRUE | wye
29 | LV_6616-7_0_4_load_25 | 37 | 0.00069681 | 0.00017464 | 0 | 0 |  | 1 | TRUE | wye
30 | LV_6616-7_0_4_load_220 | 38 | 0.0027067 | 0.00067837 | 0 | 0 |  | 1 | TRUE | wye
31 | LV_6616-7_0_4_load_27 | 39 | 0.0026344 | 0.00066023 | 0 | 0 |  | 1 | TRUE | wye
32 | LV_6616-7_0_4_load_219 | 40 | 0.0010367 | 0.00025982 | 0 | 0 |  | 1 | TRUE | wye
33 | LV_6616-7_0_4_load_34 | 41 | 0.00085992 | 0.00021552 | 0 | 0 |  | 1 | TRUE | wye
34 | LV_6616-7_0_4_load_32 | 42 | 0.00074527 | 0.00018678 | 0 | 0 |  | 1 | TRUE | wye
35 | LV_6616-7_0_4_load_125 | 43 | 0.0014829 | 0.00037164 | 0 | 0 |  | 1 | TRUE | wye
36 | LV_6616-7_0_4_load_38 | 45 | 0.00077456 | 0.00019412 | 0 | 0 |  | 1 | TRUE | wye
37 | LV_6616-7_0_4_load_224 | 46 | 0.0010526 | 0.00026381 | 0 | 0 |  | 1 | TRUE | wye
38 | LV_6616-7_0_4_load_33 | 47 | 0.0022949 | 0.00057517 | 0 | 0 |  | 1 | TRUE | wye
39 | LV_6616-7_0_4_load_225 | 48 | 0.00089569 | 0.00022448 | 0 | 0 |  | 1 | TRUE | wye
40 | LV_6616-7_0_4_load_133 | 49 | 0.0029337 | 0.00073526 | 0 | 0 |  | 1 | TRUE | wye
41 | LV_6616-7_0_4_load_76 | 50 | 0.00059041 | 0.00014797 | 0 | 0 |  | 1 | TRUE | wye
42 | LV_6616-7_0_4_load_42 | 51 | 0.00075866 | 0.00019014 | 0 | 0 |  | 1 | TRUE | wye
43 | LV_6616-7_0_4_load_142 | 52 | 0.0011549 | 0.00028944 | 0 | 0 |  | 1 | TRUE | wye
44 | LV_6616-7_0_4_load_74 | 53 | 0.0030707 | 0.0007696 | 0 | 0 |  | 1 | TRUE | wye
45 | LV_6616-7_0_4_load_73 | 54 | 0.0012962 | 0.00032486 | 0 | 0 |  | 1 | TRUE | wye
46 | LV_6616-7_0_4_load_143 | 55 | 0.0007513 | 0.00018829 | 0 | 0 |  | 1 | TRUE | wye
47 | LV_6616-7_0_4_load_50 | 56 | 0.0027794 | 0.00069657 | 0 | 0 |  | 1 | TRUE | wye
48 | LV_6616-7_0_4_load_60 | 57 | 0.0019843 | 0.00049732 | 0 | 0 |  | 1 | TRUE | wye
49 | LV_6616-7_0_4_load_51 | 58 | 0.0032708 | 0.00081974 | 0 | 0 |  | 1 | TRUE | wye
50 | LV_6616-7_0_4_load_61 | 59 | 0.0017735 | 0.00044449 | 0 | 0 |  | 1 | TRUE | wye
51 | LV_6616-7_0_4_load_92 | 61 | 0.0067636 | 0.0016951 | 0 | 0 |  | 1 | TRUE | wye
52 | LV_6616-7_0_4_load_78 | 62 | 0.0024563 | 0.00061561 | 0 | 0 |  | 1 | TRUE | wye
53 | LV_6616-7_0_4_load_93 | 63 | 0.0029158 | 0.00073076 | 0 | 0 |  | 1 | TRUE | wye
54 | LV_6616-7_0_4_load_53 | 64 | 0.00094395 | 0.00023658 | 0 | 0 |  | 1 | TRUE | wye
55 | LV_6616-7_0_4_load_54 | 65 | 0.0015741 | 0.00039451 | 0 | 0 |  | 1 | TRUE | wye
56 | LV_6616-7_0_4_load_55 | 66 | 0.0017857 | 0.00044753 | 0 | 0 |  | 1 | TRUE | wye
57 | LV_6616-7_0_4_load_56 | 67 | 0.00048554 | 0.00012169 | 0 | 0 |  | 1 | TRUE | wye
58 | LV_6616-7_0_4_load_57 | 68 | 0.00030184 | 7.5649e-05 | 0 | 0 |  | 1 | TRUE | wye
59 | LV_6616-7_0_4_load_144 | 69 | 0.00056839 | 0.00014245 | 0 | 0 |  | 1 | TRUE | wye
60 | LV_6616-7_0_4_load_128 | 70 | 0.0015831 | 0.00039677 | 0 | 0 |  | 1 | TRUE | wye
61 | LV_6616-7_0_4_load_140 | 71 | 0.0014362 | 0.00035994 | 0 | 0 |  | 1 | TRUE | wye
62 | LV_6616-7_0_4_load_126 | 72 | 0.0028881 | 0.00072382 | 0 | 0 |  | 1 | TRUE | wye
63 | LV_6616-7_0_4_load_141 | 73 | 0.0013731 | 0.00034412 | 0 | 0 |  | 1 | TRUE | wye
64 | LV_6616-7_0_4_load_58 | 74 | 0.0033305 | 0.0008347 | 0 | 0 |  | 1 | TRUE | wye
65 | LV_6616-7_0_4_load_59 | 75 | 0.003213 | 0.00080525 | 0 | 0 |  | 1 | TRUE | wye
66 | LV_6616-7_0_4_load_62 | 76 | 0.00081248 | 0.00020363 | 0 | 0 |  | 1 | TRUE | wye
67 | LV_6616-7_0_4_load_172 | 77 | 0.0032009 | 0.00080222 | 0 | 0 |  | 1 | TRUE | wye
68 | LV_6616-7_0_4_load_173 | 78 | 0.0031616 | 0.00079238 | 0 | 0 |  | 1 | TRUE | wye
69 | LV_6616-7_0_4_load_63 | 79 | 0.0056302 | 0.0014111 | 0 | 0 |  | 1 | TRUE | wye
70 | LV_6616-7_0_4_load_65 | 81 | 0.0041968 | 0.0010518 | 0 | 0 |  | 1 | TRUE | wye
71 | LV_6616-7_0_4_load_66 | 82 | 0.0045247 | 0.001134 | 0 | 0 |  | 1 | TRUE | wye
72 | LV_6616-7_0_4_load_146 | 84 | 0.0025974 | 0.00065096 | 0 | 0 |  | 1 | TRUE | wye
73 | LV_6616-7_0_4_load_71 | 85 | 0.0023167 | 0.00058063 | 0 | 0 |  | 1 | TRUE | wye
74 | LV_6616-7_0_4_load_206 | 86 | 0.00053175 | 0.00013327 | 0 | 0 |  | 1 | TRUE | wye
75 | LV_6616-7_0_4_load_72 | 88 | 0.0029099 | 0.00072929 | 0 | 0 |  | 1 | TRUE | wye
76 | LV_6616-7_0_4_load_105 | 89 | 0.0022464 | 0.00056301 | 0 | 0 |  | 1 | TRUE | wye
77 | LV_6616-7_0_4_load_102 | 90 | 0.00042128 | 0.00010558 | 0 | 0 |  | 1 | TRUE | wye
78 | LV_6616-7_0_4_load_179 | 91 | 0.0040337 | 0.0010109 | 0 | 0 |  | 1 | TRUE | wye
79 | LV_6616-7_0_4_load_103 | 92 | 0.00050951 | 0.00012769 | 0 | 0 |  | 1 | TRUE | wye
80 | LV_6616-7_0_4_load_75 | 93 | 0.0018623 | 0.00046675 | 0 | 0 |  | 1 | TRUE | wye
81 | LV_6616-7_0_4_load_77 | 94 | 0.0017825 | 0.00044674 | 0 | 0 |  | 1 | TRUE | wye
82 | LV_6616-7_0_4_load_200 | 95 | 0.0019703 | 0.00049382 | 0 | 0 |  | 1 | TRUE | wye
83 | LV_6616-7_0_4_load_198 | 96 | 0.0021065 | 0.00052795 | 0 | 0 |  | 1 | TRUE | wye
84 | LV_6616-7_0_4_load_89 | 97 | 0.005282 | 0.0013238 | 0 | 0 |  | 1 | TRUE | wye
85 | LV_6616-7_0_4_load_100 | 98 | 0.0023669 | 0.00059321 | 0 | 0 |  | 1 | TRUE | wye
86 | LV_6616-7_0_4_load_101 | 99 | 0.0027942 | 0.0007003 | 0 | 0 |  | 1 | TRUE | wye
87 | LV_6616-7_0_4_load_193 | 100 | 0.0016858 | 0.00042249 | 0 | 0 |  | 1 | TRUE | wye
88 | LV_6616-7_0_4_load_95 | 101 | 0.0017792 | 0.00044592 | 0 | 0 |  | 1 | TRUE | wye
89 | LV_6616-7_0_4_load_96 | 102 | 0.00070811 | 0.00017747 | 0 | 0 |  | 1 | TRUE | wye
90 | LV_6616-7_0_4_load_97 | 103 | 0.00069842 | 0.00017504 | 0 | 0 |  | 1 | TRUE | wye
91 | LV_6616-7_0_4_load_98 | 104 | 0.0013639 | 0.00034183 | 0 | 0 |  | 1 | TRUE | wye
92 | LV_6616-7_0_4_load_99 | 105 | 0.00056589 | 0.00014183 | 0 | 0 |  | 1 | TRUE | wye
93 | LV_6616-7_0_4_load_124 | 106 | 0.0018102 | 0.00045369 | 0 | 0 |  | 1 | TRUE | wye
94 | LV_6616-7_0_4_load_122 | 108 | 0.00033789 | 8.4684e-05 | 0 | 0 |  | 1 | TRUE | wye
95 | LV_6616-7_0_4_load_145 | 110 | 0.0046613 | 0.0011682 | 0 | 0 |  | 1 | TRUE | wye
96 | LV_6616-7_0_4_load_180 | 112 | 0.003828 | 0.00095938 | 0 | 0 |  | 1 | TRUE | wye
97 | LV_6616-7_0_4_load_120 | 113 | 0.0010287 | 0.00025782 | 0 | 0 |  | 1 | TRUE | wye
98 | LV_6616-7_0_4_load_131 | 114 | 0.00078509 | 0.00019676 | 0 | 0 |  | 1 | TRUE | wye
99 | LV_6616-7_0_4_load_186 | 115 | 0.0005657 | 0.00014178 | 0 | 0 |  | 1 | TRUE | wye
100 | LV_6616-7_0_4_load_221 | 116 | 0.0014955 | 0.0003748 | 0 | 0 |  | 1 | TRUE | wye
101 | LV_6616-7_0_4_load_187 | 117 | 0.004062 | 0.001018 | 0 | 0 |  | 1 | TRUE | wye
102 | LV_6616-7_0_4_load_222 | 118 | 0.00024297 | 6.0895e-05 | 0 | 0 |  | 1 | TRUE | wye
103 | LV_6616-7_0_4_load_188 | 119 | 0.0013783 | 0.00034544 | 0 | 0 |  | 1 | TRUE | wye
104 | LV_6616-7_0_4_load_189 | 120 | 0.0022573 | 0.00056574 | 0 | 0 |  | 1 | TRUE | wye
105 | LV_6616-7_0_4_load_191 | 122 | 0.0024236 | 0.00060742 | 0 | 0 |  | 1 | TRUE | wye
106 | LV_6616-7_0_4_load_192 | 123 | 0.0011989 | 0.00030048 | 0 | 0 |  | 1 | TRUE | wye
107 | LV_6616-7_0_4_load_199 | 124 | 0.0022568 | 0.0005656 | 0 | 0 |  | 1 | TRUE | wye
108 | LV_6616-7_0_4_load_197 | 126 | 0.0021045 | 0.00052743 | 0 | 0 |  | 1 | TRUE | wye
109 | LV_6616-7_0_4_load_204 | 127 | 0.001588 | 0.000398 | 0 | 0 |  | 1 | TRUE | wye
110 | LV_6616-7_0_4_load_205 | 128 | 0.00046885 | 0.00011751 | 0 | 0 |  | 1 | TRUE | wye
111 | LV_6616-7_0_4_load_194 | 129 | 0.0021064 | 0.0005279 | 0 | 0 |  | 1 | TRUE | wye
112 | LV_6616-7_0_4_load_195 | 130 | 0.0022572 | 0.0005657 | 0 | 0 |  | 1 | TRUE | wye
113 | LV_6616-7_0_4_load_196 | 131 | 0.00196 | 0.00049122 | 0 | 0 |  | 1 | TRUE | wye
114 | LV_6616-7_0_4_load_212 | 132 | 0.00088279 | 0.00022125 | 0 | 0 |  | 1 | TRUE | wye
115 | LV_6616-7_0_4_load_211 | 134 | 0.0023588 | 0.00059117 | 0 | 0 |  | 1 | TRUE | wye
116 | LV_6616-7_0_4_load_223 | 135 | 0.00032439 | 8.13e-05 | 0 | 0 |  | 1 | TRUE | wye
117 | LV_6616-7_0_4_load_226 | 136 | 0.00087574 | 0.00021948 | 0 | 0 |  | 1 | TRUE | wye

## ext_grid
| name | bus | vm_pu | va_degree | slack_weight | in_service
0 |  | 78 | 1 | 0 | 1 | TRUE

## line
| name | std_type | from_bus | to_bus | length_km | r_ohm_per_km | x_ohm_per_km | c_nf_per_km | g_us_per_km | max_i_ka | df | parallel | type | in_service
0 | LV_6616-7_0_4_line_0 |  | 0 | 1 | 0.0084995 | 0.125 | 0.08 | 261 | 0 | 0.364 | 1 | 1 | cs | TRUE
1 | LV_6616-7_0_4_line_1 |  | 0 | 2 | 0.015103 | 0.125 | 0.08 | 261 | 0 | 0.364 | 1 | 1 | cs | TRUE
2 | LV_6616-7_0_4_line_2 |  | 1 | 3 | 0.006813 | 0.125 | 0.08 | 261 | 0 | 0.364 | 1 | 1 | cs | TRUE
3 | LV_6616-7_0_4_line_3 |  | 2 | 4 | 0.010632 | 0.125 | 0.08 | 261 | 0 | 0.364 | 1 | 1 | cs | TRUE
4 | LV_6616-7_0_4_line_4 |  | 2 | 5 | 0.03663 | 0.125 | 0.08 | 261 | 0 | 0.364 | 1 | 1 | cs | TRUE
5 | LV_6616-7_0_4_line_5 |  | 3 | 6 | 0.028966 | 0.125 | 0.08 | 261 | 0 | 0.364 | 1 | 1 | cs | TRUE
6 | LV_6616-7_0_4_line_6 |  | 4 | 7 | 0.0013865 | 0.125 | 0.08 | 261 | 0 | 0.364 | 1 | 1 | cs | TRUE
7 | LV_6616-7_0_4_line_7 |  | 6 | 8 | 0.0063103 | 0.125 | 0.08 | 261 | 0 | 0.364 | 1 | 1 | cs | TRUE
8 | LV_6616-7_0_4_line_8 |  | 7 | 9 | 0.044888 | 0.125 | 0.08 | 261 | 0 | 0.364 | 1 | 1 | cs | TRUE
9 | LV_6616-7_0_4_line_9 |  | 8 | 111 | 0.017189 | 0.125 | 0.08 | 261 | 0 | 0.364 | 1 | 1 | cs | TRUE
10 | LV_6616-7_0_4_line_10 |  | 9 | 10 | 0.0044211 | 0.125 | 0.08 | 261 | 0 | 0.364 | 1 | 1 | cs | TRUE
11 | LV_6616-7_0_4_line_11 |  | 11 | 12 | 0.0067784 | 0.125 | 0.08 | 261 | 0 | 0.364 | 1 | 1 | cs | TRUE
12 | LV_6616-7_0_4_line_12 |  | 12 | 13 | 0.005389 | 0.125 | 0.08 | 261 | 0 | 0.364 | 1 | 1 | cs | TRUE
13 | LV_6616-7_0_4_line_13 |  | 13 | 23 | 0.019268 | 0.125 | 0.08 | 261 | 0 | 0.364 | 1 | 1 | cs | TRUE
14 | LV_6616-7_0_4_line_14 |  | 14 | 15 | 0.014823 | 0.125 | 0.08 | 261 | 0 | 0.364 | 1 | 1 | cs | TRUE
15 | LV_6616-7_0_4_line_15 |  | 14 | 16 | 0.0020432 | 0.125 | 0.08 | 261 | 0 | 0.364 | 1 | 1 | cs | TRUE
16 | LV_6616-7_0_4_line_16 |  | 15 | 17 | 0.0022458 | 0.125 | 0.08 | 261 | 0 | 0.364 | 1 | 1 | cs | TRUE
17 | LV_6616-7_0_4_line_17 |  | 17 | 18 | 0.017768 | 0.125 | 0.08 | 261 | 0 | 0.364 | 1 | 1 | cs | TRUE
18 | LV_6616-7_0_4_line_18 |  | 18 | 19 | 0.011123 | 0.125 | 0.08 | 261 | 0 | 0.364 | 1 | 1 | cs | TRUE
19 | LV_6616-7_0_4_line_19 |  | 18 | 20 | 0.018874 | 0.125 | 0.08 | 261 | 0 | 0.364 | 1 | 1 | cs | TRUE
20 | LV_6616-7_0_4_line_20 |  | 19 | 28 | 0.0023519 | 0.125 | 0.08 | 261 | 0 | 0.364 | 1 | 1 | cs | TRUE
21 | LV_6616-7_0_4_line_21 |  | 20 | 47 | 0.0064806 | 0.125 | 0.08 | 261 | 0 | 0.364 | 1 | 1 | cs | TRUE
22 | LV_6616-7_0_4_line_22 |  | 21 | 22 | 0.0004105 | 0.125 | 0.08 | 261 | 0 | 0.364 | 1 | 3 | cs | TRUE
23 | LV_6616-7_0_4_line_23 |  | 21 | 23 | 0.046112 | 0.125 | 0.08 | 261 | 0 | 0.364 | 1 | 3 | cs | TRUE
24 | LV_6616-7_0_4_line_24 |  | 22 | 24 | 0.038551 | 0.125 | 0.08 | 261 | 0 | 0.364 | 1 | 3 | cs | TRUE
25 | LV_6616-7_0_4_line_25 |  | 23 | 25 | 0.064607 | 0.125 | 0.08 | 261 | 0 | 0.364 | 1 | 3 | cs | TRUE
26 | LV_6616-7_0_4_line_26 |  | 24 | 26 | 0.044573 | 0.125 | 0.08 | 261 | 0 | 0.364 | 1 | 3 | cs | TRUE
27 | LV_6616-7_0_4_line_27 |  | 24 | 27 | 0.0092573 | 0.125 | 0.08 | 261 | 0 | 0.364 | 1 | 1 | cs | TRUE
28 | LV_6616-7_0_4_line_28 |  | 25 | 28 | 0.03464 | 0.125 | 0.08 | 261 | 0 | 0.364 | 1 | 1 | cs | TRUE
29 | LV_6616-7_0_4_line_29 |  | 25 | 29 | 0.026481 | 0.125 | 0.08 | 261 | 0 | 0.364 | 1 | 3 | cs | TRUE
30 | LV_6616-7_0_4_line_30 |  | 26 | 30 | 0.020406 | 0.125 | 0.08 | 261 | 0 | 0.364 | 1 | 3 | cs | TRUE
31 | LV_6616-7_0_4_line_31 |  | 27 | 31 | 0.018159 | 0.125 | 0.08 | 261 | 0 | 0.364 | 1 | 1 | cs | TRUE
32 | LV_6616-7_0_4_line_32 |  | 29 | 32 | 0.016668 | 0.125 | 0.08 | 261 | 0 | 0.364 | 1 | 3 | cs | TRUE
33 | LV_6616-7_0_4_line_33 |  | 30 | 33 | 0.0083303 | 0.125 | 0.08 | 261 | 0 | 0.364 | 1 | 3 | cs | TRUE
34 | LV_6616-7_0_4_line_34 |  | 31 | 34 | 0.018564 | 0.125 | 0.08 | 261 | 0 | 0.364 | 1 | 1 | cs | TRUE
35 | LV_6616-7_0_4_line_35 |  | 31 | 35 | 0.041955 | 0.125 | 0.08 | 261 | 0 | 0.364 | 1 | 1 | cs | TRUE
36 | LV_6616-7_0_4_line_36 |  | 32 | 44 | 0.024083 | 0.125 | 0.08 | 261 | 0 | 0.364 | 1 | 3 | cs | TRUE
37 | LV_6616-7_0_4_line_37 |  | 33 | 97 | 0.027897 | 0.125 | 0.08 | 261 | 0 | 0.364 | 1 | 1 | cs | TRUE
38 | LV_6616-7_0_4_line_38 |  | 33 | 78 | 0.060433 | 0.125 | 0.08 | 261 | 0 | 0.364 | 1 | 3 | cs | TRUE
39 | LV_6616-7_0_4_line_39 |  | 34 | 89 | 0.027521 | 0.125 | 0.08 | 261 | 0 | 0.364 | 1 | 1 | cs | TRUE
40 | LV_6616-7_0_4_line_40 |  | 34 | 90 | 0.018603 | 0.125 | 0.08 | 261 | 0 | 0.364 | 1 | 1 | cs | TRUE
41 | LV_6616-7_0_4_line_41 |  | 35 | 87 | 0.043359 | 0.125 | 0.08 | 261 | 0 | 0.364 | 1 | 1 | cs | TRUE
42 | LV_6616-7_0_4_line_42 |  | 36 | 37 | 0.0072595 | 0.125 | 0.08 | 261 | 0 | 0.364 | 1 | 1 | cs | TRUE
43 | LV_6616-7_0_4_line_43 |  | 36 | 38 | 0.07083 | 0.125 | 0.08 | 261 | 0 | 0.364 | 1 | 1 | cs | TRUE
44 | LV_6616-7_0_4_line_44 |  | 37 | 39 | 0.0027462 | 0.125 | 0.08 | 261 | 0 | 0.364 | 1 | 1 | cs | TRUE
45 | LV_6616-7_0_4_line_45 |  | 38 | 40 | 0.0081896 | 0.125 | 0.08 | 261 | 0 | 0.364 | 1 | 1 | cs | TRUE
46 | LV_6616-7_0_4_line_46 |  | 40 | 43 | 0.037037 | 0.125 | 0.08 | 261 | 0 | 0.364 | 1 | 1 | cs | TRUE
47 | LV_6616-7_0_4_line_47 |  | 41 | 42 | 0.0028322 | 0.125 | 0.08 | 261 | 0 | 0.364 | 1 | 1 | cs | TRUE
48 | LV_6616-7_0_4_line_48 |  | 42 | 47 | 0.01007 | 0.125 | 0.08 | 261 | 0 | 0.364 | 1 | 1 | cs | TRUE
49 | LV_6616-7_0_4_line_49 |  | 43 | 72 | 0.033813 | 0.125 | 0.08 | 261 | 0 | 0.364 | 1 | 1 | cs | TRUE
50 | LV_6616-7_0_4_line_50 |  | 43 | 114 | 0.068876 | 0.125 | 0.08 | 261 | 0 | 0.364 | 1 | 1 | cs | TRUE
51 | LV_6616-7_0_4_line_51 |  | 44 | 45 | 0.0017383 | 0.125 | 0.08 | 261 | 0 | 0.364 | 1 | 3 | cs | TRUE
52 | LV_6616-7_0_4_line_52 |  | 45 | 46 | 0.0017755 | 0.125 | 0.08 | 261 | 0 | 0.364 | 1 | 3 | cs | TRUE
53 | LV_6616-7_0_4_line_53 |  | 46 | 48 | 0.0011807 | 0.125 | 0.08 | 261 | 0 | 0.364 | 1 | 3 | cs | TRUE
54 | LV_6616-7_0_4_line_54 |  | 48 | 136 | 0.0011816 | 0.125 | 0.08 | 261 | 0 | 0.364 | 1 | 3 | cs | TRUE
55 | LV_6616-7_0_4_line_55 |  | 49 | 50 | 0.061391 | 0.125 | 0.08 | 261 | 0 | 0.364 | 1 | 1 | cs | TRUE
56 | LV_6616-7_0_4_line_56 |  | 50 | 53 | 0.0033367 | 0.125 | 0.08 | 261 | 0 | 0.364 | 1 | 1 | cs | TRUE
57 | LV_6616-7_0_4_line_57 |  | 51 | 52 | 0.009606 | 0.125 | 0.08 | 261 | 0 | 0.364 | 1 | 1 | cs | TRUE
58 | LV_6616-7_0_4_line_58 |  | 52 | 55 | 0.044057 | 0.125 | 0.08 | 261 | 0 | 0.364 | 1 | 1 | cs | TRUE
59 | LV_6616-7_0_4_line_59 |  | 52 | 54 | 0.063828 | 0.125 | 0.08 | 261 | 0 | 0.364 | 1 | 1 | cs | TRUE
60 | LV_6616-7_0_4_line_60 |  | 53 | 54 | 0.032149 | 0.125 | 0.08 | 261 | 0 | 0.364 | 1 | 1 | cs | TRUE
61 | LV_6616-7_0_4_line_61 |  | 54 | 93 | 0.041205 | 0.125 | 0.08 | 261 | 0 | 0.364 | 1 | 1 | cs | TRUE
62 | LV_6616-7_0_4_line_62 |  | 55 | 69 | 0.026703 | 0.125 | 0.08 | 261 | 0 | 0.364 | 1 | 1 | cs | TRUE
63 | LV_6616-7_0_4_line_63 |  | 56 | 57 | 0.031324 | 0.125 | 0.08 | 261 | 0 | 0.364 | 1 | 1 | cs | TRUE
64 | LV_6616-7_0_4_line_64 |  | 57 | 76 | 0.023715 | 0.125 | 0.08 | 261 | 0 | 0.364 | 1 | 1 | cs | TRUE
65 | LV_6616-7_0_4_line_65 |  | 57 | 74 | 0.00092045 | 0.125 | 0.08 | 261 | 0 | 0.364 | 1 | 1 | cs | TRUE
66 | LV_6616-7_0_4_line_66 |  | 58 | 59 | 0.037106 | 0.125 | 0.08 | 261 | 0 | 0.364 | 1 | 1 | cs | TRUE
67 | LV_6616-7_0_4_line_67 |  | 59 | 62 | 0.037453 | 0.125 | 0.08 | 261 | 0 | 0.364 | 1 | 1 | cs | TRUE
68 | LV_6616-7_0_4_line_68 |  | 59 | 75 | 0.0042554 | 0.125 | 0.08 | 261 | 0 | 0.364 | 1 | 1 | cs | TRUE
69 | LV_6616-7_0_4_line_69 |  | 60 | 61 | 0.021706 | 0.125 | 0.08 | 261 | 0 | 0.364 | 1 | 1 | cs | TRUE
70 | LV_6616-7_0_4_line_70 |  | 60 | 62 | 0.047052 | 0.125 | 0.08 | 261 | 0 | 0.364 | 1 | 1 | cs | TRUE
71 | LV_6616-7_0_4_line_71 |  | 61 | 63 | 0.048424 | 0.125 | 0.08 | 261 | 0 | 0.364 | 1 | 1 | cs | TRUE
72 | LV_6616-7_0_4_line_72 |  | 63 | 83 | 0.02043 | 0.125 | 0.08 | 261 | 0 | 0.364 | 1 | 1 | cs | TRUE
73 | LV_6616-7_0_4_line_73 |  | 64 | 65 | 0.010562 | 0.125 | 0.08 | 261 | 0 | 0.364 | 1 | 1 | cs | TRUE
74 | LV_6616-7_0_4_line_74 |  | 64 | 66 | 0.0098633 | 0.125 | 0.08 | 261 | 0 | 0.364 | 1 | 1 | cs | TRUE
75 | LV_6616-7_0_4_line_75 |  | 65 | 67 | 0.0076805 | 0.125 | 0.08 | 261 | 0 | 0.364 | 1 | 1 | cs | TRUE
76 | LV_6616-7_0_4_line_76 |  | 66 | 68 | 0.013694 | 0.125 | 0.08 | 261 | 0 | 0.364 | 1 | 1 | cs | TRUE
77 | LV_6616-7_0_4_line_77 |  | 67 | 70 | 0.01322 | 0.125 | 0.08 | 261 | 0 | 0.364 | 1 | 1 | cs | TRUE
78 | LV_6616-7_0_4_line_78 |  | 68 | 71 | 0.0050453 | 0.125 | 0.08 | 261 | 0 | 0.364 | 1 | 1 | cs | TRUE
79 | LV_6616-7_0_4_line_79 |  | 69 | 109 | 0.010678 | 0.125 | 0.08 | 261 | 0 | 0.364 | 1 | 1 | cs | TRUE
80 | LV_6616-7_0_4_line_80 |  | 70 | 72 | 0.0063043 | 0.125 | 0.08 | 261 | 0 | 0.364 | 1 | 1 | cs | TRUE
81 | LV_6616-7_0_4_line_81 |  | 71 | 73 | 1.3756e-06 | 0.125 | 0.08 | 261 | 0 | 0.364 | 1 | 1 | cs | TRUE
82 | LV_6616-7_0_4_line_82 |  | 73 | 94 | 0.027087 | 0.125 | 0.08 | 261 | 0 | 0.364 | 1 | 1 | cs | TRUE
83 | LV_6616-7_0_4_line_83 |  | 74 | 75 | 0.039315 | 0.125 | 0.08 | 261 | 0 | 0.364 | 1 | 1 | cs | TRUE
84 | LV_6616-7_0_4_line_84 |  | 76 | 77 | 0.026016 | 0.125 | 0.08 | 261 | 0 | 0.364 | 1 | 1 | cs | TRUE
85 | LV_6616-7_0_4_line_85 |  | 77 | 78 | 0.036498 | 0.125 | 0.08 | 261 | 0 | 0.364 | 1 | 1 | cs | TRUE
86 | LV_6616-7_0_4_line_86 |  | 79 | 80 | 0.038528 | 0.125 | 0.08 | 261 | 0 | 0.364 | 1 | 1 | cs | TRUE
87 | LV_6616-7_0_4_line_87 |  | 80 | 81 | 0.0035109 | 0.125 | 0.08 | 261 | 0 | 0.364 | 1 | 1 | cs | TRUE
88 | LV_6616-7_0_4_line_88 |  | 80 | 82 | 0.031692 | 0.125 | 0.08 | 261 | 0 | 0.364 | 1 | 1 | cs | TRUE
89 | LV_6616-7_0_4_line_89 |  | 82 | 83 | 0.0047155 | 0.125 | 0.08 | 261 | 0 | 0.364 | 1 | 1 | cs | TRUE
90 | LV_6616-7_0_4_line_90 |  | 83 | 86 | 0.022467 | 0.125 | 0.08 | 261 | 0 | 0.364 | 1 | 1 | cs | TRUE
91 | LV_6616-7_0_4_line_91 |  | 84 | 85 | 0.0088358 | 0.125 | 0.08 | 261 | 0 | 0.364 | 1 | 1 | cs | TRUE
92 | LV_6616-7_0_4_line_92 |  | 85 | 87 | 0.013775 | 0.125 | 0.08 | 261 | 0 | 0.364 | 1 | 1 | cs | TRUE
93 | LV_6616-7_0_4_line_93 |  | 86 | 100 | 0.0034445 | 0.125 | 0.08 | 261 | 0 | 0.364 | 1 | 1 | cs | TRUE
94 | LV_6616-7_0_4_line_94 |  | 87 | 88 | 0.024077 | 0.125 | 0.08 | 261 | 0 | 0.364 | 1 | 1 | cs | TRUE
95 | LV_6616-7_0_4_line_95 |  | 89 | 91 | 0.045706 | 0.125 | 0.08 | 261 | 0 | 0.364 | 1 | 1 | cs | TRUE
96 | LV_6616-7_0_4_line_96 |  | 90 | 92 | 0.0083082 | 0.125 | 0.08 | 261 | 0 | 0.364 | 1 | 1 | cs | TRUE
97 | LV_6616-7_0_4_line_97 |  | 91 | 112 | 0.038559 | 0.125 | 0.08 | 261 | 0 | 0.364 | 1 | 1 | cs | TRUE
98 | LV_6616-7_0_4_line_98 |  | 92 | 111 | 0.033995 | 0.125 | 0.08 | 261 | 0 | 0.364 | 1 | 1 | cs | TRUE
99 | LV_6616-7_0_4_line_99 |  | 93 | 94 | 0.00014646 | 0.125 | 0.08 | 261 | 0 | 0.364 | 1 | 1 | cs | TRUE
100 | LV_6616-7_0_4_line_100 |  | 95 | 96 | 0.0045285 | 0.125 | 0.08 | 261 | 0 | 0.364 | 1 | 1 | cs | TRUE
101 | LV_6616-7_0_4_line_101 |  | 96 | 131 | 0.01768 | 0.125 | 0.08 | 261 | 0 | 0.364 | 1 | 1 | cs | TRUE
102 | LV_6616-7_0_4_line_102 |  | 97 | 98 | 0.014956 | 0.125 | 0.08 | 261 | 0 | 0.364 | 1 | 1 | cs | TRUE
103 | LV_6616-7_0_4_line_103 |  | 98 | 99 | 0.026007 | 0.125 | 0.08 | 261 | 0 | 0.364 | 1 | 1 | cs | TRUE
104 | LV_6616-7_0_4_line_104 |  | 99 | 110 | 0.0067403 | 0.125 | 0.08 | 261 | 0 | 0.364 | 1 | 1 | cs | TRUE
105 | LV_6616-7_0_4_line_105 |  | 100 | 121 | 0.009071 | 0.125 | 0.08 | 261 | 0 | 0.364 | 1 | 1 | cs | TRUE
106 | LV_6616-7_0_4_line_106 |  | 101 | 102 | 0.0025544 | 0.125 | 0.08 | 261 | 0 | 0.364 | 1 | 1 | cs | TRUE
107 | LV_6616-7_0_4_line_107 |  | 101 | 103 | 0.010194 | 0.125 | 0.08 | 261 | 0 | 0.364 | 1 | 1 | cs | TRUE
108 | LV_6616-7_0_4_line_108 |  | 102 | 104 | 0.027782 | 0.125 | 0.08 | 261 | 0 | 0.364 | 1 | 1 | cs | TRUE
109 | LV_6616-7_0_4_line_109 |  | 103 | 105 | 0.015921 | 0.125 | 0.08 | 261 | 0 | 0.364 | 1 | 1 | cs | TRUE
110 | LV_6616-7_0_4_line_110 |  | 104 | 106 | 0.0027811 | 0.125 | 0.08 | 261 | 0 | 0.364 | 1 | 1 | cs | TRUE
111 | LV_6616-7_0_4_line_111 |  | 105 | 107 | 0.02216 | 0.125 | 0.08 | 261 | 0 | 0.364 | 1 | 1 | cs | TRUE
112 | LV_6616-7_0_4_line_112 |  | 106 | 108 | 0.015577 | 0.125 | 0.08 | 261 | 0 | 0.364 | 1 | 1 | cs | TRUE
113 | LV_6616-7_0_4_line_113 |  | 107 | 109 | 0.016232 | 0.125 | 0.08 | 261 | 0 | 0.364 | 1 | 1 | cs | TRUE
114 | LV_6616-7_0_4_line_114 |  | 108 | 113 | 0.0189 | 0.125 | 0.08 | 261 | 0 | 0.364 | 1 | 1 | cs | TRUE
115 | LV_6616-7_0_4_line_115 |  | 109 | 115 | 0.031602 | 0.125 | 0.08 | 261 | 0 | 0.364 | 1 | 2 | cs | TRUE
116 | LV_6616-7_0_4_line_116 |  | 112 | 117 | 0.036048 | 0.125 | 0.08 | 261 | 0 | 0.364 | 1 | 1 | cs | TRUE
117 | LV_6616-7_0_4_line_117 |  | 115 | 116 | 0.0044871 | 0.125 | 0.08 | 261 | 0 | 0.364 | 1 | 3 | cs | TRUE
118 | LV_6616-7_0_4_line_118 |  | 116 | 118 | 0.02212 | 0.125 | 0.08 | 261 | 0 | 0.364 | 1 | 3 | cs | TRUE
119 | LV_6616-7_0_4_line_119 |  | 118 | 135 | 0.00072178 | 0.125 | 0.08 | 261 | 0 | 0.364 | 1 | 3 | cs | TRUE
120 | LV_6616-7_0_4_line_120 |  | 119 | 120 | 0.0048458 | 0.125 | 0.08 | 261 | 0 | 0.364 | 1 | 1 | cs | TRUE
121 | LV_6616-7_0_4_line_121 |  | 119 | 121 | 0.01432 | 0.125 | 0.08 | 261 | 0 | 0.364 | 1 | 1 | cs | TRUE
122 | LV_6616-7_0_4_line_122 |  | 120 | 122 | 0.017673 | 0.125 | 0.08 | 261 | 0 | 0.364 | 1 | 1 | cs | TRUE
123 | LV_6616-7_0_4_line_123 |  | 121 | 123 | 0.030027 | 0.125 | 0.08 | 261 | 0 | 0.364 | 1 | 1 | cs | TRUE
124 | LV_6616-7_0_4_line_124 |  | 122 | 124 | 0.0052327 | 0.125 | 0.08 | 261 | 0 | 0.364 | 1 | 1 | cs | TRUE
125 | LV_6616-7_0_4_line_125 |  | 123 | 125 | 0.015734 | 0.125 | 0.08 | 261 | 0 | 0.364 | 1 | 1 | cs | TRUE
126 | LV_6616-7_0_4_line_126 |  | 124 | 126 | 0.01686 | 0.125 | 0.08 | 261 | 0 | 0.364 | 1 | 1 | cs | TRUE
127 | LV_6616-7_0_4_line_127 |  | 125 | 127 | 0.035026 | 0.125 | 0.08 | 261 | 0 | 0.364 | 1 | 1 | cs | TRUE
128 | LV_6616-7_0_4_line_128 |  | 125 | 128 | 0.053083 | 0.125 | 0.08 | 261 | 0 | 0.364 | 1 | 1 | cs | TRUE
129 | LV_6616-7_0_4_line_129 |  | 126 | 130 | 0.0058238 | 0.125 | 0.08 | 261 | 0 | 0.364 | 1 | 1 | cs | TRUE
130 | LV_6616-7_0_4_line_130 |  | 128 | 132 | 0.0093651 | 0.125 | 0.08 | 261 | 0 | 0.364 | 1 | 1 | cs | TRUE
131 | LV_6616-7_0_4_line_131 |  | 129 | 130 | 0.017608 | 0.125 | 0.08 | 261 | 0 | 0.364 | 1 | 1 | cs | TRUE
132 | LV_6616-7_0_4_line_132 |  | 129 | 131 | 0.0053632 | 0.125 | 0.08 | 261 | 0 | 0.364 | 1 | 1 | cs | TRUE
133 | LV_6616-7_0_4_line_133 |  | 132 | 133 | 0.028018 | 0.125 | 0.08 | 261 | 0 | 0.364 | 1 | 1 | cs | TRUE
134 | LV_6616-7_0_4_line_134 |  | 133 | 134 | 0.040196 | 0.125 | 0.08 | 261 | 0 | 0.364 | 1 | 1 | cs | TRUE
135 | LV_6616-7_0_4_line_135 |  | 135 | 136 | 0.0014265 | 0.125 | 0.08 | 261 | 0 | 0.364 | 1 | 3 | cs | TRUE

## trafo
| name | std_type | hv_bus | lv_bus | sn_mva | vn_hv_kv | vn_lv_kv | vk_percent | vkr_percent | pfe_kw | i0_percent | shift_degree | tap_side | tap_neutral | tap_min | tap_max | tap_step_percent | tap_step_degree | tap_pos | tap_phase_shifter | parallel | df | in_service
0 | LV_6616-7_0_4_trafo_173 | 0.63 MVA 20/0.4 kV | 137 | 78 | 0.63 | 20 | 0.4 | 6 | 1.206 | 1.65 | 0.2619 | 150 | hv | 0 | -2 | 2 | 2.5 | 0 | 0 | FALSE | 1 | 1 | TRUE

## line_geodata
| x0 | y0 | x1 | y1 | x2 | y2 | x3 | y3 | x4 | y4 | x5 | y5 | x6 | y6
0 | 2504706.2321 | 1121600.7887 | 2504712.1679 | 1121594.7053
1 | 2504695.9209 | 1121611.8229 | 2504705.0769 | 1121601.9725 | 2504706.2321 | 1121600.7887
2 | 2504712.1679 | 1121594.7053 | 2504716.9259 | 1121589.829
3 | 2504695.9209 | 1121611.8229 | 2504693.3749 | 1121615.2318 | 2504689.0072 | 1121619.8779
4 | 2504695.9209 | 1121611.8229 | 2504677.8546 | 1121579.9582
5 | 2504737.1551 | 1121569.0969 | 2504716.9259 | 1121589.829
6 | 2504688.0575 | 1121620.8881 | 2504689.0072 | 1121619.8779
7 | 2504737.1551 | 1121569.0969 | 2504741.5621 | 1121564.5804
8 | 2504688.0575 | 1121620.8881 | 2504657.3123 | 1121653.5935
9 | 2504753.5661 | 1121552.278 | 2504741.5621 | 1121564.5804
10 | 2504654.2841 | 1121656.8147 | 2504657.3123 | 1121653.5935
11 | 2504692.4997 | 1121698.1287 | 2504688.7767 | 1121696.8764 | 2504686.0741 | 1121695.9703
12 | 2504692.4997 | 1121698.1287 | 2504697.6075 | 1121699.8467
13 | 2504715.8669 | 1121705.9994 | 2504708.7626 | 1121703.5988 | 2504697.6075 | 1121699.8467
14 | 2504723.2019 | 1121748.9657 | 2504719.5531 | 1121747.0109 | 2504714.2392 | 1121737.7431
15 | 2504713.2229 | 1121735.9705 | 2504714.2392 | 1121737.7431
16 | 2504724.3139 | 1121750.9168 | 2504723.2019 | 1121748.9657 | 2504723.2019 | 1121748.9657
17 | 2504733.1113 | 1121766.3535 | 2504724.3139 | 1121750.9168
18 | 2504733.1113 | 1121766.3535 | 2504742.6875 | 1121760.695
19 | 2504733.1113 | 1121766.3535 | 2504726.072 | 1121770.5114 | 2504716.9292 | 1121776.0662
20 | 2504742.6875 | 1121760.695 | 2504744.7123 | 1121759.4985
21 | 2504711.3907 | 1121779.4312 | 2504716.9292 | 1121776.0662
22 | 2504745.9905 | 1121670.7074 | 2504745.7123 | 1121671.0092
23 | 2504715.8669 | 1121705.9994 | 2504721.3101 | 1121697.4862 | 2504745.7123 | 1121671.0092
24 | 2504770.2281 | 1121640.7808 | 2504754.8949 | 1121661.0458 | 2504745.9905 | 1121670.7074
25 | 2504770.8339 | 1121738.4421 | 2504760.1807 | 1121728.6706 | 2504750.6698 | 1121720.8934 | 2504746.0306 | 1121717.7757 | 2504739.6955 | 1121714.7404 | 2504728.8383 | 1121710.6312 | 2504715.8669 | 1121705.9994
26 | 2504770.2281 | 1121640.7808 | 2504801.3051 | 1121672.8109
27 | 2504770.2281 | 1121640.7808 | 2504774.9467 | 1121634.7361 | 2504776.0844 | 1121633.6268
28 | 2504770.8339 | 1121738.4421 | 2504767.2766 | 1121742.2894 | 2504766.6262 | 1121745.5683 | 2504764.1575 | 1121748.0087 | 2504744.7123 | 1121759.4985
29 | 2504770.8339 | 1121738.4421 | 2504789.5988 | 1121757.1271
30 | 2504801.3051 | 1121672.8109 | 2504816.1393 | 1121658.7985
31 | 2504789.086 | 1121620.9494 | 2504776.0844 | 1121633.6268
32 | 2504789.5988 | 1121757.1271 | 2504794.1029 | 1121761.612 | 2504800.89 | 1121769.3749
33 | 2504816.1393 | 1121658.7985 | 2504822.1951 | 1121653.0782
34 | 2504789.086 | 1121620.9494 | 2504777.8672 | 1121606.1393
35 | 2504789.086 | 1121620.9494 | 2504796.629 | 1121613.4927 | 2504817.68 | 1121590.2641
36 | 2504816.6368 | 1121787.5953 | 2504812.9726 | 1121783.1947 | 2504800.89 | 1121769.3749
37 | 2504842.096 | 1121633.5346 | 2504830.8819 | 1121644.8726 | 2504822.1951 | 1121653.0782
38 | 2504822.1951 | 1121653.0782 | 2504861.3975 | 1121699.0712
39 | 2504777.8672 | 1121606.1393 | 2504796.6643 | 1121586.038
40 | 2504777.8672 | 1121606.1393 | 2504768.7035 | 1121593.487 | 2504767.0332 | 1121591.0176
41 | 2504846.7962 | 1121558.1358 | 2504817.68 | 1121590.2641
42 | 2504725.4859 | 1121896.9663 | 2504731.738 | 1121893.2769
43 | 2504746.8347 | 1121964.5028 | 2504725.4859 | 1121896.9663
44 | 2504734.1031 | 1121891.8813 | 2504731.738 | 1121893.2769
45 | 2504746.8347 | 1121964.5028 | 2504739.2555 | 1121967.6053
46 | 2504746.6453 | 1122003.8979 | 2504739.2555 | 1121967.6053
47 | 2504702.7838 | 1121784.6586 | 2504700.3624 | 1121786.1277
48 | 2504702.7838 | 1121784.6586 | 2504704.9368 | 1121783.3523 | 2504711.3907 | 1121779.4312
49 | 2504777.0473 | 1121989.0988 | 2504753.3748 | 1122000.6219 | 2504748.1845 | 1122003.1497 | 2504746.6453 | 1122003.8979
50 | 2504746.6453 | 1122003.8979 | 2504791.0446 | 1122056.5531
51 | 2504816.6368 | 1121787.5953 | 2504817.7387 | 1121788.9398
52 | 2504817.7387 | 1121788.9398 | 2504818.8641 | 1121790.313
53 | 2504818.8641 | 1121790.313 | 2504819.6126 | 1121791.2262
54 | 2504819.6126 | 1121791.2262 | 2504820.3616 | 1121792.1401
55 | 2504889.5229 | 1121971.4717 | 2504854.6489 | 1122021.9958
56 | 2504889.5229 | 1121971.4717 | 2504892.1745 | 1121969.4461
57 | 2504928.0509 | 1121897.3048 | 2504926.7561 | 1121896.3179 | 2504920.2335 | 1121891.7242
58 | 2504885.256 | 1121864.9828 | 2504892.0114 | 1121870.8155 | 2504899.2131 | 1121876.4834 | 2504908.6588 | 1121883.5725 | 2504920.2335 | 1121891.7242
59 | 2504920.2335 | 1121891.7242 | 2504886.8667 | 1121946.1361
60 | 2504886.8667 | 1121946.1361 | 2504900.4381 | 1121963.1282 | 2504895.7046 | 1121966.7493 | 2504892.1745 | 1121969.4461
61 | 2504858.8117 | 1121944.2982 | 2504874.1472 | 1121930.2106 | 2504886.8667 | 1121946.1361
62 | 2504865.7192 | 1121846.7962 | 2504871.9969 | 1121852.9194 | 2504877.3164 | 1121858.1056 | 2504883.4246 | 1121863.4016 | 2504885.256 | 1121864.9828
63 | 2504916.4221 | 1121652.9478 | 2504933.3005 | 1121679.3359
64 | 2504913.2738 | 1121692.0384 | 2504933.3005 | 1121679.3359
65 | 2504933.3005 | 1121679.3359 | 2504933.7287 | 1121679.0643 | 2504934.0778 | 1121678.8429
66 | 2504950.6239 | 1121624.3996 | 2504970.8667 | 1121655.4976
67 | 2504970.8667 | 1121655.4976 | 2505002.4903 | 1121635.43
68 | 2504970.8667 | 1121655.4976 | 2504967.2736 | 1121657.7776
69 | 2504992.4919 | 1121589.4525 | 2504979.5846 | 1121572.0012
70 | 2504992.4919 | 1121589.4525 | 2505002.4903 | 1121635.43
71 | 2504950.7893 | 1121533.0685 | 2504979.5846 | 1121572.0012
72 | 2504938.6409 | 1121516.6434 | 2504950.7893 | 1121533.0685
73 | 2504811.0045 | 1121972.5692 | 2504808.5617 | 1121973.7585 | 2504801.508 | 1121977.192
74 | 2504811.0045 | 1121972.5692 | 2504819.8728 | 1121968.2519
75 | 2504794.6022 | 1121980.5535 | 2504801.508 | 1121977.192
76 | 2504832.1857 | 1121962.2584 | 2504831.03 | 1121962.8203 | 2504819.8728 | 1121968.2519
77 | 2504782.7157 | 1121986.3395 | 2504794.6022 | 1121980.5535
78 | 2504836.7231 | 1121960.0523 | 2504832.1857 | 1121962.2584
79 | 2504858.706 | 1121838.7532 | 2504864.5149 | 1121845.6216 | 2504865.7192 | 1121846.7962
80 | 2504777.0473 | 1121989.0988 | 2504782.7157 | 1121986.3395
81 | 2504836.7244 | 1121960.0517 | 2504836.7231 | 1121960.0523
82 | 2504836.7244 | 1121960.0517 | 2504837.2692 | 1121959.7868 | 2504843.952 | 1121956.0238 | 2504849.5088 | 1121952.2785 | 2504858.0037 | 1121945.0404 | 2504858.7038 | 1121944.3972
83 | 2504934.0778 | 1121678.8429 | 2504967.2736 | 1121657.7776
84 | 2504913.2738 | 1121692.0384 | 2504891.2889 | 1121678.128
85 | 2504891.2889 | 1121678.128 | 2504861.3975 | 1121699.0712
86 | 2504915.5622 | 1121544.8013 | 2504924.2157 | 1121582.3449
87 | 2504915.5622 | 1121544.8013 | 2504913.3412 | 1121547.5203
88 | 2504915.5622 | 1121544.8013 | 2504935.6517 | 1121520.2904
89 | 2504938.6409 | 1121516.6434 | 2504935.6517 | 1121520.2904
90 | 2504938.6409 | 1121516.6434 | 2504952.5885 | 1121499.0302
91 | 2504864.8711 | 1121571.7202 | 2504857.8078 | 1121566.4117
92 | 2504846.7962 | 1121558.1358 | 2504857.8078 | 1121566.4117
93 | 2504952.5885 | 1121499.0302 | 2504954.7269 | 1121496.3298
94 | 2504846.7962 | 1121558.1358 | 2504862.9289 | 1121540.2633
95 | 2504827.882 | 1121552.6545 | 2504796.6643 | 1121586.038
96 | 2504767.0332 | 1121591.0176 | 2504766.2629 | 1121589.8788 | 2504767.2058 | 1121587.0511 | 2504765.441 | 1121583.5145
97 | 2504854.2183 | 1121524.491 | 2504827.882 | 1121552.6545
98 | 2504753.5661 | 1121552.278 | 2504763.3373 | 1121574.5933 | 2504762.681 | 1121577.9835 | 2504765.441 | 1121583.5145
99 | 2504858.8117 | 1121944.2982 | 2504858.7038 | 1121944.3972
100 | 2505024.2272 | 1121578.697 | 2505021.5962 | 1121575.0113
101 | 2505021.5962 | 1121575.0113 | 2505011.3241 | 1121560.6218
102 | 2504842.096 | 1121633.5346 | 2504846.889 | 1121628.6886 | 2504852.9125 | 1121623.2128
103 | 2504872.1567 | 1121605.7185 | 2504852.9125 | 1121623.2128
104 | 2504877.1441 | 1121601.1845 | 2504872.1567 | 1121605.7185
105 | 2504960.3582 | 1121489.2185 | 2504954.7269 | 1121496.3298
106 | 2504912.2762 | 1121802.995 | 2504914.4437 | 1121801.6433
107 | 2504903.6262 | 1121808.3892 | 2504905.1539 | 1121807.4366 | 2504912.2762 | 1121802.995
108 | 2504914.4437 | 1121801.6433 | 2504938.0171 | 1121786.9424
109 | 2504903.6262 | 1121808.3892 | 2504890.1164 | 1121816.8128
110 | 2504940.3769 | 1121785.4708 | 2504938.0171 | 1121786.9424
111 | 2504871.3121 | 1121828.5375 | 2504890.1164 | 1121816.8128
112 | 2504940.3769 | 1121785.4708 | 2504953.594 | 1121777.2283
113 | 2504871.3121 | 1121828.5375 | 2504865.8785 | 1121832.2809 | 2504862.1121 | 1121835.5866 | 2504858.706 | 1121838.7532
114 | 2504953.594 | 1121777.2283 | 2504969.6311 | 1121767.2272
115 | 2504858.706 | 1121838.7532 | 2504852.6287 | 1121831.5 | 2504848.1218 | 1121826.0009 | 2504838.5924 | 1121814.3783
116 | 2504878.8395 | 1121498.1616 | 2504854.2183 | 1121524.491
117 | 2504838.5924 | 1121814.3783 | 2504835.7474 | 1121810.9084
118 | 2504835.7474 | 1121810.9084 | 2504825.8394 | 1121798.8239 | 2504821.7234 | 1121793.8017
119 | 2504821.2658 | 1121793.2435 | 2504821.7234 | 1121793.8017
120 | 2504968.674 | 1121500.8763 | 2504971.4895 | 1121504.8203
121 | 2504960.3582 | 1121489.2185 | 2504963.7819 | 1121494.0232 | 2504968.674 | 1121500.8763
122 | 2504981.7576 | 1121519.2042 | 2504971.4895 | 1121504.8203
123 | 2504960.3582 | 1121489.2185 | 2504979.7141 | 1121466.2625
124 | 2504981.7576 | 1121519.2042 | 2504984.7978 | 1121523.463
125 | 2504989.8566 | 1121454.2335 | 2504979.7141 | 1121466.2625
126 | 2504994.5937 | 1121537.1854 | 2504984.7978 | 1121523.463
127 | 2504989.8566 | 1121454.2335 | 2504969.4554 | 1121425.7625
128 | 2504989.8566 | 1121454.2335 | 2505006.8603 | 1121434.6433 | 2505009.9971 | 1121431.5032 | 2505013.1369 | 1121429.0412 | 2505022.6412 | 1121423.6331 | 2505029.9381 | 1121420.9369
129 | 2504994.5937 | 1121537.1854 | 2504997.9774 | 1121541.9254
130 | 2505038.7228 | 1121417.691 | 2505029.9381 | 1121420.9369
131 | 2505008.208 | 1121556.2567 | 2504997.9774 | 1121541.9254
132 | 2505008.208 | 1121556.2567 | 2505011.3241 | 1121560.6218
133 | 2505065.0037 | 1121407.9804 | 2505038.7228 | 1121417.691
134 | 2505065.0037 | 1121407.9804 | 2505065.3517 | 1121398.7026 | 2505069.3338 | 1121368.0486
135 | 2504820.3616 | 1121792.1401 | 2504821.2658 | 1121793.2435

## bus_geodata
| x | y | coords
0 | 2504706.2321 | 1121600.7887
1 | 2504712.1679 | 1121594.7053
2 | 2504695.9209 | 1121611.8229
3 | 2504716.9259 | 1121589.829
4 | 2504689.0072 | 1121619.8779
5 | 2504677.8546 | 1121579.9582
6 | 2504737.1551 | 1121569.0969
7 | 2504688.0575 | 1121620.8881
8 | 2504741.5621 | 1121564.5804
9 | 2504657.3123 | 1121653.5935
10 | 2504654.2841 | 1121656.8147
11 | 2504686.0741 | 1121695.9703
12 | 2504692.4997 | 1121698.1287
13 | 2504697.6075 | 1121699.8467
14 | 2504714.2392 | 1121737.7431
15 | 2504723.2019 | 1121748.9657
16 | 2504713.2229 | 1121735.9705
17 | 2504724.3139 | 1121750.9168
18 | 2504733.1113 | 1121766.3535
19 | 2504742.6875 | 1121760.695
20 | 2504716.9292 | 1121776.0662
21 | 2504745.7123 | 1121671.0092
22 | 2504745.9905 | 1121670.7074
23 | 2504715.8669 | 1121705.9994
24 | 2504770.2281 | 1121640.7808
25 | 2504770.8339 | 1121738.4421
26 | 2504801.3051 | 1121672.8109
27 | 2504776.0844 | 1121633.6268
28 | 2504744.7123 | 1121759.4985
29 | 2504789.5988 | 1121757.1271
30 | 2504816.1393 | 1121658.7985
31 | 2504789.086 | 1121620.9494
32 | 2504800.89 | 1121769.3749
33 | 2504822.1951 | 1121653.0782
34 | 2504777.8672 | 1121606.1393
35 | 2504817.68 | 1121590.2641
36 | 2504725.4859 | 1121896.9663
37 | 2504731.738 | 1121893.2769
38 | 2504746.8347 | 1121964.5028
39 | 2504734.1031 | 1121891.8813
40 | 2504739.2555 | 1121967.6053
41 | 2504700.3624 | 1121786.1277
42 | 2504702.7838 | 1121784.6586
43 | 2504746.6453 | 1122003.8979
44 | 2504816.6368 | 1121787.5953
45 | 2504817.7387 | 1121788.9398
46 | 2504818.8641 | 1121790.313
47 | 2504711.3907 | 1121779.4312
48 | 2504819.6126 | 1121791.2262
49 | 2504854.6489 | 1122021.9958
50 | 2504889.5229 | 1121971.4717
51 | 2504928.0509 | 1121897.3048
52 | 2504920.2335 | 1121891.7242
53 | 2504892.1745 | 1121969.4461
54 | 2504886.8667 | 1121946.1361
55 | 2504885.256 | 1121864.9828
56 | 2504916.4221 | 1121652.9478
57 | 2504933.3005 | 1121679.3359
58 | 2504950.6239 | 1121624.3996
59 | 2504970.8667 | 1121655.4976
60 | 2504992.4919 | 1121589.4525
61 | 2504979.5846 | 1121572.0012
62 | 2505002.4903 | 1121635.43
63 | 2504950.7893 | 1121533.0685
64 | 2504811.0045 | 1121972.5692
65 | 2504801.508 | 1121977.192
66 | 2504819.8728 | 1121968.2519
67 | 2504794.6022 | 1121980.5535
68 | 2504832.1857 | 1121962.2584
69 | 2504865.7192 | 1121846.7962
70 | 2504782.7157 | 1121986.3395
71 | 2504836.7231 | 1121960.0523
72 | 2504777.0473 | 1121989.0988
73 | 2504836.7244 | 1121960.0517
74 | 2504934.0778 | 1121678.8429
75 | 2504967.2736 | 1121657.7776
76 | 2504913.2738 | 1121692.0384
77 | 2504891.2889 | 1121678.128
78 | 2504861.3975 | 1121699.0712
79 | 2504924.2157 | 1121582.3449
80 | 2504915.5622 | 1121544.8013
81 | 2504913.3412 | 1121547.5203
82 | 2504935.6517 | 1121520.2904
83 | 2504938.6409 | 1121516.6434
84 | 2504864.8711 | 1121571.7202
85 | 2504857.8078 | 1121566.4117
86 | 2504952.5885 | 1121499.0302
87 | 2504846.7962 | 1121558.1358
88 | 2504862.9289 | 1121540.2633
89 | 2504796.6643 | 1121586.038
90 | 2504767.0332 | 1121591.0176
91 | 2504827.882 | 1121552.6545
92 | 2504765.441 | 1121583.5145
93 | 2504858.8117 | 1121944.2982
94 | 2504858.7038 | 1121944.3972
95 | 2505024.2272 | 1121578.697
96 | 2505021.5961 | 1121575.0113
97 | 2504842.096 | 1121633.5346
98 | 2504852.9125 | 1121623.2128
99 | 2504872.1567 | 1121605.7185
100 | 2504954.7269 | 1121496.3298
101 | 2504912.2762 | 1121802.995
102 | 2504914.4437 | 1121801.6433
103 | 2504903.6262 | 1121808.3892
104 | 2504938.0171 | 1121786.9424
105 | 2504890.1164 | 1121816.8128
106 | 2504940.3769 | 1121785.4708
107 | 2504871.3121 | 1121828.5375
108 | 2504953.5939 | 1121777.2283
109 | 2504858.706 | 1121838.7532
110 | 2504877.1441 | 1121601.1845
111 | 2504753.5661 | 1121552.278
112 | 2504854.2183 | 1121524.491
113 | 2504969.6311 | 1121767.2272
114 | 2504791.0446 | 1122056.5531
115 | 2504838.5924 | 1121814.3783
116 | 2504835.7474 | 1121810.9084
117 | 2504878.8395 | 1121498.1616
118 | 2504821.7234 | 1121793.8017
119 | 2504968.674 | 1121500.8763
120 | 2504971.4895 | 1121504.8203
121 | 2504960.3582 | 1121489.2185
122 | 2504981.7576 | 1121519.2042
123 | 2504979.7141 | 1121466.2625
124 | 2504984.7978 | 1121523.463
125 | 2504989.8566 | 1121454.2335
126 | 2504994.5937 | 1121537.1854
127 | 2504969.4554 | 1121425.7625
128 | 2505029.9381 | 1121420.9369
129 | 2505008.208 | 1121556.2567
130 | 2504997.9774 | 1121541.9254
131 | 2505011.3241 | 1121560.6218
132 | 2505038.7228 | 1121417.691
133 | 2505065.0037 | 1121407.9804
134 | 2505069.3338 | 1121368.0486
135 | 2504821.2658 | 1121793.2435
136 | 2504820.3616 | 1121792.1401
137 | 2504898.5565 | 1121673.0361

## line_std_types
| c_nf_per_km | r_ohm_per_km | x_ohm_per_km | max_i_ka | type | q_mm2 | alpha | voltage_rating
NAYY 4x50 SE | 210 | 0.642 | 0.083 | 0.142 | cs | 50 | 0.00403 | LV
NAYY 4x120 SE | 264 | 0.225 | 0.08 | 0.242 | cs | 120 | 0.00403 | LV
NAYY 4x150 SE | 261 | 0.208 | 0.08 | 0.27 | cs | 150 | 0.00403 | LV
NA2XS2Y 1x95 RM/25 12/20 kV | 216 | 0.313 | 0.132 | 0.252 | cs | 95 | 0.00403 | MV
NA2XS2Y 1x185 RM/25 12/20 kV | 273 | 0.161 | 0.117 | 0.362 | cs | 185 | 0.00403 | MV
NA2XS2Y 1x240 RM/25 12/20 kV | 304 | 0.122 | 0.112 | 0.421 | cs | 240 | 0.00403 | MV
NA2XS2Y 1x95 RM/25 6/10 kV | 315 | 0.313 | 0.123 | 0.249 | cs | 95 | 0.00403 | MV
NA2XS2Y 1x185 RM/25 6/10 kV | 406 | 0.161 | 0.11 | 0.358 | cs | 185 | 0.00403 | MV
NA2XS2Y 1x240 RM/25 6/10 kV | 456 | 0.122 | 0.105 | 0.416 | cs | 240 | 0.00403 | MV
NA2XS2Y 1x150 RM/25 12/20 kV | 250 | 0.206 | 0.116 | 0.319 | cs | 150 | 0.00403 | MV
NA2XS2Y 1x120 RM/25 12/20 kV | 230 | 0.253 | 0.119 | 0.283 | cs | 120 | 0.00403 | MV
NA2XS2Y 1x70 RM/25 12/20 kV | 190 | 0.443 | 0.132 | 0.22 | cs | 70 | 0.00403 | MV
NA2XS2Y 1x150 RM/25 6/10 kV | 360 | 0.206 | 0.11 | 0.315 | cs | 150 | 0.00403 | MV
NA2XS2Y 1x120 RM/25 6/10 kV | 340 | 0.253 | 0.113 | 0.28 | cs | 120 | 0.00403 | MV
NA2XS2Y 1x70 RM/25 6/10 kV | 280 | 0.443 | 0.123 | 0.217 | cs | 70 | 0.00403 | MV
N2XS(FL)2Y 1x120 RM/35 64/110 kV | 112 | 0.153 | 0.166 | 0.366 | cs | 120 | 0.00393 | HV
N2XS(FL)2Y 1x185 RM/35 64/110 kV | 125 | 0.099 | 0.156 | 0.457 | cs | 185 | 0.00393 | HV
N2XS(FL)2Y 1x240 RM/35 64/110 kV | 135 | 0.075 | 0.149 | 0.526 | cs | 240 | 0.00393 | HV
N2XS(FL)2Y 1x300 RM/35 64/110 kV | 144 | 0.06 | 0.144 | 0.588 | cs | 300 | 0.00393 | HV
15-AL1/3-ST1A 0.4 | 11 | 1.8769 | 0.35 | 0.105 | ol | 16 | 0.00403 | LV
24-AL1/4-ST1A 0.4 | 11.25 | 1.2012 | 0.335 | 0.14 | ol | 24 | 0.00403 | LV
48-AL1/8-ST1A 0.4 | 12.2 | 0.5939 | 0.3 | 0.21 | ol | 48 | 0.00403 | LV
94-AL1/15-ST1A 0.4 | 13.2 | 0.306 | 0.29 | 0.35 | ol | 94 | 0.00403 | LV
34-AL1/6-ST1A 10.0 | 9.7 | 0.8342 | 0.36 | 0.17 | ol | 34 | 0.00403 | MV
48-AL1/8-ST1A 10.0 | 10.1 | 0.5939 | 0.35 | 0.21 | ol | 48 | 0.00403 | MV
70-AL1/11-ST1A 10.0 | 10.4 | 0.4132 | 0.339 | 0.29 | ol | 70 | 0.00403 | MV
94-AL1/15-ST1A 10.0 | 10.75 | 0.306 | 0.33 | 0.35 | ol | 94 | 0.00403 | MV
122-AL1/20-ST1A 10.0 | 11.1 | 0.2376 | 0.323 | 0.41 | ol | 122 | 0.00403 | MV
149-AL1/24-ST1A 10.0 | 11.25 | 0.194 | 0.315 | 0.47 | ol | 149 | 0.00403 | MV
34-AL1/6-ST1A 20.0 | 9.15 | 0.8342 | 0.382 | 0.17 | ol | 34 | 0.00403 | MV
48-AL1/8-ST1A 20.0 | 9.5 | 0.5939 | 0.372 | 0.21 | ol | 48 | 0.00403 | MV
70-AL1/11-ST1A 20.0 | 9.7 | 0.4132 | 0.36 | 0.29 | ol | 70 | 0.00403 | MV
94-AL1/15-ST1A 20.0 | 10 | 0.306 | 0.35 | 0.35 | ol | 94 | 0.00403 | MV
122-AL1/20-ST1A 20.0 | 10.3 | 0.2376 | 0.344 | 0.41 | ol | 122 | 0.00403 | MV
149-AL1/24-ST1A 20.0 | 10.5 | 0.194 | 0.337 | 0.47 | ol | 149 | 0.00403 | MV
184-AL1/30-ST1A 20.0 | 10.75 | 0.1571 | 0.33 | 0.535 | ol | 184 | 0.00403 | MV
243-AL1/39-ST1A 20.0 | 11 | 0.1188 | 0.32 | 0.645 | ol | 243 | 0.00403 | MV
48-AL1/8-ST1A 110.0 | 8 | 0.5939 | 0.46 | 0.21 | ol | 48 | 0.00403 | HV
70-AL1/11-ST1A 110.0 | 8.4 | 0.4132 | 0.45 | 0.29 | ol | 70 | 0.00403 | HV
94-AL1/15-ST1A 110.0 | 8.65 | 0.306 | 0.44 | 0.35 | ol | 94 | 0.00403 | HV
122-AL1/20-ST1A 110.0 | 8.5 | 0.2376 | 0.43 | 0.41 | ol | 122 | 0.00403 | HV
149-AL1/24-ST1A 110.0 | 8.75 | 0.194 | 0.41 | 0.47 | ol | 149 | 0.00403 | HV
184-AL1/30-ST1A 110.0 | 8.8 | 0.1571 | 0.4 | 0.535 | ol | 184 | 0.00403 | HV
243-AL1/39-ST1A 110.0 | 9 | 0.1188 | 0.39 | 0.645 | ol | 243 | 0.00403 | HV
305-AL1/39-ST1A 110.0 | 9.2 | 0.0949 | 0.38 | 0.74 | ol | 305 | 0.00403 | HV
490-AL1/64-ST1A 110.0 | 9.75 | 0.059 | 0.37 | 0.96 | ol | 490 | 0.00403 | HV
679-AL1/86-ST1A 110.0 | 9.95 | 0.042 | 0.36 | 1.15 | ol | 679 | 0.00403 | HV
490-AL1/64-ST1A 220.0 | 10 | 0.059 | 0.285 | 0.96 | ol | 490 | 0.00403 | HV
679-AL1/86-ST1A 220.0 | 11.7 | 0.042 | 0.275 | 1.15 | ol | 679 | 0.00403 | HV
490-AL1/64-ST1A 380.0 | 11 | 0.059 | 0.253 | 0.96 | ol | 490 | 0.00403 | HV
679-AL1/86-ST1A 380.0 | 14.6 | 0.042 | 0.25 | 1.15 | ol | 679 | 0.00403 | HV

## trafo_std_types
| i0_percent | pfe_kw | vkr_percent | sn_mva | vn_lv_kv | vn_hv_kv | vk_percent | shift_degree | vector_group | tap_side | tap_neutral | tap_min | tap_max | tap_step_degree | tap_step_percent | tap_phase_shifter
160 MVA 380/110 kV | 0.06 | 60 | 0.25 | 160 | 110 | 380 | 12.2 | 0 | Yy0 | hv | 0 | -9 | 9 | 0 | 1.5 | FALSE
100 MVA 220/110 kV | 0.06 | 55 | 0.26 | 100 | 110 | 220 | 12 | 0 | Yy0 | hv | 0 | -9 | 9 | 0 | 1.5 | FALSE
63 MVA 110/20 kV | 0.04 | 22 | 0.32 | 63 | 20 | 110 | 18 | 150 | YNd5 | hv | 0 | -9 | 9 | 0 | 1.5 | FALSE
40 MVA 110/20 kV | 0.05 | 18 | 0.34 | 40 | 20 | 110 | 16.2 | 150 | YNd5 | hv | 0 | -9 | 9 | 0 | 1.5 | FALSE
25 MVA 110/20 kV | 0.07 | 14 | 0.41 | 25 | 20 | 110 | 12 | 150 | YNd5 | hv | 0 | -9 | 9 | 0 | 1.5 | FALSE
63 MVA 110/10 kV | 0.04 | 22 | 0.32 | 63 | 10 | 110 | 18 | 150 | YNd5 | hv | 0 | -9 | 9 | 0 | 1.5 | FALSE
40 MVA 110/10 kV | 0.05 | 18 | 0.34 | 40 | 10 | 110 | 16.2 | 150 | YNd5 | hv | 0 | -9 | 9 | 0 | 1.5 | FALSE
25 MVA 110/10 kV | 0.07 | 14 | 0.41 | 25 | 10 | 110 | 12 | 150 | YNd5 | hv | 0 | -9 | 9 | 0 | 1.5 | FALSE
0.25 MVA 20/0.4 kV | 0.32 | 0.8 | 1.44 | 0.25 | 0.4 | 20 | 6 | 150 | Yzn5 | hv | 0 | -2 | 2 | 0 | 2.5 | FALSE
0.4 MVA 20/0.4 kV | 0.3375 | 1.35 | 1.425 | 0.4 | 0.4 | 20 | 6 | 150 | Dyn5 | hv | 0 | -2 | 2 | 0 | 2.5 | FALSE
0.63 MVA 20/0.4 kV | 0.2619 | 1.65 | 1.206 | 0.63 | 0.4 | 20 | 6 | 150 | Dyn5 | hv | 0 | -2 | 2 | 0 | 2.5 | FALSE
0.25 MVA 10/0.4 kV | 0.24 | 0.6 | 1.2 | 0.25 | 0.4 | 10 | 4 | 150 | Dyn5 | hv | 0 | -2 | 2 | 0 | 2.5 | FALSE
0.4 MVA 10/0.4 kV | 0.2375 | 0.95 | 1.325 | 0.4 | 0.4 | 10 | 4 | 150 | Dyn5 | hv | 0 | -2 | 2 | 0 | 2.5 | FALSE
0.63 MVA 10/0.4 kV | 0.1873 | 1.18 | 1.0794 | 0.63 | 0.4 | 10 | 4 | 150 | Dyn5 | hv | 0 | -2 | 2 | 0 | 2.5 | FALSE

## trafo3w_std_types
| sn_hv_mva | sn_mv_mva | sn_lv_mva | vn_hv_kv | vn_mv_kv | vn_lv_kv | vk_hv_percent | vk_mv_percent | vk_lv_percent | vkr_hv_percent | vkr_mv_percent | vkr_lv_percent | pfe_kw | i0_percent | shift_mv_degree | shift_lv_degree | vector_group | tap_side | tap_neutral | tap_min | tap_max | tap_step_percent
63/25/38 MVA 110/20/10 kV | 63 | 25 | 38 | 110 | 20 | 10 | 10.4 | 10.4 | 10.4 | 0.28 | 0.32 | 0.35 | 35 | 0.89 | 0 | 0 | YN0yn0yn0 | hv | 0 | -10 | 10 | 1.2
63/25/38 MVA 110/10/10 kV | 63 | 25 | 38 | 110 | 10 | 10 | 10.4 | 10.4 | 10.4 | 0.28 | 0.32 | 0.35 | 35 | 0.89 | 0 | 0 | YN0yn0yn0 | hv | 0 | -10 | 10 | 1.2

## fuse_std_types
| fuse_type | i_rated_a | t_avg | t_min | t_total | x_avg | x_min | x_total
HV 100A | HV 100A | 100 | 0 | [10.0, 3.64, 0.854, 0.281, 0.1, 0.0531, 0.022, 0.01] | [10.0, 4.267, 1.21, 0.403, 0.1, 0.058, 0.022, 0.01] | 0 | [300.0, 350.0, 450.0, 550.0, 700.0, 850.0, 1200.0, 1752.0] | [600.0, 700.0, 900.0, 1150.0, 1665.0, 2000.0, 3000.0, 4313.0]
HV 10A | HV 10A | 10 | 0 | [10.0, 1675.0, 0.344, 0.156, 0.1, 0.0417, 0.0171, 0.01] | [10.0, 1.3, 0.3, 0.155, 0.1, 0.0555, 0.023, 0.01] | 0 | [30.0, 32.0, 35.0, 37.0, 39.0, 50.0, 70.0, 88.0] | [60.0, 70.0, 80.0, 87.0, 94.0, 110.0, 150.0, 216.0]
HV 125A | HV 125A | 125 | 0 | [10.0, 1.82, 0.344, 0.1, 0.0467, 0.0269, 0.01] | [10.0, 2.478, 0.426, 0.1, 0.0427, 0.0211, 0.01] | 0 | [375.0, 500.0, 700.0, 925.0, 1200.0, 1500.0, 2341.0] | [750.0, 1000.0, 1500.0, 2200.0, 3000.0, 4000.0, 5765.0]
HV 160A | HV 160A | 160 | 0 | [10.0, 4.15, 1.03, 0.198, 0.1, 0.051, 0.0172, 0.01] | [10.0, 2.3, 0.734, 0.274, 0.1, 0.046, 0.0177, 0.01] | 0 | [480.0, 550.0, 700.0, 1000.0, 1260.0, 1600.0, 2500.0, 3227.0] | [960.0, 1300.0, 1700.0, 2200.0, 2996.0, 4000.0, 6000.0, 7946.0]
HV 16A | HV 16A | 16 | 0 | [10.0, 0.352, 0.164, 0.1, 0.0649, 0.0342, 0.01] | [10.0, 2.34, 0.722, 0.181, 0.1, 0.055, 0.0296, 0.01] | 0 | [48.0, 60.0, 65.0, 71.0, 80.0, 100.0, 162.0] | [96.0, 110.0, 125.0, 150.0, 168.0, 200.0, 250.0, 398.0]
HV 200A | HV 200A | 200 | 0 | [10.0, 4.267, 1.21, 0.403, 0.1, 0.058, 0.022, 0.01] | [10.0, 3.73, 1.654, 0.328, 0.1, 0.0531, 0.019, 0.01] | 0 | [600.0, 700.0, 900.0, 1150.0, 1665.0, 2000.0, 3000.0, 4313.0] | [1200.0, 1500.0, 1800.0, 2700.0, 3960.0, 5000.0, 7500.0, 10620.0]
HV 20A | HV 20A | 20 | 0 | [10.0, 1.3, 0.3, 0.155, 0.1, 0.0555, 0.023, 0.01] | [10.0, 1.3, 0.161, 0.1, 0.0611, 0.0399, 0.0141, 0.01] | 0 | [60.0, 70.0, 80.0, 87.0, 94.0, 110.0, 150.0, 216.0] | [120.0, 150.0, 200.0, 223.0, 260.0, 300.0, 450.0, 532.0]
HV 25A | HV 25A | 25 | 0 | [10.0, 2.512, 0.833, 0.299, 0.1, 0.0372, 0.0223, 0.01] | [10.0, 3.125, 0.597, 0.198, 0.1, 0.0378, 0.022, 0.01] | 0 | [75.0, 82.0, 90.0, 100.0, 124.0, 170.0, 200.0, 289.0] | [150.0, 170.0, 210.0, 250.0, 294.0, 400.0, 500.0, 711.0]
HV 31.5A | HV 31.5A | 31.5 | 0 | [10.0, 2.34, 0.722, 0.181, 0.1, 0.055, 0.0296, 0.01] | [10.0, 2.84, 0.368, 0.164, 0.1, 0.0621, 0.0378, 0.0195, 0.01] | 0 | [95.0, 110.0, 125.0, 150.0, 165.0, 200.0, 250.0, 390.0] | [189.0, 220.0, 300.0, 350.0, 393.0, 450.0, 530.0, 700.0, 960.0]
HV 40A | HV 40A | 40 | 0 | [10.0, 1.3, 0.161, 0.1, 0.0611, 0.0399, 0.0141, 0.01] | [10.0, 2.05, 0.369, 0.198, 0.1, 0.051, 0.0298, 0.01] | 0 | [120.0, 150.0, 200.0, 223.0, 260.0, 300.0, 450.0, 532.0] | [240.0, 300.0, 400.0, 450.0, 530.0, 650.0, 800.0, 1311.0]
HV 50A | HV 50A | 50 | 0 | [10.0, 3.215, 0.597, 0.198, 0.1, 0.0378, 0.022, 0.01] | [10.0, 3.64, 0.854, 0.281, 0.1, 0.0531, 0.022, 0.01] | 0 | [150.0, 170.0, 210.0, 250.0, 294.0, 400.0, 500.0, 711.0] | [300.0, 350.0, 450.0, 550.0, 700.0, 850.0, 1200.0, 1752.0]
HV 6.3A | HV 6.3A | 6.3 | 0 | [10.0, 1.39, 0.344, 0.168, 0.1, 0.056, 0.0263, 0.01] | [10.0, 1.711, 0.516, 0.198, 0.1, 0.0634, 0.0303, 0.01] | 0 | [19.0, 19.5, 20.4, 20.8, 22.0, 25.0, 32.0, 48.0] | [38.0, 40.0, 43.0, 48.0, 53.0, 60.0, 75.0, 118.0]
HV 63A | HV 63A | 63 | 0 | [10.0, 2.84, 0.368, 0.164, 0.1, 0.0621, 0.0378, 0.0195, 0.01] | [10.0, 1.82, 0.344, 0.1, 0.0467, 0.0269, 0.01] | 0 | [189.0, 220.0, 300.0, 350.0, 393.0, 450.0, 530.0, 700.0, 961.0] | [378.0, 500.0, 700.0, 934.0, 1200.0, 1500.0, 2366.0]
HV 80A | HV 80A | 80 | 0 | [10.0, 2.05, 0.369, 0.198, 0.1, 0.051, 0.0298, 0.01] | [10.0, 4.15, 1.03, 0.198, 0.1, 0.051, 0.0172, 0.01] | 0 | [240.0, 300.0, 400.0, 450.0, 530.0, 650.0, 800.0, 1311.0] | [480.0, 550.0, 700.0, 1000.0, 1260.0, 1600.0, 2500.0, 3227.0]
Siemens NH-1-100 | Siemens NH-1-100 | 100 | [5400.0, 2000.0, 400.0, 20.0, 1.0, 0.2, 0.012, 0.004] | 0 | 0 | [150.0, 190.0, 250.0, 430.0, 900.0, 1250.0, 2700.0, 3600.0] | 0 | 0
Siemens NH-1-125 | Siemens NH-1-125 | 125 | [4800.0, 120.0, 7.0, 0.1, 0.004] | 0 | 0 | [180.0, 400.0, 740.0, 2000.0, 4250.0] | 0 | 0
Siemens NH-1-16 | Siemens NH-1-16 | 16 | [4000.0, 400.0, 2.0, 0.1, 0.04, 0.01] | 0 | 0 | [26.0, 35.0, 75.0, 150.0, 200.0, 300.0] | 0 | 0
Siemens NH-1-160 | Siemens NH-1-160 | 160 | [4800.0, 120.0, 7.0, 0.1, 0.004] | 0 | 0 | [210.0, 500.0, 900.0, 2300.0, 5000.0] | 0 | 0
Siemens NH-1-25 | Siemens NH-1-25 | 25 | [4000.0, 1000.0, 10.0, 0.2, 0.02, 0.01] | 0 | 0 | [40.0, 50.0, 100.0, 210.0, 400.0, 500.0] | 0 | 0
Siemens NH-1-50 | Siemens NH-1-50 | 50 | [4000.0, 40.0, 4.0, 1.0, 0.02, 0.01] | 0 | 0 | [86.0, 200.0, 300.0, 400.0, 1000.0, 1280.0] | 0 | 0
Siemens NH-1-63 | Siemens NH-1-63 | 63 | [4000.0, 100.0, 10.0, 2.0, 0.04, 0.01] | 0 | 0 | [100.0, 200.0, 300.0, 400.0, 1000.0, 1500.0] | 0 | 0
Siemens NH-1-80 | Siemens NH-1-80 | 80 | [4800.0, 120.0, 7.0, 0.1, 0.01] | 0 | 0 | [150.58, 250.0, 450.0, 1150.0, 2470.0] | 0 | 0
Siemens NH-2-1000 | Siemens NH-2-1000 | 1000 | [4800.0, 120.0, 7.0, 0.1, 0.004] | 0 | 0 | [1900.0, 3500.0, 8400.0, 24000.0, 52000.0] | 0 | 0
Siemens NH-2-200 | Siemens NH-2-200 | 200 | [4800.0, 120.0, 7.0, 0.1, 0.004] | 0 | 0 | [280.0, 650.0, 1200.0, 3000.0, 7000.0] | 0 | 0
Siemens NH-2-224 | Siemens NH-2-224 | 224 | [4800.0, 120.0, 7.0, 0.2, 0.04, 0.004] | 0 | 0 | [400.0, 750.0, 1453.0, 3025.0, 4315.0, 7600.0] | 0 | 0
Siemens NH-2-250 | Siemens NH-2-250 | 250 | [4800.0, 120.0, 7.0, 0.1, 0.004] | 0 | 0 | [450.0, 800.0, 1650.0, 4000.0, 8500.0] | 0 | 0
Siemens NH-2-315 | Siemens NH-2-315 | 315 | [4800.0, 120.0, 7.0, 0.1, 0.004] | 0 | 0 | [550.0, 920.0, 1900.0, 5000.0, 11000.0] | 0 | 0
Siemens NH-2-355 | Siemens NH-2-355 | 355 | [4800.0, 120.0, 6.0, 0.1, 0.004] | 0 | 0 | [650.0, 1116.27, 2350.0, 5840.0, 12790.0] | 0 | 0
Siemens NH-2-400 | Siemens NH-2-400 | 400 | [4800.0, 120.0, 7.0, 0.1, 0.004] | 0 | 0 | [720.0, 1350.0, 2800.0, 6500.0, 15000.0] | 0 | 0
Siemens NH-2-425 | Siemens NH-2-425 | 425 | [4800.0, 120.0, 7.0, 0.1, 0.004] | 0 | 0 | [850.0, 1500.0, 3050.0, 7500.0, 16500.0] | 0 | 0
Siemens NH-2-630 | Siemens NH-2-630 | 630 | [4800.0, 120.0, 7.0, 0.1, 0.004] | 0 | 0 | [1200.0, 2000.0, 4800.0, 12000.0, 26000.0] | 0 | 0

## dtypes
| element | column | dtype
0 | bus | name | object
1 | bus | vn_kv | float64
2 | bus | type | object
3 | bus | zone | object
4 | bus | in_service | bool
5 | load | name | object
6 | load | bus | uint32
7 | load | p_mw | float64
8 | load | q_mvar | float64
9 | load | const_z_percent | float64
10 | load | const_i_percent | float64
11 | load | sn_mva | float64
12 | load | scaling | float64
13 | load | in_service | bool
14 | load | type | object
15 | ext_grid | name | object
16 | ext_grid | bus | uint32
17 | ext_grid | vm_pu | float64
18 | ext_grid | va_degree | float64
19 | ext_grid | slack_weight | float64
20 | ext_grid | in_service | bool
21 | line | name | object
22 | line | std_type | object
23 | line | from_bus | uint32
24 | line | to_bus | uint32
25 | line | length_km | float64
26 | line | r_ohm_per_km | float64
27 | line | x_ohm_per_km | float64
28 | line | c_nf_per_km | float64
29 | line | g_us_per_km | float64
30 | line | max_i_ka | float64
31 | line | df | float64
32 | line | parallel | uint32
33 | line | type | object
34 | line | in_service | bool
35 | trafo | name | object
36 | trafo | std_type | object
37 | trafo | hv_bus | uint32
38 | trafo | lv_bus | uint32
39 | trafo | sn_mva | float64
40 | trafo | vn_hv_kv | float64
41 | trafo | vn_lv_kv | float64
42 | trafo | vk_percent | float64
43 | trafo | vkr_percent | float64
44 | trafo | pfe_kw | float64
45 | trafo | i0_percent | float64
46 | trafo | shift_degree | float64
47 | trafo | tap_side | object
48 | trafo | tap_neutral | int32
49 | trafo | tap_min | int32
50 | trafo | tap_max | int32
51 | trafo | tap_step_percent | float64
52 | trafo | tap_step_degree | float64
53 | trafo | tap_pos | int32
54 | trafo | tap_phase_shifter | bool
55 | trafo | parallel | uint32
56 | trafo | df | float64
57 | trafo | in_service | bool
58 | line_geodata | coords | object
59 | bus_geodata | x | float64
60 | bus_geodata | y | float64
61 | bus_geodata | coords | object

## parameters
| version | format_version | converged | OPF_converged | name | f_hz | sn_mva
0 | 2.14.6 | 2.14.0 | FALSE | FALSE |  | 50 | 1