## bus
| name | vn_kv | type | zone | in_service
0 | bus_LV_6628-16_0_4_node_0 | 0.4 | n |  | TRUE
1 | bus_LV_6628-16_0_4_node_1 | 0.4 | n |  | TRUE
2 | bus_LV_6628-16_0_4_node_2 | 0.4 | n |  | TRUE
3 | bus_LV_6628-16_0_4_node_7 | 0.4 | n |  | TRUE
4 | bus_LV_6628-16_0_4_node_4 | 0.4 | n |  | TRUE
5 | bus_LV_6628-16_0_4_node_12 | 0.4 | n |  | TRUE
6 | bus_LV_6628-16_0_4_node_14 | 0.4 | n |  | TRUE
7 | bus_LV_6628-16_0_4_node_120 | 0.4 | n |  | TRUE
8 | bus_LV_6628-16_0_4_node_5 | 0.4 | n |  | TRUE
9 | bus_LV_6628-16_0_4_node_34 | 0.4 | n |  | TRUE
10 | bus_LV_6628-16_0_4_node_79 | 0.4 | n |  | TRUE
11 | bus_LV_6628-16_0_4_node_6 | 0.4 | n |  | TRUE
12 | bus_LV_6628-16_0_4_node_9 | 0.4 | n |  | TRUE
13 | bus_LV_6628-16_0_4_node_39 | 0.4 | n |  | TRUE
14 | bus_LV_6628-16_0_4_node_119 | 0.4 | n |  | TRUE
15 | bus_LV_6628-16_0_4_node_121 | 0.4 | n |  | TRUE
16 | bus_LV_6628-16_0_4_node_10 | 0.4 | n |  | TRUE
17 | bus_LV_6628-16_0_4_node_38 | 0.4 | n |  | TRUE
18 | bus_LV_6628-16_0_4_node_86 | 0.4 | n |  | TRUE
19 | bus_LV_6628-16_0_4_node_11 | 0.4 | n |  | TRUE
20 | bus_LV_6628-16_0_4_node_56 | 0.4 | n |  | TRUE
21 | bus_LV_6628-16_0_4_node_28 | 0.4 | n |  | TRUE
22 | bus_LV_6628-16_0_4_node_55 | 0.4 | n |  | TRUE
23 | bus_LV_6628-16_0_4_node_52 | 0.4 | n |  | TRUE
24 | bus_LV_6628-16_0_4_node_13 | 0.4 | n |  | TRUE
25 | bus_LV_6628-16_0_4_node_19 | 0.4 | n |  | TRUE
26 | bus_LV_6628-16_0_4_node_58 | 0.4 | n |  | TRUE
27 | bus_LV_6628-16_0_4_node_80 | 0.4 | n |  | TRUE
28 | bus_LV_6628-16_0_4_node_15 | 0.4 | n |  | TRUE
29 | bus_LV_6628-16_0_4_node_16 | 0.4 | n |  | TRUE
30 | bus_LV_6628-16_0_4_node_116 | 0.4 | n |  | TRUE
31 | bus_LV_6628-16_0_4_node_98 | 0.4 | n |  | TRUE
32 | bus_LV_6628-16_0_4_node_107 | 0.4 | n |  | TRUE
33 | bus_LV_6628-16_0_4_node_17 | 0.4 | n |  | TRUE
34 | bus_LV_6628-16_0_4_node_131 | 0.4 | n |  | TRUE
35 | bus_LV_6628-16_0_4_node_21 | 0.4 | n |  | TRUE
36 | bus_LV_6628-16_0_4_node_130 | 0.4 | n |  | TRUE
37 | bus_LV_6628-16_0_4_node_20 | 0.4 | n |  | TRUE
38 | bus_LV_6628-16_0_4_node_41 | 0.4 | n |  | TRUE
39 | bus_LV_6628-16_0_4_node_22 | 0.4 | n |  | TRUE
40 | bus_LV_6628-16_0_4_node_40 | 0.4 | n |  | TRUE
41 | bus_LV_6628-16_0_4_node_61 | 0.4 | n |  | TRUE
42 | bus_LV_6628-16_0_4_node_84 | 0.4 | n |  | TRUE
43 | bus_LV_6628-16_0_4_node_45 | 0.4 | n |  | TRUE
44 | bus_LV_6628-16_0_4_node_42 | 0.4 | n |  | TRUE
45 | bus_LV_6628-16_0_4_node_23 | 0.4 | n |  | TRUE
46 | bus_LV_6628-16_0_4_node_25 | 0.4 | n |  | TRUE
47 | bus_LV_6628-16_0_4_node_127 | 0.4 | n |  | TRUE
48 | bus_LV_6628-16_0_4_node_24 | 0.4 | n |  | TRUE
49 | bus_LV_6628-16_0_4_node_99 | 0.4 | n |  | TRUE
50 | bus_LV_6628-16_0_4_node_88 | 0.4 | n |  | TRUE
51 | bus_LV_6628-16_0_4_node_30 | 0.4 | n |  | TRUE
52 | bus_LV_6628-16_0_4_node_57 | 0.4 | n |  | TRUE
53 | bus_LV_6628-16_0_4_node_31 | 0.4 | n |  | TRUE
54 | bus_LV_6628-16_0_4_node_59 | 0.4 | n |  | TRUE
55 | bus_LV_6628-16_0_4_node_32 | 0.4 | n |  | TRUE
56 | bus_LV_6628-16_0_4_node_78 | 0.4 | n |  | TRUE
57 | bus_LV_6628-16_0_4_node_87 | 0.4 | n |  | TRUE
58 | bus_LV_6628-16_0_4_node_122 | 0.4 | n |  | TRUE
59 | bus_LV_6628-16_0_4_node_37 | 0.4 | n |  | TRUE
60 | bus_LV_6628-16_0_4_node_49 | 0.4 | n |  | TRUE
61 | bus_LV_6628-16_0_4_node_128 | 0.4 | n |  | TRUE
62 | bus_LV_6628-16_0_4_node_33 | 0.4 | n |  | TRUE
63 | bus_LV_6628-16_0_4_node_35 | 0.4 | n |  | TRUE
64 | bus_LV_6628-16_0_4_node_36 | 0.4 | n |  | TRUE
65 | bus_LV_6628-16_0_4_node_85 | 0.4 | n |  | TRUE
66 | bus_LV_6628-16_0_4_node_53 | 0.4 | n |  | TRUE
67 | bus_LV_6628-16_0_4_node_77 | 0.4 | n |  | TRUE
68 | bus_LV_6628-16_0_4_node_114 | 0.4 | n |  | TRUE
69 | bus_LV_6628-16_0_4_node_97 | 0.4 | n |  | TRUE
70 | bus_LV_6628-16_0_4_node_103 | 0.4 | n |  | TRUE
71 | bus_LV_6628-16_0_4_node_115 | 0.4 | n |  | TRUE
72 | bus_LV_6628-16_0_4_node_126 | 0.4 | n |  | TRUE
73 | bus_LV_6628-16_0_4_node_62 | 0.4 | n |  | TRUE
74 | bus_LV_6628-16_0_4_node_60 | 0.4 | n |  | TRUE
75 | bus_LV_6628-16_0_4_node_73 | 0.4 | n |  | TRUE
76 | bus_LV_6628-16_0_4_node_76 | 0.4 | n |  | TRUE
77 | bus_LV_6628-16_0_4_node_43 | 0.4 | n |  | TRUE
78 | bus_LV_6628-16_0_4_node_82 | 0.4 | n |  | TRUE
79 | bus_LV_6628-16_0_4_node_81 | 0.4 | n |  | TRUE
80 | bus_LV_6628-16_0_4_node_66 | 0.4 | n |  | TRUE
81 | bus_LV_6628-16_0_4_node_71 | 0.4 | n |  | TRUE
82 | bus_LV_6628-16_0_4_node_123 | 0.4 | n |  | TRUE
83 | bus_LV_6628-16_0_4_node_124 | 0.4 | n |  | TRUE
84 | bus_LV_6628-16_0_4_node_47 | 0.4 | n |  | TRUE
85 | bus_LV_6628-16_0_4_node_125 | 0.4 | n |  | TRUE
86 | bus_LV_6628-16_0_4_node_51 | 0.4 | n |  | TRUE
87 | bus_LV_6628-16_0_4_node_44 | 0.4 | n |  | TRUE
88 | bus_LV_6628-16_0_4_node_129 | 0.4 | n |  | TRUE
89 | bus_LV_6628-16_0_4_node_46 | 0.4 | n |  | TRUE
90 | bus_LV_6628-16_0_4_node_48 | 0.4 | n |  | TRUE
91 | bus_LV_6628-16_0_4_node_50 | 0.4 | n |  | TRUE
92 | bus_LV_6628-16_0_4_node_83 | 0.4 | n |  | TRUE
93 | bus_LV_6628-16_0_4_node_54 | 0.4 | n |  | TRUE
94 | bus_LV_6628-16_0_4_node_64 | 0.4 | n |  | TRUE
95 | bus_LV_6628-16_0_4_node_69 | 0.4 | n |  | TRUE
96 | bus_LV_6628-16_0_4_node_63 | 0.4 | n |  | TRUE
97 | bus_LV_6628-16_0_4_node_65 | 0.4 | n |  | TRUE
98 | bus_LV_6628-16_0_4_node_67 | 0.4 | n |  | TRUE
99 | bus_LV_6628-16_0_4_node_68 | 0.4 | n |  | TRUE
100 | bus_LV_6628-16_0_4_node_74 | 0.4 | n |  | TRUE
101 | bus_LV_6628-16_0_4_node_75 | 0.4 | n |  | TRUE
102 | bus_LV_6628-16_0_4_node_70 | 0.4 | n |  | TRUE
103 | bus_LV_6628-16_0_4_node_72 | 0.4 | n |  | TRUE
104 | bus_LV_6628-16_0_4_node_89 | 0.4 | n |  | TRUE
105 | bus_LV_6628-16_0_4_node_90 | 0.4 | n |  | TRUE
106 | bus_LV_6628-16_0_4_node_91 | 0.4 | n |  | TRUE
107 | bus_LV_6628-16_0_4_node_92 | 0.4 | n |  | TRUE
108 | bus_LV_6628-16_0_4_node_93 | 0.4 | n |  | TRUE
109 | bus_LV_6628-16_0_4_node_94 | 0.4 | n |  | TRUE
110 | bus_LV_6628-16_0_4_node_118 | 0.4 | n |  | TRUE
111 | bus_LV_6628-16_0_4_node_95 | 0.4 | n |  | TRUE
112 | bus_LV_6628-16_0_4_node_96 | 0.4 | n |  | TRUE
113 | bus_LV_6628-16_0_4_node_100 | 0.4 | n |  | TRUE
114 | bus_LV_6628-16_0_4_node_101 | 0.4 | n |  | TRUE
115 | bus_LV_6628-16_0_4_node_102 | 0.4 | n |  | TRUE
116 | bus_LV_6628-16_0_4_node_104 | 0.4 | n |  | TRUE
117 | bus_LV_6628-16_0_4_node_105 | 0.4 | n |  | TRUE
118 | bus_LV_6628-16_0_4_node_117 | 0.4 | n |  | TRUE
119 | bus_LV_6628-16_0_4_node_113 | 0.4 | n |  | TRUE
120 | bus_LV_6628-16_0_4_node_110 | 0.4 | n |  | TRUE
121 | bus_LV_6628-16_0_4_node_111 | 0.4 | n |  | TRUE
122 | bus_LV_6628-16_0_4_node_112 | 0.4 | n |  | TRUE
123 | bus_MV_664_0_node_0 | 20 | n |  | TRUE

## load
| name | bus | p_mw | q_mvar | const_z_percent | const_i_percent | sn_mva | scaling | in_service | type
0 | LV_6628-16_0_4_load_0 | 0 | 0.0041674 | 0.0010445 | 0 | 0 |  | 1 | TRUE | wye
1 | LV_6628-16_0_4_load_1 | 1 | 0.01432 | 0.003589 | 0 | 0 |  | 1 | TRUE | wye
2 | LV_6628-16_0_4_load_120 | 7 | 0.0033181 | 0.0008316 | 0 | 0 |  | 1 | TRUE | wye
3 | LV_6628-16_0_4_load_79 | 10 | 0.0039506 | 0.00099012 | 0 | 0 |  | 1 | TRUE | wye
4 | LV_6628-16_0_4_load_39 | 13 | 0.0097333 | 0.0024394 | 0 | 0 |  | 1 | TRUE | wye
5 | LV_6628-16_0_4_load_119 | 14 | 0.017108 | 0.0042878 | 0 | 0 |  | 1 | TRUE | wye
6 | LV_6628-16_0_4_load_121 | 15 | 0.0022671 | 0.0005682 | 0 | 0 |  | 1 | TRUE | wye
7 | LV_6628-16_0_4_load_86 | 18 | 0.0036926 | 0.00092545 | 0 | 0 |  | 1 | TRUE | wye
8 | LV_6628-16_0_4_load_56 | 20 | 0.0034308 | 0.00085984 | 0 | 0 |  | 1 | TRUE | wye
9 | LV_6628-16_0_4_load_55 | 22 | 0.0019638 | 0.00049217 | 0 | 0 |  | 1 | TRUE | wye
10 | LV_6628-16_0_4_load_52 | 23 | 0.0021127 | 0.0005295 | 0 | 0 |  | 1 | TRUE | wye
11 | LV_6628-16_0_4_load_58 | 26 | 0.0079141 | 0.0019835 | 0 | 0 |  | 1 | TRUE | wye
12 | LV_6628-16_0_4_load_80 | 27 | 0.0029269 | 0.00073356 | 0 | 0 |  | 1 | TRUE | wye
13 | LV_6628-16_0_4_load_116 | 30 | 0.001201 | 0.00030099 | 0 | 0 |  | 1 | TRUE | wye
14 | LV_6628-16_0_4_load_107 | 32 | 0.0011782 | 0.0002953 | 0 | 0 |  | 1 | TRUE | wye
15 | LV_6628-16_0_4_load_131 | 34 | 0.0019945 | 0.00049988 | 0 | 0 |  | 1 | TRUE | wye
16 | LV_6628-16_0_4_load_130 | 36 | 0.0083072 | 0.002082 | 0 | 0 |  | 1 | TRUE | wye
17 | LV_6628-16_0_4_load_41 | 38 | 0.0070129 | 0.0017576 | 0 | 0 |  | 1 | TRUE | wye
18 | LV_6628-16_0_4_load_40 | 40 | 0.0081823 | 0.0020507 | 0 | 0 |  | 1 | TRUE | wye
19 | LV_6628-16_0_4_load_84 | 42 | 0.00048256 | 0.00012094 | 0 | 0 |  | 1 | TRUE | wye
20 | LV_6628-16_0_4_load_45 | 43 | 0.0046894 | 0.0011753 | 0 | 0 |  | 1 | TRUE | wye
21 | LV_6628-16_0_4_load_42 | 44 | 0.0080806 | 0.0020252 | 0 | 0 |  | 1 | TRUE | wye
22 | LV_6628-16_0_4_load_127 | 47 | 0.023074 | 0.0057829 | 0 | 0 |  | 1 | TRUE | wye
23 | LV_6628-16_0_4_load_99 | 49 | 0.0012495 | 0.00031316 | 0 | 0 |  | 1 | TRUE | wye
24 | LV_6628-16_0_4_load_88 | 50 | 0.0069286 | 0.0017365 | 0 | 0 |  | 1 | TRUE | wye
25 | LV_6628-16_0_4_load_57 | 52 | 0.0084994 | 0.0021302 | 0 | 0 |  | 1 | TRUE | wye
26 | LV_6628-16_0_4_load_32 | 55 | 0.010071 | 0.0025241 | 0 | 0 |  | 1 | TRUE | wye
27 | LV_6628-16_0_4_load_78 | 56 | 0.0020776 | 0.00052071 | 0 | 0 |  | 1 | TRUE | wye
28 | LV_6628-16_0_4_load_87 | 57 | 0.001439 | 0.00036064 | 0 | 0 |  | 1 | TRUE | wye
29 | LV_6628-16_0_4_load_122 | 58 | 0.00085379 | 0.00021398 | 0 | 0 |  | 1 | TRUE | wye
30 | LV_6628-16_0_4_load_49 | 60 | 0.0050163 | 0.0012572 | 0 | 0 |  | 1 | TRUE | wye
31 | LV_6628-16_0_4_load_128 | 61 | 0.0062265 | 0.0015605 | 0 | 0 |  | 1 | TRUE | wye
32 | LV_6628-16_0_4_load_35 | 63 | 0.0030084 | 0.00075397 | 0 | 0 |  | 1 | TRUE | wye
33 | LV_6628-16_0_4_load_36 | 64 | 0.0035775 | 0.00089661 | 0 | 0 |  | 1 | TRUE | wye
34 | LV_6628-16_0_4_load_85 | 65 | 0.0023563 | 0.00059054 | 0 | 0 |  | 1 | TRUE | wye
35 | LV_6628-16_0_4_load_53 | 66 | 0.0030337 | 0.00076031 | 0 | 0 |  | 1 | TRUE | wye
36 | LV_6628-16_0_4_load_77 | 67 | 0.0018611 | 0.00046644 | 0 | 0 |  | 1 | TRUE | wye
37 | LV_6628-16_0_4_load_114 | 68 | 0.0014295 | 0.00035828 | 0 | 0 |  | 1 | TRUE | wye
38 | LV_6628-16_0_4_load_97 | 69 | 0.0017251 | 0.00043235 | 0 | 0 |  | 1 | TRUE | wye
39 | LV_6628-16_0_4_load_115 | 71 | 0.00097914 | 0.0002454 | 0 | 0 |  | 1 | TRUE | wye
40 | LV_6628-16_0_4_load_126 | 72 | 0.015302 | 0.003835 | 0 | 0 |  | 1 | TRUE | wye
41 | LV_6628-16_0_4_load_62 | 73 | 0.00054684 | 0.00013705 | 0 | 0 |  | 1 | TRUE | wye
42 | LV_6628-16_0_4_load_60 | 74 | 0.0012656 | 0.00031718 | 0 | 0 |  | 1 | TRUE | wye
43 | LV_6628-16_0_4_load_73 | 75 | 0.00049875 | 0.000125 | 0 | 0 |  | 1 | TRUE | wye
44 | LV_6628-16_0_4_load_76 | 76 | 0.0034965 | 0.0008763 | 0 | 0 |  | 1 | TRUE | wye
45 | LV_6628-16_0_4_load_43 | 77 | 0.0084831 | 0.0021261 | 0 | 0 |  | 1 | TRUE | wye
46 | LV_6628-16_0_4_load_82 | 78 | 0.0071425 | 0.0017901 | 0 | 0 |  | 1 | TRUE | wye
47 | LV_6628-16_0_4_load_81 | 79 | 0.002656 | 0.00066566 | 0 | 0 |  | 1 | TRUE | wye
48 | LV_6628-16_0_4_load_66 | 80 | 0.0011502 | 0.00028827 | 0 | 0 |  | 1 | TRUE | wye
49 | LV_6628-16_0_4_load_71 | 81 | 0.00048325 | 0.00012111 | 0 | 0 |  | 1 | TRUE | wye
50 | LV_6628-16_0_4_load_123 | 82 | 0.01184 | 0.0029675 | 0 | 0 |  | 1 | TRUE | wye
51 | LV_6628-16_0_4_load_124 | 83 | 0.0035265 | 0.00088382 | 0 | 0 |  | 1 | TRUE | wye
52 | LV_6628-16_0_4_load_47 | 84 | 0.0061549 | 0.0015426 | 0 | 0 |  | 1 | TRUE | wye
53 | LV_6628-16_0_4_load_125 | 85 | 0.0057227 | 0.0014343 | 0 | 0 |  | 1 | TRUE | wye
54 | LV_6628-16_0_4_load_51 | 86 | 0.0023159 | 0.00058043 | 0 | 0 |  | 1 | TRUE | wye
55 | LV_6628-16_0_4_load_129 | 88 | 0.011927 | 0.0029893 | 0 | 0 |  | 1 | TRUE | wye
56 | LV_6628-16_0_4_load_46 | 89 | 0.0061483 | 0.0015409 | 0 | 0 |  | 1 | TRUE | wye
57 | LV_6628-16_0_4_load_83 | 92 | 0.0083486 | 0.0020924 | 0 | 0 |  | 1 | TRUE | wye
58 | LV_6628-16_0_4_load_54 | 93 | 0.0024889 | 0.00062377 | 0 | 0 |  | 1 | TRUE | wye
59 | LV_6628-16_0_4_load_64 | 94 | 0.00049497 | 0.00012405 | 0 | 0 |  | 1 | TRUE | wye
60 | LV_6628-16_0_4_load_69 | 95 | 0.00047455 | 0.00011893 | 0 | 0 |  | 1 | TRUE | wye
61 | LV_6628-16_0_4_load_63 | 96 | 0.00048238 | 0.0001209 | 0 | 0 |  | 1 | TRUE | wye
62 | LV_6628-16_0_4_load_67 | 98 | 0.0017907 | 0.00044879 | 0 | 0 |  | 1 | TRUE | wye
63 | LV_6628-16_0_4_load_68 | 99 | 0.00098201 | 0.00024612 | 0 | 0 |  | 1 | TRUE | wye
64 | LV_6628-16_0_4_load_74 | 100 | 0.00049102 | 0.00012306 | 0 | 0 |  | 1 | TRUE | wye
65 | LV_6628-16_0_4_load_75 | 101 | 0.0012636 | 0.00031668 | 0 | 0 |  | 1 | TRUE | wye
66 | LV_6628-16_0_4_load_70 | 102 | 0.00067221 | 0.00016847 | 0 | 0 |  | 1 | TRUE | wye
67 | LV_6628-16_0_4_load_72 | 103 | 0.00049177 | 0.00012325 | 0 | 0 |  | 1 | TRUE | wye
68 | LV_6628-16_0_4_load_89 | 104 | 0.0042048 | 0.0010538 | 0 | 0 |  | 1 | TRUE | wye
69 | LV_6628-16_0_4_load_90 | 105 | 0.0012335 | 0.00030915 | 0 | 0 |  | 1 | TRUE | wye
70 | LV_6628-16_0_4_load_91 | 106 | 0.0042361 | 0.0010617 | 0 | 0 |  | 1 | TRUE | wye
71 | LV_6628-16_0_4_load_92 | 107 | 0.0023339 | 0.00058492 | 0 | 0 |  | 1 | TRUE | wye
72 | LV_6628-16_0_4_load_94 | 109 | 0.0013617 | 0.00034126 | 0 | 0 |  | 1 | TRUE | wye
73 | LV_6628-16_0_4_load_118 | 110 | 0.00096348 | 0.00024147 | 0 | 0 |  | 1 | TRUE | wye
74 | LV_6628-16_0_4_load_95 | 111 | 0.0014125 | 0.00035401 | 0 | 0 |  | 1 | TRUE | wye
75 | LV_6628-16_0_4_load_96 | 112 | 0.00093046 | 0.0002332 | 0 | 0 |  | 1 | TRUE | wye
76 | LV_6628-16_0_4_load_100 | 113 | 0.001472 | 0.00036891 | 0 | 0 |  | 1 | TRUE | wye
77 | LV_6628-16_0_4_load_101 | 114 | 0.0011964 | 0.00029985 | 0 | 0 |  | 1 | TRUE | wye
78 | LV_6628-16_0_4_load_102 | 115 | 0.0016157 | 0.00040494 | 0 | 0 |  | 1 | TRUE | wye
79 | LV_6628-16_0_4_load_104 | 116 | 0.0015819 | 0.00039646 | 0 | 0 |  | 1 | TRUE | wye
80 | LV_6628-16_0_4_load_105 | 117 | 0.0014188 | 0.00035558 | 0 | 0 |  | 1 | TRUE | wye
81 | LV_6628-16_0_4_load_117 | 118 | 0.0012681 | 0.00031781 | 0 | 0 |  | 1 | TRUE | wye
82 | LV_6628-16_0_4_load_113 | 119 | 0.0015262 | 0.00038251 | 0 | 0 |  | 1 | TRUE | wye
83 | LV_6628-16_0_4_load_110 | 120 | 0.0013437 | 0.00033677 | 0 | 0 |  | 1 | TRUE | wye
84 | LV_6628-16_0_4_load_111 | 121 | 0.0015793 | 0.00039581 | 0 | 0 |  | 1 | TRUE | wye
85 | LV_6628-16_0_4_load_112 | 122 | 0.0012315 | 0.00030865 | 0 | 0 |  | 1 | TRUE | wye

## ext_grid
| name | bus | vm_pu | va_degree | slack_weight | in_service
0 |  | 77 | 1 | 0 | 1 | TRUE

## line
| name | std_type | from_bus | to_bus | length_km | r_ohm_per_km | x_ohm_per_km | c_nf_per_km | g_us_per_km | max_i_ka | df | parallel | type | in_service
0 | LV_6628-16_0_4_line_0 |  | 0 | 1 | 0.007106 | 0.125 | 0.08 | 261 | 0 | 0.364 | 1 | 1 | cs | TRUE
1 | LV_6628-16_0_4_line_1 |  | 0 | 2 | 0.043382 | 0.125 | 0.08 | 261 | 0 | 0.364 | 1 | 1 | cs | TRUE
2 | LV_6628-16_0_4_line_2 |  | 2 | 3 | 0.015813 | 0.125 | 0.08 | 261 | 0 | 0.364 | 1 | 1 | cs | TRUE
3 | LV_6628-16_0_4_line_3 |  | 3 | 14 | 0.022496 | 0.125 | 0.08 | 261 | 0 | 0.364 | 1 | 1 | cs | TRUE
4 | LV_6628-16_0_4_line_4 |  | 3 | 11 | 0.0092981 | 0.125 | 0.08 | 261 | 0 | 0.364 | 1 | 1 | cs | TRUE
5 | LV_6628-16_0_4_line_5 |  | 4 | 5 | 0.070449 | 0.125 | 0.08 | 261 | 0 | 0.364 | 1 | 1 | cs | TRUE
6 | LV_6628-16_0_4_line_6 |  | 4 | 6 | 0.025373 | 0.125 | 0.08 | 261 | 0 | 0.364 | 1 | 1 | cs | TRUE
7 | LV_6628-16_0_4_line_7 |  | 4 | 7 | 0.032904 | 0.125 | 0.08 | 261 | 0 | 0.364 | 1 | 1 | cs | TRUE
8 | LV_6628-16_0_4_line_8 |  | 5 | 23 | 0.012461 | 0.125 | 0.08 | 261 | 0 | 0.364 | 1 | 1 | cs | TRUE
9 | LV_6628-16_0_4_line_9 |  | 6 | 27 | 0.0040096 | 0.125 | 0.08 | 261 | 0 | 0.364 | 1 | 2 | cs | TRUE
10 | LV_6628-16_0_4_line_10 |  | 6 | 8 | 0.026234 | 0.125 | 0.08 | 261 | 0 | 0.364 | 1 | 1 | cs | TRUE
11 | LV_6628-16_0_4_line_11 |  | 6 | 24 | 0.017741 | 0.125 | 0.08 | 261 | 0 | 0.364 | 1 | 1 | cs | TRUE
12 | LV_6628-16_0_4_line_12 |  | 7 | 14 | 0.025097 | 0.125 | 0.08 | 261 | 0 | 0.364 | 1 | 1 | cs | TRUE
13 | LV_6628-16_0_4_line_13 |  | 8 | 9 | 0.003371 | 0.125 | 0.08 | 261 | 0 | 0.364 | 1 | 1 | cs | TRUE
14 | LV_6628-16_0_4_line_14 |  | 8 | 10 | 0.023226 | 0.125 | 0.08 | 261 | 0 | 0.364 | 1 | 1 | cs | TRUE
15 | LV_6628-16_0_4_line_15 |  | 9 | 55 | 0.014168 | 0.125 | 0.08 | 261 | 0 | 0.364 | 1 | 1 | cs | TRUE
16 | LV_6628-16_0_4_line_16 |  | 10 | 56 | 0.030129 | 0.125 | 0.08 | 261 | 0 | 0.364 | 1 | 1 | cs | TRUE
17 | LV_6628-16_0_4_line_17 |  | 11 | 12 | 0.075494 | 0.125 | 0.08 | 261 | 0 | 0.364 | 1 | 1 | cs | TRUE
18 | LV_6628-16_0_4_line_18 |  | 11 | 13 | 0.031758 | 0.125 | 0.08 | 261 | 0 | 0.364 | 1 | 1 | cs | TRUE
19 | LV_6628-16_0_4_line_19 |  | 12 | 15 | 0.028966 | 0.125 | 0.08 | 261 | 0 | 0.364 | 1 | 1 | cs | TRUE
20 | LV_6628-16_0_4_line_20 |  | 15 | 58 | 0.064056 | 0.125 | 0.08 | 261 | 0 | 0.364 | 1 | 1 | cs | TRUE
21 | LV_6628-16_0_4_line_21 |  | 16 | 17 | 0.031695 | 0.125 | 0.08 | 261 | 0 | 0.364 | 1 | 1 | cs | TRUE
22 | LV_6628-16_0_4_line_22 |  | 16 | 18 | 0.023378 | 0.125 | 0.08 | 261 | 0 | 0.364 | 1 | 1 | cs | TRUE
23 | LV_6628-16_0_4_line_23 |  | 17 | 65 | 0.018034 | 0.125 | 0.08 | 261 | 0 | 0.364 | 1 | 1 | cs | TRUE
24 | LV_6628-16_0_4_line_24 |  | 17 | 59 | 0.013257 | 0.125 | 0.08 | 261 | 0 | 0.364 | 1 | 1 | cs | TRUE
25 | LV_6628-16_0_4_line_25 |  | 18 | 57 | 0.006822 | 0.125 | 0.08 | 261 | 0 | 0.364 | 1 | 1 | cs | TRUE
26 | LV_6628-16_0_4_line_26 |  | 19 | 20 | 0.014848 | 0.125 | 0.08 | 261 | 0 | 0.364 | 1 | 1 | cs | TRUE
27 | LV_6628-16_0_4_line_27 |  | 19 | 21 | 0.05163 | 0.125 | 0.08 | 261 | 0 | 0.364 | 1 | 1 | cs | TRUE
28 | LV_6628-16_0_4_line_28 |  | 19 | 22 | 0.015202 | 0.125 | 0.08 | 261 | 0 | 0.364 | 1 | 1 | cs | TRUE
29 | LV_6628-16_0_4_line_29 |  | 20 | 58 | 0.010964 | 0.125 | 0.08 | 261 | 0 | 0.364 | 1 | 1 | cs | TRUE
30 | LV_6628-16_0_4_line_30 |  | 21 | 50 | 0.012366 | 0.125 | 0.08 | 261 | 0 | 0.364 | 1 | 1 | cs | TRUE
31 | LV_6628-16_0_4_line_31 |  | 23 | 66 | 0.034095 | 0.125 | 0.08 | 261 | 0 | 0.364 | 1 | 1 | cs | TRUE
32 | LV_6628-16_0_4_line_32 |  | 24 | 25 | 0.005259 | 0.125 | 0.08 | 261 | 0 | 0.364 | 1 | 1 | cs | TRUE
33 | LV_6628-16_0_4_line_33 |  | 24 | 26 | 0.02136 | 0.125 | 0.08 | 261 | 0 | 0.364 | 1 | 1 | cs | TRUE
34 | LV_6628-16_0_4_line_34 |  | 25 | 36 | 0.050775 | 0.125 | 0.08 | 261 | 0 | 0.364 | 1 | 1 | cs | TRUE
35 | LV_6628-16_0_4_line_35 |  | 26 | 51 | 0.016163 | 0.125 | 0.08 | 261 | 0 | 0.364 | 1 | 1 | cs | TRUE
36 | LV_6628-16_0_4_line_36 |  | 27 | 67 | 0.010305 | 0.125 | 0.08 | 261 | 0 | 0.364 | 1 | 3 | cs | TRUE
37 | LV_6628-16_0_4_line_37 |  | 28 | 29 | 0.025488 | 0.125 | 0.08 | 261 | 0 | 0.364 | 1 | 1 | cs | TRUE
38 | LV_6628-16_0_4_line_38 |  | 28 | 30 | 0.0038818 | 0.125 | 0.08 | 261 | 0 | 0.364 | 1 | 1 | cs | TRUE
39 | LV_6628-16_0_4_line_39 |  | 29 | 31 | 0.003777 | 0.125 | 0.08 | 261 | 0 | 0.364 | 1 | 1 | cs | TRUE
40 | LV_6628-16_0_4_line_40 |  | 29 | 32 | 0.020874 | 0.125 | 0.08 | 261 | 0 | 0.364 | 1 | 1 | cs | TRUE
41 | LV_6628-16_0_4_line_41 |  | 30 | 68 | 0.027546 | 0.125 | 0.08 | 261 | 0 | 0.364 | 1 | 1 | cs | TRUE
42 | LV_6628-16_0_4_line_42 |  | 31 | 49 | 0.01985 | 0.125 | 0.08 | 261 | 0 | 0.364 | 1 | 1 | cs | TRUE
43 | LV_6628-16_0_4_line_43 |  | 31 | 69 | 0.0037435 | 0.125 | 0.08 | 261 | 0 | 0.364 | 1 | 1 | cs | TRUE
44 | LV_6628-16_0_4_line_44 |  | 32 | 70 | 0.018766 | 0.125 | 0.08 | 261 | 0 | 0.364 | 1 | 1 | cs | TRUE
45 | LV_6628-16_0_4_line_45 |  | 33 | 34 | 0.044655 | 0.125 | 0.08 | 261 | 0 | 0.364 | 1 | 1 | cs | TRUE
46 | LV_6628-16_0_4_line_46 |  | 33 | 35 | 0.16826 | 0.125 | 0.08 | 261 | 0 | 0.364 | 1 | 1 | cs | TRUE
47 | LV_6628-16_0_4_line_47 |  | 35 | 41 | 0.044368 | 0.125 | 0.08 | 261 | 0 | 0.364 | 1 | 1 | cs | TRUE
48 | LV_6628-16_0_4_line_48 |  | 35 | 42 | 0.031039 | 0.125 | 0.08 | 261 | 0 | 0.364 | 1 | 1 | cs | TRUE
49 | LV_6628-16_0_4_line_49 |  | 37 | 38 | 0.0016262 | 0.125 | 0.08 | 261 | 0 | 0.364 | 1 | 1 | cs | TRUE
50 | LV_6628-16_0_4_line_50 |  | 37 | 39 | 0.038665 | 0.125 | 0.08 | 261 | 0 | 0.364 | 1 | 1 | cs | TRUE
51 | LV_6628-16_0_4_line_51 |  | 37 | 40 | 0.021905 | 0.125 | 0.08 | 261 | 0 | 0.364 | 1 | 1 | cs | TRUE
52 | LV_6628-16_0_4_line_52 |  | 38 | 72 | 0.017111 | 0.125 | 0.08 | 261 | 0 | 0.364 | 1 | 1 | cs | TRUE
53 | LV_6628-16_0_4_line_53 |  | 39 | 43 | 0.016648 | 0.125 | 0.08 | 261 | 0 | 0.364 | 1 | 3 | cs | TRUE
54 | LV_6628-16_0_4_line_54 |  | 39 | 44 | 0.012024 | 0.125 | 0.08 | 261 | 0 | 0.364 | 1 | 3 | cs | TRUE
55 | LV_6628-16_0_4_line_55 |  | 41 | 73 | 0.0068496 | 0.125 | 0.08 | 261 | 0 | 0.364 | 1 | 1 | cs | TRUE
56 | LV_6628-16_0_4_line_56 |  | 41 | 74 | 0.023035 | 0.125 | 0.08 | 261 | 0 | 0.364 | 1 | 1 | cs | TRUE
57 | LV_6628-16_0_4_line_57 |  | 42 | 75 | 0.0048098 | 0.125 | 0.08 | 261 | 0 | 0.364 | 1 | 1 | cs | TRUE
58 | LV_6628-16_0_4_line_58 |  | 43 | 76 | 0.019003 | 0.125 | 0.08 | 261 | 0 | 0.364 | 1 | 3 | cs | TRUE
59 | LV_6628-16_0_4_line_59 |  | 44 | 77 | 0.017937 | 0.125 | 0.08 | 261 | 0 | 0.364 | 1 | 3 | cs | TRUE
60 | LV_6628-16_0_4_line_60 |  | 45 | 46 | 0.040023 | 0.125 | 0.08 | 261 | 0 | 0.364 | 1 | 1 | cs | TRUE
61 | LV_6628-16_0_4_line_61 |  | 45 | 47 | 0.015109 | 0.125 | 0.08 | 261 | 0 | 0.364 | 1 | 1 | cs | TRUE
62 | LV_6628-16_0_4_line_62 |  | 46 | 48 | 0.019249 | 0.125 | 0.08 | 261 | 0 | 0.364 | 1 | 1 | cs | TRUE
63 | LV_6628-16_0_4_line_63 |  | 47 | 72 | 0.01825 | 0.125 | 0.08 | 261 | 0 | 0.364 | 1 | 1 | cs | TRUE
64 | LV_6628-16_0_4_line_64 |  | 48 | 49 | 0.05047 | 0.125 | 0.08 | 261 | 0 | 0.364 | 1 | 1 | cs | TRUE
65 | LV_6628-16_0_4_line_65 |  | 51 | 52 | 0.035334 | 0.125 | 0.08 | 261 | 0 | 0.364 | 1 | 1 | cs | TRUE
66 | LV_6628-16_0_4_line_66 |  | 52 | 53 | 0.017805 | 0.125 | 0.08 | 261 | 0 | 0.364 | 1 | 1 | cs | TRUE
67 | LV_6628-16_0_4_line_67 |  | 53 | 54 | 0.035476 | 0.125 | 0.08 | 261 | 0 | 0.364 | 1 | 1 | cs | TRUE
68 | LV_6628-16_0_4_line_68 |  | 54 | 80 | 0.0070846 | 0.125 | 0.08 | 261 | 0 | 0.364 | 1 | 1 | cs | TRUE
69 | LV_6628-16_0_4_line_69 |  | 54 | 81 | 0.025989 | 0.125 | 0.08 | 261 | 0 | 0.364 | 1 | 1 | cs | TRUE
70 | LV_6628-16_0_4_line_70 |  | 56 | 63 | 0.0052194 | 0.125 | 0.08 | 261 | 0 | 0.364 | 1 | 1 | cs | TRUE
71 | LV_6628-16_0_4_line_71 |  | 59 | 60 | 0.016413 | 0.125 | 0.08 | 261 | 0 | 0.364 | 1 | 1 | cs | TRUE
72 | LV_6628-16_0_4_line_72 |  | 59 | 61 | 0.0055057 | 0.125 | 0.08 | 261 | 0 | 0.364 | 1 | 1 | cs | TRUE
73 | LV_6628-16_0_4_line_73 |  | 60 | 84 | 0.016566 | 0.125 | 0.08 | 261 | 0 | 0.364 | 1 | 1 | cs | TRUE
74 | LV_6628-16_0_4_line_74 |  | 61 | 85 | 0.015663 | 0.125 | 0.08 | 261 | 0 | 0.364 | 1 | 1 | cs | TRUE
75 | LV_6628-16_0_4_line_75 |  | 62 | 63 | 0.019178 | 0.125 | 0.08 | 261 | 0 | 0.364 | 1 | 1 | cs | TRUE
76 | LV_6628-16_0_4_line_76 |  | 62 | 64 | 0.011725 | 0.125 | 0.08 | 261 | 0 | 0.364 | 1 | 1 | cs | TRUE
77 | LV_6628-16_0_4_line_77 |  | 64 | 82 | 0.042293 | 0.125 | 0.08 | 261 | 0 | 0.364 | 1 | 1 | cs | TRUE
78 | LV_6628-16_0_4_line_78 |  | 65 | 86 | 0.042095 | 0.125 | 0.08 | 261 | 0 | 0.364 | 1 | 1 | cs | TRUE
79 | LV_6628-16_0_4_line_79 |  | 66 | 93 | 0.008573 | 0.125 | 0.08 | 261 | 0 | 0.364 | 1 | 1 | cs | TRUE
80 | LV_6628-16_0_4_line_80 |  | 67 | 76 | 0.024521 | 0.125 | 0.08 | 261 | 0 | 0.364 | 1 | 3 | cs | TRUE
81 | LV_6628-16_0_4_line_81 |  | 68 | 71 | 0.0079562 | 0.125 | 0.08 | 261 | 0 | 0.364 | 1 | 1 | cs | TRUE
82 | LV_6628-16_0_4_line_82 |  | 69 | 112 | 0.010584 | 0.125 | 0.08 | 261 | 0 | 0.364 | 1 | 1 | cs | TRUE
83 | LV_6628-16_0_4_line_83 |  | 70 | 117 | 0.0498 | 0.125 | 0.08 | 261 | 0 | 0.364 | 1 | 1 | cs | TRUE
84 | LV_6628-16_0_4_line_84 |  | 70 | 114 | 0.016503 | 0.125 | 0.08 | 261 | 0 | 0.364 | 1 | 1 | cs | TRUE
85 | LV_6628-16_0_4_line_85 |  | 75 | 103 | 0.0045591 | 0.125 | 0.08 | 261 | 0 | 0.364 | 1 | 1 | cs | TRUE
86 | LV_6628-16_0_4_line_86 |  | 77 | 87 | 0.015924 | 0.125 | 0.08 | 261 | 0 | 0.364 | 1 | 1 | cs | TRUE
87 | LV_6628-16_0_4_line_87 |  | 78 | 79 | 0.00086571 | 0.125 | 0.08 | 261 | 0 | 0.364 | 1 | 1 | cs | TRUE
88 | LV_6628-16_0_4_line_88 |  | 79 | 92 | 0.017562 | 0.125 | 0.08 | 261 | 0 | 0.364 | 1 | 1 | cs | TRUE
89 | LV_6628-16_0_4_line_89 |  | 80 | 94 | 0.012326 | 0.125 | 0.08 | 261 | 0 | 0.364 | 1 | 1 | cs | TRUE
90 | LV_6628-16_0_4_line_90 |  | 81 | 95 | 0.00040266 | 0.125 | 0.08 | 261 | 0 | 0.364 | 1 | 1 | cs | TRUE
91 | LV_6628-16_0_4_line_91 |  | 82 | 83 | 0.019212 | 0.125 | 0.08 | 261 | 0 | 0.364 | 1 | 1 | cs | TRUE
92 | LV_6628-16_0_4_line_92 |  | 83 | 85 | 0.013906 | 0.125 | 0.08 | 261 | 0 | 0.364 | 1 | 1 | cs | TRUE
93 | LV_6628-16_0_4_line_93 |  | 84 | 89 | 0.018174 | 0.125 | 0.08 | 261 | 0 | 0.364 | 1 | 1 | cs | TRUE
94 | LV_6628-16_0_4_line_94 |  | 86 | 90 | 0.078776 | 0.125 | 0.08 | 261 | 0 | 0.364 | 1 | 1 | cs | TRUE
95 | LV_6628-16_0_4_line_95 |  | 87 | 88 | 0.041796 | 0.125 | 0.08 | 261 | 0 | 0.364 | 1 | 1 | cs | TRUE
96 | LV_6628-16_0_4_line_96 |  | 90 | 91 | 0.006194 | 0.125 | 0.08 | 261 | 0 | 0.364 | 1 | 1 | cs | TRUE
97 | LV_6628-16_0_4_line_97 |  | 91 | 92 | 0.025734 | 0.125 | 0.08 | 261 | 0 | 0.364 | 1 | 1 | cs | TRUE
98 | LV_6628-16_0_4_line_98 |  | 94 | 96 | 0.0075005 | 0.125 | 0.08 | 261 | 0 | 0.364 | 1 | 1 | cs | TRUE
99 | LV_6628-16_0_4_line_99 |  | 95 | 102 | 0.019425 | 0.125 | 0.08 | 261 | 0 | 0.364 | 1 | 1 | cs | TRUE
100 | LV_6628-16_0_4_line_100 |  | 96 | 97 | 0.0122 | 0.125 | 0.08 | 261 | 0 | 0.364 | 1 | 1 | cs | TRUE
101 | LV_6628-16_0_4_line_101 |  | 97 | 98 | 0.023485 | 0.125 | 0.08 | 261 | 0 | 0.364 | 1 | 1 | cs | TRUE
102 | LV_6628-16_0_4_line_102 |  | 97 | 99 | 0.0215 | 0.125 | 0.08 | 261 | 0 | 0.364 | 1 | 1 | cs | TRUE
103 | LV_6628-16_0_4_line_103 |  | 98 | 100 | 0.015756 | 0.125 | 0.08 | 261 | 0 | 0.364 | 1 | 1 | cs | TRUE
104 | LV_6628-16_0_4_line_104 |  | 99 | 101 | 0.0008623 | 0.125 | 0.08 | 261 | 0 | 0.364 | 1 | 1 | cs | TRUE
105 | LV_6628-16_0_4_line_105 |  | 102 | 103 | 0.013138 | 0.125 | 0.08 | 261 | 0 | 0.364 | 1 | 1 | cs | TRUE
106 | LV_6628-16_0_4_line_106 |  | 104 | 105 | 0.030408 | 0.125 | 0.08 | 261 | 0 | 0.364 | 1 | 1 | cs | TRUE
107 | LV_6628-16_0_4_line_107 |  | 104 | 106 | 0.027002 | 0.125 | 0.08 | 261 | 0 | 0.364 | 1 | 1 | cs | TRUE
108 | LV_6628-16_0_4_line_108 |  | 105 | 107 | 0.022046 | 0.125 | 0.08 | 261 | 0 | 0.364 | 1 | 1 | cs | TRUE
109 | LV_6628-16_0_4_line_109 |  | 106 | 108 | 0.022668 | 0.125 | 0.08 | 261 | 0 | 0.364 | 1 | 1 | cs | TRUE
110 | LV_6628-16_0_4_line_110 |  | 107 | 109 | 0.021031 | 0.125 | 0.08 | 261 | 0 | 0.364 | 1 | 1 | cs | TRUE
111 | LV_6628-16_0_4_line_111 |  | 108 | 110 | 0.0042327 | 0.125 | 0.08 | 261 | 0 | 0.364 | 1 | 1 | cs | TRUE
112 | LV_6628-16_0_4_line_112 |  | 109 | 111 | 0.005513 | 0.125 | 0.08 | 261 | 0 | 0.364 | 1 | 1 | cs | TRUE
113 | LV_6628-16_0_4_line_113 |  | 111 | 112 | 0.0026731 | 0.125 | 0.08 | 261 | 0 | 0.364 | 1 | 1 | cs | TRUE
114 | LV_6628-16_0_4_line_114 |  | 113 | 114 | 0.0065421 | 0.125 | 0.08 | 261 | 0 | 0.364 | 1 | 1 | cs | TRUE
115 | LV_6628-16_0_4_line_115 |  | 113 | 115 | 0.020133 | 0.125 | 0.08 | 261 | 0 | 0.364 | 1 | 1 | cs | TRUE
116 | LV_6628-16_0_4_line_116 |  | 115 | 116 | 0.020336 | 0.125 | 0.08 | 261 | 0 | 0.364 | 1 | 1 | cs | TRUE
117 | LV_6628-16_0_4_line_117 |  | 116 | 118 | 0.0045231 | 0.125 | 0.08 | 261 | 0 | 0.364 | 1 | 1 | cs | TRUE
118 | LV_6628-16_0_4_line_118 |  | 118 | 119 | 0.00040671 | 0.125 | 0.08 | 261 | 0 | 0.364 | 1 | 1 | cs | TRUE
119 | LV_6628-16_0_4_line_119 |  | 119 | 121 | 0.0036379 | 0.125 | 0.08 | 261 | 0 | 0.364 | 1 | 1 | cs | TRUE
120 | LV_6628-16_0_4_line_120 |  | 120 | 121 | 0.009285 | 0.125 | 0.08 | 261 | 0 | 0.364 | 1 | 1 | cs | TRUE
121 | LV_6628-16_0_4_line_121 |  | 120 | 122 | 0.020395 | 0.125 | 0.08 | 261 | 0 | 0.364 | 1 | 1 | cs | TRUE

## trafo
| name | std_type | hv_bus | lv_bus | sn_mva | vn_hv_kv | vn_lv_kv | vk_percent | vkr_percent | pfe_kw | i0_percent | shift_degree | tap_side | tap_neutral | tap_min | tap_max | tap_step_percent | tap_step_degree | tap_pos | tap_phase_shifter | parallel | df | in_service
0 | LV_6628-16_0_4_trafo_43 | 0.63 MVA 20/0.4 kV | 123 | 77 | 0.63 | 20 | 0.4 | 6 | 1.206 | 1.65 | 0.2619 | 150 | hv | 0 | -2 | 2 | 2.5 | 0 | 0 | FALSE | 1 | 1 | TRUE

## line_geodata
| x0 | y0 | x1 | y1 | x2 | y2 | x3 | y3 | x4 | y4 | x5 | y5 | x6 | y6 | x7 | y7 | x8 | y8 | x9 | y9 | x10 | y10 | x11 | y11 | x12 | y12 | x13 | y13 | x14 | y14 | x15 | y15 | x16 | y16 | x17 | y17 | x18 | y18 | x19 | y19 | x20 | y20 | x21 | y21 | x22 | y22 | x23 | y23 | x24 | y24 | x25 | y25 | x26 | y26 | x27 | y27 | x28 | y28 | x29 | y29
0 | 2498155.4423 | 1115424.4009 | 2498149.1011 | 1115427.6079
1 | 2498179.7171 | 1115390.4734 | 2498178.4765 | 1115392.9292 | 2498165.3073 | 1115419.4119 | 2498155.4423 | 1115424.4009
2 | 2498165.4326 | 1115386.0332 | 2498168.3631 | 1115384.872 | 2498179.7171 | 1115390.4734
3 | 2498165.4326 | 1115386.0332 | 2498145.3737 | 1115396.2163
4 | 2498161.6062 | 1115377.5589 | 2498163.1948 | 1115381.0899 | 2498165.4326 | 1115386.0332
5 | 2498102.0685 | 1115424.5795 | 2498097.9123 | 1115424.9498 | 2498099.8974 | 1115428.6409 | 2498109.1252 | 1115438.2249 | 2498117.4178 | 1115441.7987 | 2498121.3616 | 1115443.4889 | 2498148.8057 | 1115455.29 | 2498146.5441 | 1115460.398
6 | 2498078.6608 | 1115421.8053 | 2498080.3869 | 1115422.4989 | 2498082.3914 | 1115421.8425 | 2498082.941 | 1115420.5435 | 2498089.4847 | 1115422.9904 | 2498095.3445 | 1115425.182 | 2498097.9123 | 1115424.9498 | 2498102.0685 | 1115424.5795
7 | 2498102.0685 | 1115424.5795 | 2498101.1324 | 1115421.271 | 2498101.2336 | 1115418.1117 | 2498102.2118 | 1115414.7487 | 2498104.3326 | 1115411.8223 | 2498108.0817 | 1115409.7467 | 2498114.6186 | 1115407.2017 | 2498122.469 | 1115406.4281
8 | 2498146.5441 | 1115460.398 | 2498135.2494 | 1115455.1342
9 | 2498078.6608 | 1115421.8053 | 2498074.938 | 1115420.3159
10 | 2498078.6608 | 1115421.8053 | 2498080.3869 | 1115422.4989 | 2498082.3914 | 1115421.8425 | 2498082.941 | 1115420.5435 | 2498087.0854 | 1115408.4661 | 2498087.5893 | 1115405.8337 | 2498092.2701 | 1115403.131
11 | 2498067.0599 | 1115426.3035 | 2498068.4822 | 1115422.2547 | 2498076.2539 | 1115425.1701 | 2498077.3342 | 1115425.5744 | 2498078.6608 | 1115421.8053
12 | 2498145.3737 | 1115396.2163 | 2498143.1883 | 1115397.3257 | 2498122.7833 | 1115406.3971 | 2498122.469 | 1115406.4281
13 | 2498092.2701 | 1115403.131 | 2498095.1995 | 1115401.4472
14 | 2498092.2701 | 1115403.131 | 2498090.075 | 1115397.5199 | 2498086.0596 | 1115387.459 | 2498083.6965 | 1115381.5459
15 | 2498095.1995 | 1115401.4472 | 2498089.924 | 1115388.2981
16 | 2498068.9155 | 1115355.3678 | 2498081.4961 | 1115376.0397 | 2498083.6965 | 1115381.5459
17 | 2498171.3244 | 1115319.9367 | 2498165.9002 | 1115322.9855 | 2498167.574 | 1115326.0704 | 2498168.3783 | 1115327.5133 | 2498178.2718 | 1115345.4471 | 2498180.6928 | 1115349.798 | 2498173.7352 | 1115352.1276 | 2498174.5728 | 1115354.1704 | 2498175.1464 | 1115357.5073 | 2498174.6611 | 1115362.6298 | 2498173.5496 | 1115365.8728 | 2498170.6086 | 1115371.0033 | 2498167.1446 | 1115374.4193 | 2498161.6062 | 1115377.5589
18 | 2498161.6062 | 1115377.5589 | 2498132.8025 | 1115390.9342
19 | 2498171.3244 | 1115319.9367 | 2498157.5834 | 1115294.4377
20 | 2498157.5834 | 1115294.4377 | 2498151.8969 | 1115283.8853 | 2498127.0194 | 1115238.1441
21 | 2497998.1202 | 1115244.0609 | 2498001.1451 | 1115240.7078 | 2498004.5765 | 1115237.648 | 2498010.3439 | 1115234.3487 | 2498024.5401 | 1115227.105
22 | 2498024.5401 | 1115227.105 | 2498035.2586 | 1115247.8809
23 | 2497998.1202 | 1115244.0609 | 2497982.5948 | 1115234.8851
24 | 2497996.6579 | 1115252.1462 | 2498002.6386 | 1115247.2979 | 2497998.1202 | 1115244.0609
25 | 2498035.2586 | 1115247.8809 | 2498038.3864 | 1115253.9436
26 | 2498114.6866 | 1115215.4683 | 2498121.7808 | 1115228.5122
27 | 2498083.4349 | 1115184.4749 | 2498090.6447 | 1115183.3528 | 2498092.8313 | 1115187.5409 | 2498099.1491 | 1115186.1892 | 2498101.4037 | 1115190.2872 | 2498104.5905 | 1115196.0816 | 2498114.6866 | 1115215.4683
28 | 2498114.6866 | 1115215.4683 | 2498128.3334 | 1115208.7712
29 | 2498127.0194 | 1115238.1441 | 2498121.7808 | 1115228.5122
30 | 2498083.4349 | 1115184.4749 | 2498076.0707 | 1115183.3093 | 2498074.1503 | 1115178.79
31 | 2498104.172 | 1115441.1245 | 2498114.1716 | 1115445.3111 | 2498135.2494 | 1115455.1342
32 | 2498067.0599 | 1115426.3035 | 2498062.1322 | 1115424.4297
33 | 2498067.0599 | 1115426.3035 | 2498059.9612 | 1115446.4496
34 | 2498062.1322 | 1115424.4297 | 2498052.6276 | 1115449.7503 | 2498050.9789 | 1115455.0258 | 2498045.3761 | 1115472.3447
35 | 2498054.7062 | 1115461.7339 | 2498058.3779 | 1115450.943 | 2498059.9612 | 1115446.4496
36 | 2498065.3701 | 1115416.4882 | 2498074.938 | 1115420.3159
37 | 2497895.3232 | 1115376.8781 | 2497898.3284 | 1115373.2807 | 2497900.4526 | 1115368.7309 | 2497901.4164 | 1115364.0672 | 2497901.069 | 1115361.3269 | 2497900.1152 | 1115359.2639 | 2497903.7963 | 1115354.5322
38 | 2497895.3232 | 1115376.8781 | 2497892.5057 | 1115379.5483
39 | 2497906.1168 | 1115351.5467 | 2497903.7963 | 1115354.5322
40 | 2497903.7963 | 1115354.5322 | 2497885.8496 | 1115344.5286 | 2497885.563 | 1115344.37
41 | 2497872.0159 | 1115397.9559 | 2497888.6342 | 1115383.2172 | 2497892.5057 | 1115379.5483
42 | 2497906.1168 | 1115351.5467 | 2497923.5425 | 1115361.0528
43 | 2497906.1168 | 1115351.5467 | 2497902.8308 | 1115349.7533
44 | 2497869.1436 | 1115335.2824 | 2497885.563 | 1115344.37
45 | 2497885.6861 | 1115573.6207 | 2497881.4294 | 1115577.1836 | 2497853.9222 | 1115549.308
46 | 2497853.9222 | 1115549.308 | 2497856.8061 | 1115544.4785 | 2497862.6617 | 1115533.6172 | 2497864.8185 | 1115531.0014 | 2497866.7085 | 1115529.513 | 2497869.2614 | 1115528.4026 | 2497871.3884 | 1115528.1443 | 2497873.7531 | 1115528.2378 | 2497875.7521 | 1115528.6265 | 2497877.246 | 1115529.2906 | 2497878.6812 | 1115530.1336 | 2497880.4611 | 1115531.7268 | 2497882.4017 | 1115534.607 | 2497886.6825 | 1115541.617 | 2497892.514 | 1115551.7361 | 2497895.0885 | 1115556.0287 | 2497896.0158 | 1115556.9803 | 2497910.0335 | 1115571.2418 | 2497923.9681 | 1115584.2483 | 2497928.7951 | 1115587.0242 | 2497932.2347 | 1115588.1224 | 2497934.7523 | 1115588.1244 | 2497937.5565 | 1115587.2655 | 2497939.1915 | 1115589.4281 | 2497946.6701 | 1115593.7381 | 2497956.8171 | 1115596.9246 | 2497962.505 | 1115599.4636 | 2497970.4546 | 1115604.2326 | 2497973.2405 | 1115606.4092 | 2497977.0275 | 1115609.792
47 | 2497992.5891 | 1115646.0192 | 2497996.2003 | 1115642.1893 | 2497996.6455 | 1115637.4454 | 2497996.1378 | 1115634.819 | 2497977.4311 | 1115611.742 | 2497977.0275 | 1115609.792
48 | 2497977.0275 | 1115609.792 | 2497977.3116 | 1115608.3196 | 2497978.8556 | 1115605.5474 | 2497991.7028 | 1115591.1773 | 2497993.4723 | 1115589.413 | 2497997.1868 | 1115586.713
49 | 2498010.2005 | 1115416.3773 | 2498008.6394 | 1115415.9216
50 | 2498009.5013 | 1115394.1417 | 2498004.6029 | 1115392.1786 | 2498008.0052 | 1115398.8477 | 2498017.454 | 1115402.2906 | 2498010.2005 | 1115416.3773
51 | 2498010.2005 | 1115416.3773 | 2498012.9542 | 1115417.5539 | 2498029.5045 | 1115426.7021
52 | 2497992.1961 | 1115411.1886 | 2498002.0982 | 1115414.0124 | 2498008.6394 | 1115415.9216
53 | 2498009.5013 | 1115394.1417 | 2498024.9577 | 1115400.3263
54 | 2498009.5013 | 1115394.1417 | 2498007.065 | 1115382.4754 | 2498007.0113 | 1115382.3838
55 | 2497992.5891 | 1115646.0192 | 2497987.8012 | 1115650.9176
56 | 2497992.5891 | 1115646.0192 | 2498006.9793 | 1115664.006
57 | 2497997.1868 | 1115586.713 | 2498001.0774 | 1115583.8849
58 | 2498024.9577 | 1115400.3263 | 2498032.298 | 1115403.2634 | 2498042.6027 | 1115407.3822
59 | 2498007.0113 | 1115382.3838 | 2497997.9508 | 1115366.9031
60 | 2497960.7405 | 1115400.1118 | 2497961.5036 | 1115397.7419 | 2497963.3324 | 1115391.2403 | 2497968.3217 | 1115377.9922 | 2497973.6551 | 1115362.2479
61 | 2497960.7405 | 1115400.1118 | 2497968.3047 | 1115402.6192 | 2497975.0016 | 1115405.0964
62 | 2497973.6551 | 1115362.2479 | 2497975.1462 | 1115364.1129 | 2497974.1118 | 1115367.3434 | 2497970.4883 | 1115378.7006 | 2497970.0189 | 1115380.1761
63 | 2497992.1961 | 1115411.1886 | 2497989.0304 | 1115410.2858 | 2497975.0016 | 1115405.0964
64 | 2497970.0189 | 1115380.1761 | 2497965.3054 | 1115378.6435 | 2497944.522 | 1115372.1454 | 2497939.3291 | 1115369.6647 | 2497923.5425 | 1115361.0528
65 | 2498054.7062 | 1115461.7339 | 2498044.7871 | 1115493.1542 | 2498044.1215 | 1115495.4451
66 | 2498039.4935 | 1115512.6335 | 2498041.2909 | 1115505.1874 | 2498044.1215 | 1115495.4451
67 | 2498039.4935 | 1115512.6335 | 2498039.2732 | 1115514.6829 | 2498042.3284 | 1115530.0856 | 2498047.3691 | 1115539.5845 | 2498051.1819 | 1115545.4128
68 | 2498051.1819 | 1115545.4128 | 2498055.204 | 1115551.245
69 | 2498051.1819 | 1115545.4128 | 2498040.598 | 1115552.9626 | 2498038.1939 | 1115556.9389 | 2498031.4448 | 1115561.8406
70 | 2498068.9155 | 1115355.3678 | 2498066.202 | 1115350.9092
71 | 2497996.6579 | 1115252.1462 | 2497994.4695 | 1115248.314 | 2497984.2041 | 1115242.1
72 | 2497996.6579 | 1115252.1462 | 2497999.3898 | 1115256.9263
73 | 2497984.2041 | 1115242.1 | 2497970.0325 | 1115233.5213
74 | 2498007.162 | 1115270.5252 | 2498007.162 | 1115270.5252 | 2497999.3898 | 1115256.9263
75 | 2498056.2305 | 1115334.5279 | 2498058.6371 | 1115338.4787 | 2498066.202 | 1115350.9092
76 | 2498056.2305 | 1115334.5279 | 2498050.2901 | 1115338.0969 | 2498047.832 | 1115333.9795
77 | 2498025.9893 | 1115297.7685 | 2498028.0856 | 1115300.903 | 2498047.832 | 1115333.9795
78 | 2497982.5948 | 1115234.8851 | 2497950.2007 | 1115215.7396 | 2497949.0313 | 1115215.0923 | 2497947.5345 | 1115214.2614 | 2497946.2956 | 1115213.5732
79 | 2498104.172 | 1115441.1245 | 2498096.2641 | 1115437.8136
80 | 2498042.6027 | 1115407.3822 | 2498049.3798 | 1115410.091 | 2498065.3701 | 1115416.4882
81 | 2497872.0159 | 1115397.9559 | 2497866.0635 | 1115403.2351
82 | 2497902.8308 | 1115349.7533 | 2497893.5407 | 1115344.6832
83 | 2497869.1436 | 1115335.2824 | 2497825.5718 | 1115311.1674
84 | 2497869.1436 | 1115335.2824 | 2497864.2287 | 1115340.5798 | 2497857.7455 | 1115347.2156
85 | 2498004.7652 | 1115581.2042 | 2498001.0774 | 1115583.8849
86 | 2497994.0449 | 1115354.1102 | 2497991.4714 | 1115355.8325 | 2497997.9508 | 1115366.9031
87 | 2497882.0834 | 1115218.6664 | 2497882.2459 | 1115219.5167
88 | 2497882.0834 | 1115218.6664 | 2497881.9863 | 1115218.1583 | 2497878.0684 | 1115201.5704
89 | 2498055.204 | 1115551.245 | 2498055.9948 | 1115552.3917 | 2498062.2806 | 1115561.3367
90 | 2498031.4448 | 1115561.8406 | 2498031.119 | 1115562.0772
91 | 2498025.9893 | 1115297.7685 | 2498019.6006 | 1115288.2157 | 2498015.1604 | 1115281.9008
92 | 2498015.1604 | 1115281.9008 | 2498007.162 | 1115270.5252
93 | 2497954.4853 | 1115224.11 | 2497970.0325 | 1115233.5213
94 | 2497880.0979 | 1115177.2087 | 2497884.7211 | 1115177.9534 | 2497894.9535 | 1115177.9252 | 2497902.6477 | 1115178.9628 | 2497907.8956 | 1115181.4869 | 2497926.4828 | 1115198.7622 | 2497932.4306 | 1115204.7768 | 2497940.4635 | 1115210.3337 | 2497946.2956 | 1115213.5732
95 | 2497994.0449 | 1115354.1102 | 2498002.901 | 1115348.9577 | 2498004.5793 | 1115351.3976 | 2498010.5481 | 1115348.1394 | 2498011.151 | 1115349.0854 | 2498029.1564 | 1115338.7644
96 | 2497880.0979 | 1115177.2087 | 2497873.9646 | 1115176.2227
97 | 2497873.9646 | 1115176.2227 | 2497875.3323 | 1115189.9861 | 2497878.0684 | 1115201.5704
98 | 2498066.593 | 1115567.4735 | 2498062.2806 | 1115561.3367
99 | 2498031.119 | 1115562.0772 | 2498020.2961 | 1115569.9376 | 2498015.3989 | 1115573.4882
100 | 2498073.6074 | 1115577.4554 | 2498066.593 | 1115567.4735
101 | 2498073.6074 | 1115577.4554 | 2498091.8688 | 1115562.6885
102 | 2498073.6074 | 1115577.4554 | 2498081.5742 | 1115591.9526 | 2498081.1641 | 1115596.8939
103 | 2498104.1202 | 1115552.7815 | 2498091.8688 | 1115562.6885
104 | 2498081.1641 | 1115596.8939 | 2498081.0927 | 1115597.7532
105 | 2498015.3989 | 1115573.4882 | 2498008.0818 | 1115578.7934 | 2498004.7652 | 1115581.2042
106 | 2497822.011 | 1115305.2775 | 2497832.8634 | 1115311.5909 | 2497848.5054 | 1115320.197
107 | 2497822.011 | 1115305.2775 | 2497798.6715 | 1115291.6998
108 | 2497848.5054 | 1115320.197 | 2497867.8208 | 1115330.8243
109 | 2497779.0781 | 1115280.3014 | 2497798.6715 | 1115291.6998
110 | 2497867.8208 | 1115330.8243 | 2497876.3296 | 1115335.5058 | 2497886.3454 | 1115340.78
111 | 2497779.0781 | 1115280.3014 | 2497775.3888 | 1115278.2269
112 | 2497891.1944 | 1115343.4027 | 2497887.5813 | 1115341.4308 | 2497886.3454 | 1115340.78
113 | 2497891.1944 | 1115343.4027 | 2497893.5407 | 1115344.6832
114 | 2497852.7108 | 1115351.393 | 2497857.7455 | 1115347.2156
115 | 2497852.7108 | 1115351.393 | 2497837.2163 | 1115364.2489
116 | 2497837.2163 | 1115364.2489 | 2497834.41 | 1115366.5773 | 2497821.5906 | 1115377.2636
117 | 2497818.1164 | 1115380.1598 | 2497821.5906 | 1115377.2636
118 | 2497818.1164 | 1115380.1598 | 2497817.804 | 1115380.4202
119 | 2497815.0096 | 1115382.7496 | 2497817.804 | 1115380.4202
120 | 2497807.8777 | 1115388.6948 | 2497815.0096 | 1115382.7496
121 | 2497794.7251 | 1115373.107 | 2497807.8777 | 1115388.6948 | 2497807.8777 | 1115388.6948

## bus_geodata
| x | y | coords
0 | 2498155.4423 | 1115424.4009
1 | 2498149.1011 | 1115427.6079
2 | 2498179.7171 | 1115390.4734
3 | 2498165.4326 | 1115386.0332
4 | 2498102.0685 | 1115424.5795
5 | 2498146.5441 | 1115460.398
6 | 2498078.6608 | 1115421.8053
7 | 2498122.469 | 1115406.4281
8 | 2498092.2701 | 1115403.131
9 | 2498095.1995 | 1115401.4472
10 | 2498083.6965 | 1115381.5459
11 | 2498161.6062 | 1115377.5589
12 | 2498171.3244 | 1115319.9367
13 | 2498132.8025 | 1115390.9342
14 | 2498145.3737 | 1115396.2163
15 | 2498157.5834 | 1115294.4377
16 | 2498024.5401 | 1115227.105
17 | 2497998.1202 | 1115244.0609
18 | 2498035.2586 | 1115247.8809
19 | 2498114.6866 | 1115215.4683
20 | 2498121.7808 | 1115228.5122
21 | 2498083.4349 | 1115184.4749
22 | 2498128.3334 | 1115208.7712
23 | 2498135.2494 | 1115455.1342
24 | 2498067.0599 | 1115426.3035
25 | 2498062.1322 | 1115424.4297
26 | 2498059.9612 | 1115446.4496
27 | 2498074.938 | 1115420.3159
28 | 2497895.3232 | 1115376.8781
29 | 2497903.7963 | 1115354.5322
30 | 2497892.5057 | 1115379.5483
31 | 2497906.1168 | 1115351.5467
32 | 2497885.563 | 1115344.37
33 | 2497853.9222 | 1115549.308
34 | 2497885.6861 | 1115573.6207
35 | 2497977.0275 | 1115609.792
36 | 2498045.3761 | 1115472.3447
37 | 2498010.2005 | 1115416.3773
38 | 2498008.6394 | 1115415.9216
39 | 2498009.5013 | 1115394.1417
40 | 2498029.5045 | 1115426.7021
41 | 2497992.5891 | 1115646.0192
42 | 2497997.1868 | 1115586.713
43 | 2498024.9577 | 1115400.3263
44 | 2498007.0113 | 1115382.3838
45 | 2497960.7405 | 1115400.1118
46 | 2497973.6551 | 1115362.2479
47 | 2497975.0016 | 1115405.0964
48 | 2497970.0189 | 1115380.1761
49 | 2497923.5425 | 1115361.0528
50 | 2498074.1503 | 1115178.79
51 | 2498054.7062 | 1115461.7339
52 | 2498044.1215 | 1115495.4451
53 | 2498039.4935 | 1115512.6335
54 | 2498051.1819 | 1115545.4128
55 | 2498089.924 | 1115388.2981
56 | 2498068.9155 | 1115355.3678
57 | 2498038.3864 | 1115253.9436
58 | 2498127.0194 | 1115238.1441
59 | 2497996.6579 | 1115252.1462
60 | 2497984.2041 | 1115242.1
61 | 2497999.3898 | 1115256.9263
62 | 2498056.2305 | 1115334.5279
63 | 2498066.202 | 1115350.9092
64 | 2498047.832 | 1115333.9795
65 | 2497982.5948 | 1115234.8851
66 | 2498104.172 | 1115441.1245
67 | 2498065.3701 | 1115416.4882
68 | 2497872.0159 | 1115397.9559
69 | 2497902.8308 | 1115349.7533
70 | 2497869.1436 | 1115335.2824
71 | 2497866.0635 | 1115403.2351
72 | 2497992.1961 | 1115411.1886
73 | 2497987.8012 | 1115650.9176
74 | 2498006.9793 | 1115664.006
75 | 2498001.0774 | 1115583.8849
76 | 2498042.6027 | 1115407.3822
77 | 2497997.9508 | 1115366.9031
78 | 2497882.2459 | 1115219.5167
79 | 2497882.0834 | 1115218.6664
80 | 2498055.204 | 1115551.245
81 | 2498031.4448 | 1115561.8406
82 | 2498025.9893 | 1115297.7685
83 | 2498015.1604 | 1115281.9008
84 | 2497970.0325 | 1115233.5213
85 | 2498007.162 | 1115270.5252
86 | 2497946.2956 | 1115213.5732
87 | 2497994.0449 | 1115354.1102
88 | 2498029.1564 | 1115338.7644
89 | 2497954.4853 | 1115224.11
90 | 2497880.0979 | 1115177.2087
91 | 2497873.9646 | 1115176.2227
92 | 2497878.0684 | 1115201.5704
93 | 2498096.2641 | 1115437.8137
94 | 2498062.2806 | 1115561.3367
95 | 2498031.119 | 1115562.0772
96 | 2498066.593 | 1115567.4735
97 | 2498073.6074 | 1115577.4554
98 | 2498091.8688 | 1115562.6885
99 | 2498081.1641 | 1115596.8939
100 | 2498104.1202 | 1115552.7815
101 | 2498081.0927 | 1115597.7532
102 | 2498015.3989 | 1115573.4882
103 | 2498004.7652 | 1115581.2042
104 | 2497822.011 | 1115305.2775
105 | 2497848.5054 | 1115320.197
106 | 2497798.6715 | 1115291.6998
107 | 2497867.8208 | 1115330.8243
108 | 2497779.0781 | 1115280.3014
109 | 2497886.3454 | 1115340.78
110 | 2497775.3888 | 1115278.2269
111 | 2497891.1944 | 1115343.4027
112 | 2497893.5407 | 1115344.6832
113 | 2497852.7108 | 1115351.393
114 | 2497857.7455 | 1115347.2156
115 | 2497837.2163 | 1115364.2489
116 | 2497821.5906 | 1115377.2636
117 | 2497825.5718 | 1115311.1674
118 | 2497818.1164 | 1115380.1598
119 | 2497817.804 | 1115380.4202
120 | 2497807.8777 | 1115388.6948
121 | 2497815.0096 | 1115382.7496
122 | 2497794.7251 | 1115373.107
123 | 2497994.0449 | 1115354.1102

## line_std_types
| c_nf_per_km | r_ohm_per_km | x_ohm_per_km | max_i_ka | type | q_mm2 | alpha | voltage_rating
NAYY 4x50 SE | 210 | 0.642 | 0.083 | 0.142 | cs | 50 | 0.00403 | LV
NAYY 4x120 SE | 264 | 0.225 | 0.08 | 0.242 | cs | 120 | 0.00403 | LV
NAYY 4x150 SE | 261 | 0.208 | 0.08 | 0.27 | cs | 150 | 0.00403 | LV
NA2XS2Y 1x95 RM/25 12/20 kV | 216 | 0.313 | 0.132 | 0.252 | cs | 95 | 0.00403 | MV
NA2XS2Y 1x185 RM/25 12/20 kV | 273 | 0.161 | 0.117 | 0.362 | cs | 185 | 0.00403 | MV
NA2XS2Y 1x240 RM/25 12/20 kV | 304 | 0.122 | 0.112 | 0.421 | cs | 240 | 0.00403 | MV
NA2XS2Y 1x95 RM/25 6/10 kV | 315 | 0.313 | 0.123 | 0.249 | cs | 95 | 0.00403 | MV
NA2XS2Y 1x185 RM/25 6/10 kV | 406 | 0.161 | 0.11 | 0.358 | cs | 185 | 0.00403 | MV
NA2XS2Y 1x240 RM/25 6/10 kV | 456 | 0.122 | 0.105 | 0.416 | cs | 240 | 0.00403 | MV
NA2XS2Y 1x150 RM/25 12/20 kV | 250 | 0.206 | 0.116 | 0.319 | cs | 150 | 0.00403 | MV
NA2XS2Y 1x120 RM/25 12/20 kV | 230 | 0.253 | 0.119 | 0.283 | cs | 120 | 0.00403 | MV
NA2XS2Y 1x70 RM/25 12/20 kV | 190 | 0.443 | 0.132 | 0.22 | cs | 70 | 0.00403 | MV
NA2XS2Y 1x150 RM/25 6/10 kV | 360 | 0.206 | 0.11 | 0.315 | cs | 150 | 0.00403 | MV
NA2XS2Y 1x120 RM/25 6/10 kV | 340 | 0.253 | 0.113 | 0.28 | cs | 120 | 0.00403 | MV
NA2XS2Y 1x70 RM/25 6/10 kV | 280 | 0.443 | 0.123 | 0.217 | cs | 70 | 0.00403 | MV
N2XS(FL)2Y 1x120 RM/35 64/110 kV | 112 | 0.153 | 0.166 | 0.366 | cs | 120 | 0.00393 | HV
N2XS(FL)2Y 1x185 RM/35 64/110 kV | 125 | 0.099 | 0.156 | 0.457 | cs | 185 | 0.00393 | HV
N2XS(FL)2Y 1x240 RM/35 64/110 kV | 135 | 0.075 | 0.149 | 0.526 | cs | 240 | 0.00393 | HV
N2XS(FL)2Y 1x300 RM/35 64/110 kV | 144 | 0.06 | 0.144 | 0.588 | cs | 300 | 0.00393 | HV
15-AL1/3-ST1A 0.4 | 11 | 1.8769 | 0.35 | 0.105 | ol | 16 | 0.00403 | LV
24-AL1/4-ST1A 0.4 | 11.25 | 1.2012 | 0.335 | 0.14 | ol | 24 | 0.00403 | LV
48-AL1/8-ST1A 0.4 | 12.2 | 0.5939 | 0.3 | 0.21 | ol | 48 | 0.00403 | LV
94-AL1/15-ST1A 0.4 | 13.2 | 0.306 | 0.29 | 0.35 | ol | 94 | 0.00403 | LV
34-AL1/6-ST1A 10.0 | 9.7 | 0.8342 | 0.36 | 0.17 | ol | 34 | 0.00403 | MV
48-AL1/8-ST1A 10.0 | 10.1 | 0.5939 | 0.35 | 0.21 | ol | 48 | 0.00403 | MV
70-AL1/11-ST1A 10.0 | 10.4 | 0.4132 | 0.339 | 0.29 | ol | 70 | 0.00403 | MV
94-AL1/15-ST1A 10.0 | 10.75 | 0.306 | 0.33 | 0.35 | ol | 94 | 0.00403 | MV
122-AL1/20-ST1A 10.0 | 11.1 | 0.2376 | 0.323 | 0.41 | ol | 122 | 0.00403 | MV
149-AL1/24-ST1A 10.0 | 11.25 | 0.194 | 0.315 | 0.47 | ol | 149 | 0.00403 | MV
34-AL1/6-ST1A 20.0 | 9.15 | 0.8342 | 0.382 | 0.17 | ol | 34 | 0.00403 | MV
48-AL1/8-ST1A 20.0 | 9.5 | 0.5939 | 0.372 | 0.21 | ol | 48 | 0.00403 | MV
70-AL1/11-ST1A 20.0 | 9.7 | 0.4132 | 0.36 | 0.29 | ol | 70 | 0.00403 | MV
94-AL1/15-ST1A 20.0 | 10 | 0.306 | 0.35 | 0.35 | ol | 94 | 0.00403 | MV
122-AL1/20-ST1A 20.0 | 10.3 | 0.2376 | 0.344 | 0.41 | ol | 122 | 0.00403 | MV
149-AL1/24-ST1A 20.0 | 10.5 | 0.194 | 0.337 | 0.47 | ol | 149 | 0.00403 | MV
184-AL1/30-ST1A 20.0 | 10.75 | 0.1571 | 0.33 | 0.535 | ol | 184 | 0.00403 | MV
243-AL1/39-ST1A 20.0 | 11 | 0.1188 | 0.32 | 0.645 | ol | 243 | 0.00403 | MV
48-AL1/8-ST1A 110.0 | 8 | 0.5939 | 0.46 | 0.21 | ol | 48 | 0.00403 | HV
70-AL1/11-ST1A 110.0 | 8.4 | 0.4132 | 0.45 | 0.29 | ol | 70 | 0.00403 | HV
94-AL1/15-ST1A 110.0 | 8.65 | 0.306 | 0.44 | 0.35 | ol | 94 | 0.00403 | HV
122-AL1/20-ST1A 110.0 | 8.5 | 0.2376 | 0.43 | 0.41 | ol | 122 | 0.00403 | HV
149-AL1/24-ST1A 110.0 | 8.75 | 0.194 | 0.41 | 0.47 | ol | 149 | 0.00403 | HV
184-AL1/30-ST1A 110.0 | 8.8 | 0.1571 | 0.4 | 0.535 | ol | 184 | 0.00403 | HV
243-AL1/39-ST1A 110.0 | 9 | 0.1188 | 0.39 | 0.645 | ol | 243 | 0.00403 | HV
305-AL1/39-ST1A 110.0 | 9.2 | 0.0949 | 0.38 | 0.74 | ol | 305 | 0.00403 | HV
490-AL1/64-ST1A 110.0 | 9.75 | 0.059 | 0.37 | 0.96 | ol | 490 | 0.00403 | HV
679-AL1/86-ST1A 110.0 | 9.95 | 0.042 | 0.36 | 1.15 | ol | 679 | 0.00403 | HV
490-AL1/64-ST1A 220.0 | 10 | 0.059 | 0.285 | 0.96 | ol | 490 | 0.00403 | HV
679-AL1/86-ST1A 220.0 | 11.7 | 0.042 | 0.275 | 1.15 | ol | 679 | 0.00403 | HV
490-AL1/64-ST1A 380.0 | 11 | 0.059 | 0.253 | 0.96 | ol | 490 | 0.00403 | HV
679-AL1/86-ST1A 380.0 | 14.6 | 0.042 | 0.25 | 1.15 | ol | 679 | 0.00403 | HV

## trafo_std_types
| i0_percent | pfe_kw | vkr_percent | sn_mva | vn_lv_kv | vn_hv_kv | vk_percent | shift_degree | vector_group | tap_side | tap_neutral | tap_min | tap_max | tap_step_degree | tap_step_percent | tap_phase_shifter
160 MVA 380/110 kV | 0.06 | 60 | 0.25 | 160 | 110 | 380 | 12.2 | 0 | Yy0 | hv | 0 | -9 | 9 | 0 | 1.5 | FALSE
100 MVA 220/110 kV | 0.06 | 55 | 0.26 | 100 | 110 | 220 | 12 | 0 | Yy0 | hv | 0 | -9 | 9 | 0 | 1.5 | FALSE
63 MVA 110/20 kV | 0.04 | 22 | 0.32 | 63 | 20 | 110 | 18 | 150 | YNd5 | hv | 0 | -9 | 9 | 0 | 1.5 | FALSE
40 MVA 110/20 kV | 0.05 | 18 | 0.34 | 40 | 20 | 110 | 16.2 | 150 | YNd5 | hv | 0 | -9 | 9 | 0 | 1.5 | FALSE
25 MVA 110/20 kV | 0.07 | 14 | 0.41 | 25 | 20 | 110 | 12 | 150 | YNd5 | hv | 0 | -9 | 9 | 0 | 1.5 | FALSE
63 MVA 110/10 kV | 0.04 | 22 | 0.32 | 63 | 10 | 110 | 18 | 150 | YNd5 | hv | 0 | -9 | 9 | 0 | 1.5 | FALSE
40 MVA 110/10 kV | 0.05 | 18 | 0.34 | 40 | 10 | 110 | 16.2 | 150 | YNd5 | hv | 0 | -9 | 9 | 0 | 1.5 | FALSE
25 MVA 110/10 kV | 0.07 | 14 | 0.41 | 25 | 10 | 110 | 12 | 150 | YNd5 | hv | 0 | -9 | 9 | 0 | 1.5 | FALSE
0.25 MVA 20/0.4 kV | 0.32 | 0.8 | 1.44 | 0.25 | 0.4 | 20 | 6 | 150 | Yzn5 | hv | 0 | -2 | 2 | 0 | 2.5 | FALSE
0.4 MVA 20/0.4 kV | 0.3375 | 1.35 | 1.425 | 0.4 | 0.4 | 20 | 6 | 150 | Dyn5 | hv | 0 | -2 | 2 | 0 | 2.5 | FALSE
0.63 MVA 20/0.4 kV | 0.2619 | 1.65 | 1.206 | 0.63 | 0.4 | 20 | 6 | 150 | Dyn5 | hv | 0 | -2 | 2 | 0 | 2.5 | FALSE
0.25 MVA 10/0.4 kV | 0.24 | 0.6 | 1.2 | 0.25 | 0.4 | 10 | 4 | 150 | Dyn5 | hv | 0 | -2 | 2 | 0 | 2.5 | FALSE
0.4 MVA 10/0.4 kV | 0.2375 | 0.95 | 1.325 | 0.4 | 0.4 | 10 | 4 | 150 | Dyn5 | hv | 0 | -2 | 2 | 0 | 2.5 | FALSE
0.63 MVA 10/0.4 kV | 0.1873 | 1.18 | 1.0794 | 0.63 | 0.4 | 10 | 4 | 150 | Dyn5 | hv | 0 | -2 | 2 | 0 | 2.5 | FALSE

## trafo3w_std_types
| sn_hv_mva | sn_mv_mva | sn_lv_mva | vn_hv_kv | vn_mv_kv | vn_lv_kv | vk_hv_percent | vk_mv_percent | vk_lv_percent | vkr_hv_percent | vkr_mv_percent | vkr_lv_percent | pfe_kw | i0_percent | shift_mv_degree | shift_lv_degree | vector_group | tap_side | tap_neutral | tap_min | tap_max | tap_step_percent
63/25/38 MVA 110/20/10 kV | 63 | 25 | 38 | 110 | 20 | 10 | 10.4 | 10.4 | 10.4 | 0.28 | 0.32 | 0.35 | 35 | 0.89 | 0 | 0 | YN0yn0yn0 | hv | 0 | -10 | 10 | 1.2
63/25/38 MVA 110/10/10 kV | 63 | 25 | 38 | 110 | 10 | 10 | 10.4 | 10.4 | 10.4 | 0.28 | 0.32 | 0.35 | 35 | 0.89 | 0 | 0 | YN0yn0yn0 | hv | 0 | -10 | 10 | 1.2

## fuse_std_types
| fuse_type | i_rated_a | t_avg | t_min | t_total | x_avg | x_min | x_total
HV 100A | HV 100A | 100 | 0 | [10.0, 3.64, 0.854, 0.281, 0.1, 0.0531, 0.022, 0.01] | [10.0, 4.267, 1.21, 0.403, 0.1, 0.058, 0.022, 0.01] | 0 | [300.0, 350.0, 450.0, 550.0, 700.0, 850.0, 1200.0, 1752.0] | [600.0, 700.0, 900.0, 1150.0, 1665.0, 2000.0, 3000.0, 4313.0]
HV 10A | HV 10A | 10 | 0 | [10.0, 1675.0, 0.344, 0.156, 0.1, 0.0417, 0.0171, 0.01] | [10.0, 1.3, 0.3, 0.155, 0.1, 0.0555, 0.023, 0.01] | 0 | [30.0, 32.0, 35.0, 37.0, 39.0, 50.0, 70.0, 88.0] | [60.0, 70.0, 80.0, 87.0, 94.0, 110.0, 150.0, 216.0]
HV 125A | HV 125A | 125 | 0 | [10.0, 1.82, 0.344, 0.1, 0.0467, 0.0269, 0.01] | [10.0, 2.478, 0.426, 0.1, 0.0427, 0.0211, 0.01] | 0 | [375.0, 500.0, 700.0, 925.0, 1200.0, 1500.0, 2341.0] | [750.0, 1000.0, 1500.0, 2200.0, 3000.0, 4000.0, 5765.0]
HV 160A | HV 160A | 160 | 0 | [10.0, 4.15, 1.03, 0.198, 0.1, 0.051, 0.0172, 0.01] | [10.0, 2.3, 0.734, 0.274, 0.1, 0.046, 0.0177, 0.01] | 0 | [480.0, 550.0, 700.0, 1000.0, 1260.0, 1600.0, 2500.0, 3227.0] | [960.0, 1300.0, 1700.0, 2200.0, 2996.0, 4000.0, 6000.0, 7946.0]
HV 16A | HV 16A | 16 | 0 | [10.0, 0.352, 0.164, 0.1, 0.0649, 0.0342, 0.01] | [10.0, 2.34, 0.722, 0.181, 0.1, 0.055, 0.0296, 0.01] | 0 | [48.0, 60.0, 65.0, 71.0, 80.0, 100.0, 162.0] | [96.0, 110.0, 125.0, 150.0, 168.0, 200.0, 250.0, 398.0]
HV 200A | HV 200A | 200 | 0 | [10.0, 4.267, 1.21, 0.403, 0.1, 0.058, 0.022, 0.01] | [10.0, 3.73, 1.654, 0.328, 0.1, 0.0531, 0.019, 0.01] | 0 | [600.0, 700.0, 900.0, 1150.0, 1665.0, 2000.0, 3000.0, 4313.0] | [1200.0, 1500.0, 1800.0, 2700.0, 3960.0, 5000.0, 7500.0, 10620.0]
HV 20A | HV 20A | 20 | 0 | [10.0, 1.3, 0.3, 0.155, 0.1, 0.0555, 0.023, 0.01] | [10.0, 1.3, 0.161, 0.1, 0.0611, 0.0399, 0.0141, 0.01] | 0 | [60.0, 70.0, 80.0, 87.0, 94.0, 110.0, 150.0, 216.0] | [120.0, 150.0, 200.0, 223.0, 260.0, 300.0, 450.0, 532.0]
HV 25A | HV 25A | 25 | 0 | [10.0, 2.512, 0.833, 0.299, 0.1, 0.0372, 0.0223, 0.01] | [10.0, 3.125, 0.597, 0.198, 0.1, 0.0378, 0.022, 0.01] | 0 | [75.0, 82.0, 90.0, 100.0, 124.0, 170.0, 200.0, 289.0] | [150.0, 170.0, 210.0, 250.0, 294.0, 400.0, 500.0, 711.0]
HV 31.5A | HV 31.5A | 31.5 | 0 | [10.0, 2.34, 0.722, 0.181, 0.1, 0.055, 0.0296, 0.01] | [10.0, 2.84, 0.368, 0.164, 0.1, 0.0621, 0.0378, 0.0195, 0.01] | 0 | [95.0, 110.0, 125.0, 150.0, 165.0, 200.0, 250.0, 390.0] | [189.0, 220.0, 300.0, 350.0, 393.0, 450.0, 530.0, 700.0, 960.0]
HV 40A | HV 40A | 40 | 0 | [10.0, 1.3, 0.161, 0.1, 0.0611, 0.0399, 0.0141, 0.01] | [10.0, 2.05, 0.369, 0.198, 0.1, 0.051, 0.0298, 0.01] | 0 | [120.0, 150.0, 200.0, 223.0, 260.0, 300.0, 450.0, 532.0] | [240.0, 300.0, 400.0, 450.0, 530.0, 650.0, 800.0, 1311.0]
HV 50A | HV 50A | 50 | 0 | [10.0, 3.215, 0.597, 0.198, 0.1, 0.0378, 0.022, 0.01] | [10.0, 3.64, 0.854, 0.281, 0.1, 0.0531, 0.022, 0.01] | 0 | [150.0, 170.0, 210.0, 250.0, 294.0, 400.0, 500.0, 711.0] | [300.0, 350.0, 450.0, 550.0, 700.0, 850.0, 1200.0, 1752.0]
HV 6.3A | HV 6.3A | 6.3 | 0 | [10.0, 1.39, 0.344, 0.168, 0.1, 0.056, 0.0263, 0.01] | [10.0, 1.711, 0.516, 0.198, 0.1, 0.0634, 0.0303, 0.01] | 0 | [19.0, 19.5, 20.4, 20.8, 22.0, 25.0, 32.0, 48.0] | [38.0, 40.0, 43.0, 48.0, 53.0, 60.0, 75.0, 118.0]
HV 63A | HV 63A | 63 | 0 | [10.0, 2.84, 0.368, 0.164, 0.1, 0.0621, 0.0378, 0.0195, 0.01] | [10.0, 1.82, 0.344, 0.1, 0.0467, 0.0269, 0.01] | 0 | [189.0, 220.0, 300.0, 350.0, 393.0, 450.0, 530.0, 700.0, 961.0] | [378.0, 500.0, 700.0, 934.0, 1200.0, 1500.0, 2366.0]
HV 80A | HV 80A | 80 | 0 | [10.0, 2.05, 0.369, 0.198, 0.1, 0.051, 0.0298, 0.01] | [10.0, 4.15, 1.03, 0.198, 0.1, 0.051, 0.0172, 0.01] | 0 | [240.0, 300.0, 400.0, 450.0, 530.0, 650.0, 800.0, 1311.0] | [480.0, 550.0, 700.0, 1000.0, 1260.0, 1600.0, 2500.0, 3227.0]
Siemens NH-1-100 | Siemens NH-1-100 | 100 | [5400.0, 2000.0, 400.0, 20.0, 1.0, 0.2, 0.012, 0.004] | 0 | 0 | [150.0, 190.0, 250.0, 430.0, 900.0, 1250.0, 2700.0, 3600.0] | 0 | 0
Siemens NH-1-125 | Siemens NH-1-125 | 125 | [4800.0, 120.0, 7.0, 0.1, 0.004] | 0 | 0 | [180.0, 400.0, 740.0, 2000.0, 4250.0] | 0 | 0
Siemens NH-1-16 | Siemens NH-1-16 | 16 | [4000.0, 400.0, 2.0, 0.1, 0.04, 0.01] | 0 | 0 | [26.0, 35.0, 75.0, 150.0, 200.0, 300.0] | 0 | 0
Siemens NH-1-160 | Siemens NH-1-160 | 160 | [4800.0, 120.0, 7.0, 0.1, 0.004] | 0 | 0 | [210.0, 500.0, 900.0, 2300.0, 5000.0] | 0 | 0
Siemens NH-1-25 | Siemens NH-1-25 | 25 | [4000.0, 1000.0, 10.0, 0.2, 0.02, 0.01] | 0 | 0 | [40.0, 50.0, 100.0, 210.0, 400.0, 500.0] | 0 | 0
Siemens NH-1-50 | Siemens NH-1-50 | 50 | [4000.0, 40.0, 4.0, 1.0, 0.02, 0.01] | 0 | 0 | [86.0, 200.0, 300.0, 400.0, 1000.0, 1280.0] | 0 | 0
Siemens NH-1-63 | Siemens NH-1-63 | 63 | [4000.0, 100.0, 10.0, 2.0, 0.04, 0.01] | 0 | 0 | [100.0, 200.0, 300.0, 400.0, 1000.0, 1500.0] | 0 | 0
Siemens NH-1-80 | Siemens NH-1-80 | 80 | [4800.0, 120.0, 7.0, 0.1, 0.01] | 0 | 0 | [150.58, 250.0, 450.0, 1150.0, 2470.0] | 0 | 0
Siemens NH-2-1000 | Siemens NH-2-1000 | 1000 | [4800.0, 120.0, 7.0, 0.1, 0.004] | 0 | 0 | [1900.0, 3500.0, 8400.0, 24000.0, 52000.0] | 0 | 0
Siemens NH-2-200 | Siemens NH-2-200 | 200 | [4800.0, 120.0, 7.0, 0.1, 0.004] | 0 | 0 | [280.0, 650.0, 1200.0, 3000.0, 7000.0] | 0 | 0
Siemens NH-2-224 | Siemens NH-2-224 | 224 | [4800.0, 120.0, 7.0, 0.2, 0.04, 0.004] | 0 | 0 | [400.0, 750.0, 1453.0, 3025.0, 4315.0, 7600.0] | 0 | 0
Siemens NH-2-250 | Siemens NH-2-250 | 250 | [4800.0, 120.0, 7.0, 0.1, 0.004] | 0 | 0 | [450.0, 800.0, 1650.0, 4000.0, 8500.0] | 0 | 0
Siemens NH-2-315 | Siemens NH-2-315 | 315 | [4800.0, 120.0, 7.0, 0.1, 0.004] | 0 | 0 | [550.0, 920.0, 1900.0, 5000.0, 11000.0] | 0 | 0
Siemens NH-2-355 | Siemens NH-2-355 | 355 | [4800.0, 120.0, 6.0, 0.1, 0.004] | 0 | 0 | [650.0, 1116.27, 2350.0, 5840.0, 12790.0] | 0 | 0
Siemens NH-2-400 | Siemens NH-2-400 | 400 | [4800.0, 120.0, 7.0, 0.1, 0.004] | 0 | 0 | [720.0, 1350.0, 2800.0, 6500.0, 15000.0] | 0 | 0
Siemens NH-2-425 | Siemens NH-2-425 | 425 | [4800.0, 120.0, 7.0, 0.1, 0.004] | 0 | 0 | [850.0, 1500.0, 3050.0, 7500.0, 16500.0] | 0 | 0
Siemens NH-2-630 | Siemens NH-2-630 | 630 | [4800.0, 120.0, 7.0, 0.1, 0.004] | 0 | 0 | [1200.0, 2000.0, 4800.0, 12000.0, 26000.0] | 0 | 0

## dtypes
| element | column | dtype
0 | bus | name | object
1 | bus | vn_kv | float64
2 | bus | type | object
3 | bus | zone | object
4 | bus | in_service | bool
5 | load | name | object
6 | load | bus | uint32
7 | load | p_mw | float64
8 | load | q_mvar | float64
9 | load | const_z_percent | float64
10 | load | const_i_percent | float64
11 | load | sn_mva | float64
12 | load | scaling | float64
13 | load | in_service | bool
14 | load | type | object
15 | ext_grid | name | object
16 | ext_grid | bus | uint32
17 | ext_grid | vm_pu | float64
18 | ext_grid | va_degree | float64
19 | ext_grid | slack_weight | float64
20 | ext_grid | in_service | bool
21 | line | name | object
22 | line | std_type | object
23 | line | from_bus | uint32
24 | line | to_bus | uint32
25 | line | length_km | float64
26 | line | r_ohm_per_km | float64
27 | line | x_ohm_per_km | float64
28 | line | c_nf_per_km | float64
29 | line | g_us_per_km | float64
30 | line | max_i_ka | float64
31 | line | df | float64
32 | line | parallel | uint32
33 | line | type | object
34 | line | in_service | bool
35 | trafo | name | object
36 | trafo | std_type | object
37 | trafo | hv_bus | uint32
38 | trafo | lv_bus | uint32
39 | trafo | sn_mva | float64
40 | trafo | vn_hv_kv | float64
41 | trafo | vn_lv_kv | float64
42 | trafo | vk_percent | float64
43 | trafo | vkr_percent | float64
44 | trafo | pfe_kw | float64
45 | trafo | i0_percent | float64
46 | trafo | shift_degree | float64
47 | trafo | tap_side | object
48 | trafo | tap_neutral | int32
49 | trafo | tap_min | int32
50 | trafo | tap_max | int32
51 | trafo | tap_step_percent | float64
52 | trafo | tap_step_degree | float64
53 | trafo | tap_pos | int32
54 | trafo | tap_phase_shifter | bool
55 | trafo | parallel | uint32
56 | trafo | df | float64
57 | trafo | in_service | bool
58 | line_geodata | coords | object
59 | bus_geodata | x | float64
60 | bus_geodata | y | float64
61 | bus_geodata | coords | object

## parameters
| version | format_version | converged | OPF_converged | name | f_hz | sn_mva
0 | 2.14.6 | 2.14.0 | FALSE | FALSE |  | 50 | 1