## bus
| name | vn_kv | type | zone | in_service
0 | bus_LV_6628-40_0_3_node_0 | 0.4 | n |  | TRUE
1 | bus_LV_6628-40_0_3_node_1 | 0.4 | n |  | TRUE
2 | bus_LV_6628-40_0_3_node_2 | 0.4 | n |  | TRUE
3 | bus_LV_6628-40_0_3_node_3 | 0.4 | n |  | TRUE
4 | bus_LV_6628-40_0_3_node_55 | 0.4 | n |  | TRUE
5 | bus_LV_6628-40_0_3_node_53 | 0.4 | n |  | TRUE
6 | bus_LV_6628-40_0_3_node_8 | 0.4 | n |  | TRUE
7 | bus_LV_6628-40_0_3_node_9 | 0.4 | n |  | TRUE
8 | bus_LV_6628-40_0_3_node_4 | 0.4 | n |  | TRUE
9 | bus_LV_6628-40_0_3_node_5 | 0.4 | n |  | TRUE
10 | bus_LV_6628-40_0_3_node_7 | 0.4 | n |  | TRUE
11 | bus_LV_6628-40_0_3_node_100 | 0.4 | n |  | TRUE
12 | bus_LV_6628-40_0_3_node_42 | 0.4 | n |  | TRUE
13 | bus_LV_6628-40_0_3_node_93 | 0.4 | n |  | TRUE
14 | bus_LV_6628-40_0_3_node_111 | 0.4 | n |  | TRUE
15 | bus_LV_6628-40_0_3_node_109 | 0.4 | n |  | TRUE
16 | bus_LV_6628-40_0_3_node_24 | 0.4 | n |  | TRUE
17 | bus_LV_6628-40_0_3_node_26 | 0.4 | n |  | TRUE
18 | bus_LV_6628-40_0_3_node_23 | 0.4 | n |  | TRUE
19 | bus_LV_6628-40_0_3_node_10 | 0.4 | n |  | TRUE
20 | bus_LV_6628-40_0_3_node_11 | 0.4 | n |  | TRUE
21 | bus_LV_6628-40_0_3_node_138 | 0.4 | n |  | TRUE
22 | bus_LV_6628-40_0_3_node_78 | 0.4 | n |  | TRUE
23 | bus_LV_6628-40_0_3_node_12 | 0.4 | n |  | TRUE
24 | bus_LV_6628-40_0_3_node_13 | 0.4 | n |  | TRUE
25 | bus_LV_6628-40_0_3_node_14 | 0.4 | n |  | TRUE
26 | bus_LV_6628-40_0_3_node_15 | 0.4 | n |  | TRUE
27 | bus_LV_6628-40_0_3_node_16 | 0.4 | n |  | TRUE
28 | bus_LV_6628-40_0_3_node_17 | 0.4 | n |  | TRUE
29 | bus_LV_6628-40_0_3_node_106 | 0.4 | n |  | TRUE
30 | bus_LV_6628-40_0_3_node_48 | 0.4 | n |  | TRUE
31 | bus_LV_6628-40_0_3_node_45 | 0.4 | n |  | TRUE
32 | bus_LV_6628-40_0_3_node_44 | 0.4 | n |  | TRUE
33 | bus_LV_6628-40_0_3_node_107 | 0.4 | n |  | TRUE
34 | bus_LV_6628-40_0_3_node_122 | 0.4 | n |  | TRUE
35 | bus_LV_6628-40_0_3_node_116 | 0.4 | n |  | TRUE
36 | bus_LV_6628-40_0_3_node_46 | 0.4 | n |  | TRUE
37 | bus_LV_6628-40_0_3_node_38 | 0.4 | n |  | TRUE
38 | bus_LV_6628-40_0_3_node_50 | 0.4 | n |  | TRUE
39 | bus_LV_6628-40_0_3_node_41 | 0.4 | n |  | TRUE
40 | bus_LV_6628-40_0_3_node_18 | 0.4 | n |  | TRUE
41 | bus_LV_6628-40_0_3_node_19 | 0.4 | n |  | TRUE
42 | bus_LV_6628-40_0_3_node_20 | 0.4 | n |  | TRUE
43 | bus_LV_6628-40_0_3_node_21 | 0.4 | n |  | TRUE
44 | bus_LV_6628-40_0_3_node_22 | 0.4 | n |  | TRUE
45 | bus_LV_6628-40_0_3_node_43 | 0.4 | n |  | TRUE
46 | bus_LV_6628-40_0_3_node_77 | 0.4 | n |  | TRUE
47 | bus_LV_6628-40_0_3_node_98 | 0.4 | n |  | TRUE
48 | bus_LV_6628-40_0_3_node_97 | 0.4 | n |  | TRUE
49 | bus_LV_6628-40_0_3_node_75 | 0.4 | n |  | TRUE
50 | bus_LV_6628-40_0_3_node_76 | 0.4 | n |  | TRUE
51 | bus_LV_6628-40_0_3_node_25 | 0.4 | n |  | TRUE
52 | bus_LV_6628-40_0_3_node_27 | 0.4 | n |  | TRUE
53 | bus_LV_6628-40_0_3_node_28 | 0.4 | n |  | TRUE
54 | bus_LV_6628-40_0_3_node_108 | 0.4 | n |  | TRUE
55 | bus_LV_6628-40_0_3_node_110 | 0.4 | n |  | TRUE
56 | bus_LV_6628-40_0_3_node_115 | 0.4 | n |  | TRUE
57 | bus_LV_6628-40_0_3_node_113 | 0.4 | n |  | TRUE
58 | bus_LV_6628-40_0_3_node_124 | 0.4 | n |  | TRUE
59 | bus_LV_6628-40_0_3_node_136 | 0.4 | n |  | TRUE
60 | bus_LV_6628-40_0_3_node_36 | 0.4 | n |  | TRUE
61 | bus_LV_6628-40_0_3_node_47 | 0.4 | n |  | TRUE
62 | bus_LV_6628-40_0_3_node_49 | 0.4 | n |  | TRUE
63 | bus_LV_6628-40_0_3_node_112 | 0.4 | n |  | TRUE
64 | bus_LV_6628-40_0_3_node_117 | 0.4 | n |  | TRUE
65 | bus_LV_6628-40_0_3_node_114 | 0.4 | n |  | TRUE
66 | bus_LV_6628-40_0_3_node_123 | 0.4 | n |  | TRUE
67 | bus_LV_6628-40_0_3_node_137 | 0.4 | n |  | TRUE
68 | bus_LV_6628-40_0_3_node_29 | 0.4 | n |  | TRUE
69 | bus_LV_6628-40_0_3_node_30 | 0.4 | n |  | TRUE
70 | bus_LV_6628-40_0_3_node_31 | 0.4 | n |  | TRUE
71 | bus_LV_6628-40_0_3_node_33 | 0.4 | n |  | TRUE
72 | bus_LV_6628-40_0_3_node_32 | 0.4 | n |  | TRUE
73 | bus_LV_6628-40_0_3_node_37 | 0.4 | n |  | TRUE
74 | bus_LV_6628-40_0_3_node_34 | 0.4 | n |  | TRUE
75 | bus_LV_6628-40_0_3_node_96 | 0.4 | n |  | TRUE
76 | bus_LV_6628-40_0_3_node_84 | 0.4 | n |  | TRUE
77 | bus_LV_6628-40_0_3_node_35 | 0.4 | n |  | TRUE
78 | bus_LV_6628-40_0_3_node_90 | 0.4 | n |  | TRUE
79 | bus_LV_6628-40_0_3_node_95 | 0.4 | n |  | TRUE
80 | bus_LV_6628-40_0_3_node_88 | 0.4 | n |  | TRUE
81 | bus_LV_6628-40_0_3_node_82 | 0.4 | n |  | TRUE
82 | bus_LV_6628-40_0_3_node_39 | 0.4 | n |  | TRUE
83 | bus_LV_6628-40_0_3_node_40 | 0.4 | n |  | TRUE
84 | bus_LV_6628-40_0_3_node_51 | 0.4 | n |  | TRUE
85 | bus_LV_6628-40_0_3_node_52 | 0.4 | n |  | TRUE
86 | bus_LV_6628-40_0_3_node_54 | 0.4 | n |  | TRUE
87 | bus_LV_6628-40_0_3_node_61 | 0.4 | n |  | TRUE
88 | bus_LV_6628-40_0_3_node_67 | 0.4 | n |  | TRUE
89 | bus_LV_6628-40_0_3_node_80 | 0.4 | n |  | TRUE
90 | bus_LV_6628-40_0_3_node_79 | 0.4 | n |  | TRUE
91 | bus_LV_6628-40_0_3_node_56 | 0.4 | n |  | TRUE
92 | bus_LV_6628-40_0_3_node_57 | 0.4 | n |  | TRUE
93 | bus_LV_6628-40_0_3_node_58 | 0.4 | n |  | TRUE
94 | bus_LV_6628-40_0_3_node_59 | 0.4 | n |  | TRUE
95 | bus_LV_6628-40_0_3_node_60 | 0.4 | n |  | TRUE
96 | bus_LV_6628-40_0_3_node_94 | 0.4 | n |  | TRUE
97 | bus_LV_6628-40_0_3_node_91 | 0.4 | n |  | TRUE
98 | bus_LV_6628-40_0_3_node_72 | 0.4 | n |  | TRUE
99 | bus_LV_6628-40_0_3_node_139 | 0.4 | n |  | TRUE
100 | bus_LV_6628-40_0_3_node_92 | 0.4 | n |  | TRUE
101 | bus_LV_6628-40_0_3_node_70 | 0.4 | n |  | TRUE
102 | bus_LV_6628-40_0_3_node_71 | 0.4 | n |  | TRUE
103 | bus_LV_6628-40_0_3_node_62 | 0.4 | n |  | TRUE
104 | bus_LV_6628-40_0_3_node_63 | 0.4 | n |  | TRUE
105 | bus_LV_6628-40_0_3_node_64 | 0.4 | n |  | TRUE
106 | bus_LV_6628-40_0_3_node_65 | 0.4 | n |  | TRUE
107 | bus_LV_6628-40_0_3_node_66 | 0.4 | n |  | TRUE
108 | bus_LV_6628-40_0_3_node_73 | 0.4 | n |  | TRUE
109 | bus_LV_6628-40_0_3_node_69 | 0.4 | n |  | TRUE
110 | bus_LV_6628-40_0_3_node_74 | 0.4 | n |  | TRUE
111 | bus_LV_6628-40_0_3_node_68 | 0.4 | n |  | TRUE
112 | bus_LV_6628-40_0_3_node_99 | 0.4 | n |  | TRUE
113 | bus_LV_6628-40_0_3_node_81 | 0.4 | n |  | TRUE
114 | bus_LV_6628-40_0_3_node_83 | 0.4 | n |  | TRUE
115 | bus_LV_6628-40_0_3_node_85 | 0.4 | n |  | TRUE
116 | bus_LV_6628-40_0_3_node_86 | 0.4 | n |  | TRUE
117 | bus_LV_6628-40_0_3_node_87 | 0.4 | n |  | TRUE
118 | bus_LV_6628-40_0_3_node_140 | 0.4 | n |  | TRUE
119 | bus_LV_6628-40_0_3_node_103 | 0.4 | n |  | TRUE
120 | bus_LV_6628-40_0_3_node_142 | 0.4 | n |  | TRUE
121 | bus_LV_6628-40_0_3_node_105 | 0.4 | n |  | TRUE
122 | bus_LV_6628-40_0_3_node_101 | 0.4 | n |  | TRUE
123 | bus_LV_6628-40_0_3_node_141 | 0.4 | n |  | TRUE
124 | bus_LV_6628-40_0_3_node_121 | 0.4 | n |  | TRUE
125 | bus_LV_6628-40_0_3_node_118 | 0.4 | n |  | TRUE
126 | bus_LV_6628-40_0_3_node_119 | 0.4 | n |  | TRUE
127 | bus_LV_6628-40_0_3_node_120 | 0.4 | n |  | TRUE
128 | bus_LV_6628-40_0_3_node_102 | 0.4 | n |  | TRUE
129 | bus_LV_6628-40_0_3_node_104 | 0.4 | n |  | TRUE
130 | bus_LV_6628-40_0_3_node_125 | 0.4 | n |  | TRUE
131 | bus_LV_6628-40_0_3_node_126 | 0.4 | n |  | TRUE
132 | bus_LV_6628-40_0_3_node_132 | 0.4 | n |  | TRUE
133 | bus_LV_6628-40_0_3_node_133 | 0.4 | n |  | TRUE
134 | bus_LV_6628-40_0_3_node_127 | 0.4 | n |  | TRUE
135 | bus_LV_6628-40_0_3_node_128 | 0.4 | n |  | TRUE
136 | bus_LV_6628-40_0_3_node_129 | 0.4 | n |  | TRUE
137 | bus_LV_6628-40_0_3_node_130 | 0.4 | n |  | TRUE
138 | bus_LV_6628-40_0_3_node_131 | 0.4 | n |  | TRUE
139 | bus_LV_6628-40_0_3_node_135 | 0.4 | n |  | TRUE
140 | bus_MV_666_1_node_13 | 20 | n |  | TRUE

## load
| name | bus | p_mw | q_mvar | const_z_percent | const_i_percent | sn_mva | scaling | in_service | type
0 | LV_6628-40_0_3_load_0 | 0 | 0.00099245 | 0.00024873 | 0 | 0 |  | 1 | TRUE | wye
1 | LV_6628-40_0_3_load_1 | 1 | 0.0012902 | 0.00032335 | 0 | 0 |  | 1 | TRUE | wye
2 | LV_6628-40_0_3_load_2 | 2 | 0.019127 | 0.0047936 | 0 | 0 |  | 1 | TRUE | wye
3 | LV_6628-40_0_3_load_3 | 3 | 0.00073375 | 0.0001839 | 0 | 0 |  | 1 | TRUE | wye
4 | LV_6628-40_0_3_load_55 | 4 | 0.0090534 | 0.002269 | 0 | 0 |  | 1 | TRUE | wye
5 | LV_6628-40_0_3_load_53 | 5 | 0.0078299 | 0.0019624 | 0 | 0 |  | 1 | TRUE | wye
6 | LV_6628-40_0_3_load_8 | 6 | 0.0010316 | 0.00025853 | 0 | 0 |  | 1 | TRUE | wye
7 | LV_6628-40_0_3_load_9 | 7 | 0.0014161 | 0.00035491 | 0 | 0 |  | 1 | TRUE | wye
8 | LV_6628-40_0_3_load_4 | 8 | 0.0012811 | 0.00032106 | 0 | 0 |  | 1 | TRUE | wye
9 | LV_6628-40_0_3_load_5 | 9 | 0.0012961 | 0.00032484 | 0 | 0 |  | 1 | TRUE | wye
10 | LV_6628-40_0_3_load_100 | 11 | 0.0083556 | 0.0020941 | 0 | 0 |  | 1 | TRUE | wye
11 | LV_6628-40_0_3_load_42 | 12 | 0.0039239 | 0.00098343 | 0 | 0 |  | 1 | TRUE | wye
12 | LV_6628-40_0_3_load_93 | 13 | 0.0027135 | 0.00068008 | 0 | 0 |  | 1 | TRUE | wye
13 | LV_6628-40_0_3_load_109 | 15 | 0.0018073 | 0.00045294 | 0 | 0 |  | 1 | TRUE | wye
14 | LV_6628-40_0_3_load_24 | 16 | 0.0016615 | 0.0004164 | 0 | 0 |  | 1 | TRUE | wye
15 | LV_6628-40_0_3_load_26 | 17 | 0.0016858 | 0.00042249 | 0 | 0 |  | 1 | TRUE | wye
16 | LV_6628-40_0_3_load_23 | 18 | 0.0026745 | 0.0006703 | 0 | 0 |  | 1 | TRUE | wye
17 | LV_6628-40_0_3_load_10 | 19 | 0.00087483 | 0.00021925 | 0 | 0 |  | 1 | TRUE | wye
18 | LV_6628-40_0_3_load_11 | 20 | 0.00088413 | 0.00022159 | 0 | 0 |  | 1 | TRUE | wye
19 | LV_6628-40_0_3_load_138 | 21 | 0.00087564 | 0.00021945 | 0 | 0 |  | 1 | TRUE | wye
20 | LV_6628-40_0_3_load_12 | 23 | 0.0012152 | 0.00030457 | 0 | 0 |  | 1 | TRUE | wye
21 | LV_6628-40_0_3_load_13 | 24 | 0.0019463 | 0.00048779 | 0 | 0 |  | 1 | TRUE | wye
22 | LV_6628-40_0_3_load_15 | 26 | 0.0015179 | 0.00038042 | 0 | 0 |  | 1 | TRUE | wye
23 | LV_6628-40_0_3_load_17 | 28 | 0.00098348 | 0.00024648 | 0 | 0 |  | 1 | TRUE | wye
24 | LV_6628-40_0_3_load_106 | 29 | 0.0015306 | 0.00038361 | 0 | 0 |  | 1 | TRUE | wye
25 | LV_6628-40_0_3_load_45 | 31 | 0.00056629 | 0.00014193 | 0 | 0 |  | 1 | TRUE | wye
26 | LV_6628-40_0_3_load_44 | 32 | 0.0010115 | 0.00025351 | 0 | 0 |  | 1 | TRUE | wye
27 | LV_6628-40_0_3_load_107 | 33 | 0.0015242 | 0.000382 | 0 | 0 |  | 1 | TRUE | wye
28 | LV_6628-40_0_3_load_122 | 34 | 0.0002409 | 6.0375e-05 | 0 | 0 |  | 1 | TRUE | wye
29 | LV_6628-40_0_3_load_116 | 35 | 0.00063092 | 0.00015812 | 0 | 0 |  | 1 | TRUE | wye
30 | LV_6628-40_0_3_load_46 | 36 | 0.00039865 | 9.991e-05 | 0 | 0 |  | 1 | TRUE | wye
31 | LV_6628-40_0_3_load_38 | 37 | 0.0011963 | 0.00029983 | 0 | 0 |  | 1 | TRUE | wye
32 | LV_6628-40_0_3_load_50 | 38 | 0.0018686 | 0.00046832 | 0 | 0 |  | 1 | TRUE | wye
33 | LV_6628-40_0_3_load_18 | 40 | 0.0065853 | 0.0016504 | 0 | 0 |  | 1 | TRUE | wye
34 | LV_6628-40_0_3_load_19 | 41 | 0.0024048 | 0.00060271 | 0 | 0 |  | 1 | TRUE | wye
35 | LV_6628-40_0_3_load_20 | 42 | 0.0011426 | 0.00028637 | 0 | 0 |  | 1 | TRUE | wye
36 | LV_6628-40_0_3_load_21 | 43 | 0.0015679 | 0.00039296 | 0 | 0 |  | 1 | TRUE | wye
37 | LV_6628-40_0_3_load_43 | 45 | 0.0011051 | 0.00027697 | 0 | 0 |  | 1 | TRUE | wye
38 | LV_6628-40_0_3_load_77 | 46 | 0.00088369 | 0.00022147 | 0 | 0 |  | 1 | TRUE | wye
39 | LV_6628-40_0_3_load_98 | 47 | 0.001411 | 0.00035363 | 0 | 0 |  | 1 | TRUE | wye
40 | LV_6628-40_0_3_load_97 | 48 | 0.0012537 | 0.00031421 | 0 | 0 |  | 1 | TRUE | wye
41 | LV_6628-40_0_3_load_75 | 49 | 0.0037349 | 0.00093605 | 0 | 0 |  | 1 | TRUE | wye
42 | LV_6628-40_0_3_load_27 | 52 | 0.0020955 | 0.00052518 | 0 | 0 |  | 1 | TRUE | wye
43 | LV_6628-40_0_3_load_28 | 53 | 0.0020276 | 0.00050817 | 0 | 0 |  | 1 | TRUE | wye
44 | LV_6628-40_0_3_load_108 | 54 | 0.0015195 | 0.00038082 | 0 | 0 |  | 1 | TRUE | wye
45 | LV_6628-40_0_3_load_110 | 55 | 0.0019979 | 0.00050072 | 0 | 0 |  | 1 | TRUE | wye
46 | LV_6628-40_0_3_load_115 | 56 | 0.0034796 | 0.00087206 | 0 | 0 |  | 1 | TRUE | wye
47 | LV_6628-40_0_3_load_113 | 57 | 0.0014322 | 0.00035894 | 0 | 0 |  | 1 | TRUE | wye
48 | LV_6628-40_0_3_load_124 | 58 | 0.0012231 | 0.00030654 | 0 | 0 |  | 1 | TRUE | wye
49 | LV_6628-40_0_3_load_36 | 60 | 0.0016707 | 0.00041872 | 0 | 0 |  | 1 | TRUE | wye
50 | LV_6628-40_0_3_load_47 | 61 | 0.0014772 | 0.00037023 | 0 | 0 |  | 1 | TRUE | wye
51 | LV_6628-40_0_3_load_49 | 62 | 0.0013849 | 0.00034709 | 0 | 0 |  | 1 | TRUE | wye
52 | LV_6628-40_0_3_load_114 | 65 | 0.0014689 | 0.00036815 | 0 | 0 |  | 1 | TRUE | wye
53 | LV_6628-40_0_3_load_123 | 66 | 0.0011813 | 0.00029607 | 0 | 0 |  | 1 | TRUE | wye
54 | LV_6628-40_0_3_load_137 | 67 | 0.0021969 | 0.00055059 | 0 | 0 |  | 1 | TRUE | wye
55 | LV_6628-40_0_3_load_29 | 68 | 0.00096936 | 0.00024295 | 0 | 0 |  | 1 | TRUE | wye
56 | LV_6628-40_0_3_load_37 | 73 | 0.001204 | 0.00030176 | 0 | 0 |  | 1 | TRUE | wye
57 | LV_6628-40_0_3_load_96 | 75 | 0.0009803 | 0.00024569 | 0 | 0 |  | 1 | TRUE | wye
58 | LV_6628-40_0_3_load_84 | 76 | 0.0015203 | 0.00038103 | 0 | 0 |  | 1 | TRUE | wye
59 | LV_6628-40_0_3_load_35 | 77 | 0.00082737 | 0.00020736 | 0 | 0 |  | 1 | TRUE | wye
60 | LV_6628-40_0_3_load_88 | 80 | 0.00034216 | 8.5753e-05 | 0 | 0 |  | 1 | TRUE | wye
61 | LV_6628-40_0_3_load_82 | 81 | 0.00079956 | 0.00020039 | 0 | 0 |  | 1 | TRUE | wye
62 | LV_6628-40_0_3_load_39 | 82 | 0.0055017 | 0.0013789 | 0 | 0 |  | 1 | TRUE | wye
63 | LV_6628-40_0_3_load_40 | 83 | 0.0041857 | 0.001049 | 0 | 0 |  | 1 | TRUE | wye
64 | LV_6628-40_0_3_load_51 | 84 | 0.0023176 | 0.00058084 | 0 | 0 |  | 1 | TRUE | wye
65 | LV_6628-40_0_3_load_52 | 85 | 0.0009584 | 0.0002402 | 0 | 0 |  | 1 | TRUE | wye
66 | LV_6628-40_0_3_load_54 | 86 | 0.0026982 | 0.00067622 | 0 | 0 |  | 1 | TRUE | wye
67 | LV_6628-40_0_3_load_61 | 87 | 0.0018965 | 0.00047532 | 0 | 0 |  | 1 | TRUE | wye
68 | LV_6628-40_0_3_load_67 | 88 | 0.0016384 | 0.00041061 | 0 | 0 |  | 1 | TRUE | wye
69 | LV_6628-40_0_3_load_80 | 89 | 0.070752 | 0.017732 | 0 | 0 |  | 1 | TRUE | wye
70 | LV_6628-40_0_3_load_79 | 90 | 0.003401 | 0.00085238 | 0 | 0 |  | 1 | TRUE | wye
71 | LV_6628-40_0_3_load_56 | 91 | 0.0020425 | 0.00051189 | 0 | 0 |  | 1 | TRUE | wye
72 | LV_6628-40_0_3_load_57 | 92 | 0.00053535 | 0.00013417 | 0 | 0 |  | 1 | TRUE | wye
73 | LV_6628-40_0_3_load_58 | 93 | 0.00019384 | 4.858e-05 | 0 | 0 |  | 1 | TRUE | wye
74 | LV_6628-40_0_3_load_60 | 95 | 0.00036008 | 9.0244e-05 | 0 | 0 |  | 1 | TRUE | wye
75 | LV_6628-40_0_3_load_94 | 96 | 0.00053042 | 0.00013294 | 0 | 0 |  | 1 | TRUE | wye
76 | LV_6628-40_0_3_load_91 | 97 | 0.0020877 | 0.00052323 | 0 | 0 |  | 1 | TRUE | wye
77 | LV_6628-40_0_3_load_72 | 98 | 0.00019176 | 4.8059e-05 | 0 | 0 |  | 1 | TRUE | wye
78 | LV_6628-40_0_3_load_139 | 99 | 0.00053603 | 0.00013434 | 0 | 0 |  | 1 | TRUE | wye
79 | LV_6628-40_0_3_load_92 | 100 | 0.002945 | 0.00073808 | 0 | 0 |  | 1 | TRUE | wye
80 | LV_6628-40_0_3_load_71 | 102 | 0.0021571 | 0.00054062 | 0 | 0 |  | 1 | TRUE | wye
81 | LV_6628-40_0_3_load_62 | 103 | 0.00018214 | 4.5649e-05 | 0 | 0 |  | 1 | TRUE | wye
82 | LV_6628-40_0_3_load_63 | 104 | 0.00035851 | 8.9852e-05 | 0 | 0 |  | 1 | TRUE | wye
83 | LV_6628-40_0_3_load_64 | 105 | 0.00041194 | 0.00010324 | 0 | 0 |  | 1 | TRUE | wye
84 | LV_6628-40_0_3_load_65 | 106 | 0.00031868 | 7.9868e-05 | 0 | 0 |  | 1 | TRUE | wye
85 | LV_6628-40_0_3_load_66 | 107 | 0.0002034 | 5.0976e-05 | 0 | 0 |  | 1 | TRUE | wye
86 | LV_6628-40_0_3_load_73 | 108 | 0.00048339 | 0.00012115 | 0 | 0 |  | 1 | TRUE | wye
87 | LV_6628-40_0_3_load_69 | 109 | 0.00036032 | 9.0306e-05 | 0 | 0 |  | 1 | TRUE | wye
88 | LV_6628-40_0_3_load_74 | 110 | 0.00027191 | 6.8148e-05 | 0 | 0 |  | 1 | TRUE | wye
89 | LV_6628-40_0_3_load_68 | 111 | 0.00018944 | 4.7477e-05 | 0 | 0 |  | 1 | TRUE | wye
90 | LV_6628-40_0_3_load_81 | 113 | 0.0016512 | 0.00041384 | 0 | 0 |  | 1 | TRUE | wye
91 | LV_6628-40_0_3_load_83 | 114 | 0.0020574 | 0.00051563 | 0 | 0 |  | 1 | TRUE | wye
92 | LV_6628-40_0_3_load_85 | 115 | 0.00056612 | 0.00014188 | 0 | 0 |  | 1 | TRUE | wye
93 | LV_6628-40_0_3_load_86 | 116 | 0.00036833 | 9.2311e-05 | 0 | 0 |  | 1 | TRUE | wye
94 | LV_6628-40_0_3_load_87 | 117 | 0.00033953 | 8.5094e-05 | 0 | 0 |  | 1 | TRUE | wye
95 | LV_6628-40_0_3_load_140 | 118 | 0.00054149 | 0.00013571 | 0 | 0 |  | 1 | TRUE | wye
96 | LV_6628-40_0_3_load_142 | 120 | 0.0014017 | 0.00035129 | 0 | 0 |  | 1 | TRUE | wye
97 | LV_6628-40_0_3_load_105 | 121 | 0.002205 | 0.00055263 | 0 | 0 |  | 1 | TRUE | wye
98 | LV_6628-40_0_3_load_101 | 122 | 0.0028205 | 0.00070688 | 0 | 0 |  | 1 | TRUE | wye
99 | LV_6628-40_0_3_load_141 | 123 | 0.0013359 | 0.00033481 | 0 | 0 |  | 1 | TRUE | wye
100 | LV_6628-40_0_3_load_121 | 124 | 0.0015239 | 0.00038192 | 0 | 0 |  | 1 | TRUE | wye
101 | LV_6628-40_0_3_load_118 | 125 | 0.0014925 | 0.00037406 | 0 | 0 |  | 1 | TRUE | wye
102 | LV_6628-40_0_3_load_119 | 126 | 0.0005281 | 0.00013235 | 0 | 0 |  | 1 | TRUE | wye
103 | LV_6628-40_0_3_load_120 | 127 | 0.00052575 | 0.00013176 | 0 | 0 |  | 1 | TRUE | wye
104 | LV_6628-40_0_3_load_102 | 128 | 0.0004121 | 0.00010328 | 0 | 0 |  | 1 | TRUE | wye
105 | LV_6628-40_0_3_load_104 | 129 | 0.0013171 | 0.00033009 | 0 | 0 |  | 1 | TRUE | wye
106 | LV_6628-40_0_3_load_125 | 130 | 0.0016459 | 0.00041251 | 0 | 0 |  | 1 | TRUE | wye
107 | LV_6628-40_0_3_load_126 | 131 | 0.0014865 | 0.00037256 | 0 | 0 |  | 1 | TRUE | wye
108 | LV_6628-40_0_3_load_132 | 132 | 0.0010617 | 0.00026608 | 0 | 0 |  | 1 | TRUE | wye
109 | LV_6628-40_0_3_load_133 | 133 | 0.0010609 | 0.00026589 | 0 | 0 |  | 1 | TRUE | wye
110 | LV_6628-40_0_3_load_127 | 134 | 0.0014505 | 0.00036353 | 0 | 0 |  | 1 | TRUE | wye
111 | LV_6628-40_0_3_load_128 | 135 | 0.0021666 | 0.00054301 | 0 | 0 |  | 1 | TRUE | wye
112 | LV_6628-40_0_3_load_129 | 136 | 0.0015535 | 0.00038935 | 0 | 0 |  | 1 | TRUE | wye
113 | LV_6628-40_0_3_load_130 | 137 | 0.0010767 | 0.00026985 | 0 | 0 |  | 1 | TRUE | wye
114 | LV_6628-40_0_3_load_131 | 138 | 0.0015831 | 0.00039675 | 0 | 0 |  | 1 | TRUE | wye
115 | LV_6628-40_0_3_load_135 | 139 | 0.0010487 | 0.00026282 | 0 | 0 |  | 1 | TRUE | wye

## ext_grid
| name | bus | vm_pu | va_degree | slack_weight | in_service
0 |  | 42 | 1 | 0 | 1 | TRUE

## line
| name | std_type | from_bus | to_bus | length_km | r_ohm_per_km | x_ohm_per_km | c_nf_per_km | g_us_per_km | max_i_ka | df | parallel | type | in_service
0 | LV_6628-40_0_3_line_0 |  | 0 | 1 | 0.00012987 | 0.125 | 0.08 | 261 | 0 | 0.364 | 1 | 1 | cs | TRUE
1 | LV_6628-40_0_3_line_1 |  | 0 | 2 | 0.010463 | 0.125 | 0.08 | 261 | 0 | 0.364 | 1 | 1 | cs | TRUE
2 | LV_6628-40_0_3_line_2 |  | 1 | 3 | 0.0084326 | 0.125 | 0.08 | 261 | 0 | 0.364 | 1 | 1 | cs | TRUE
3 | LV_6628-40_0_3_line_3 |  | 3 | 6 | 0.0085066 | 0.125 | 0.08 | 261 | 0 | 0.364 | 1 | 1 | cs | TRUE
4 | LV_6628-40_0_3_line_4 |  | 4 | 5 | 0.010833 | 0.125 | 0.08 | 261 | 0 | 0.364 | 1 | 1 | cs | TRUE
5 | LV_6628-40_0_3_line_5 |  | 5 | 84 | 0.025928 | 0.125 | 0.08 | 261 | 0 | 0.364 | 1 | 1 | cs | TRUE
6 | LV_6628-40_0_3_line_6 |  | 6 | 7 | 0.013159 | 0.125 | 0.08 | 261 | 0 | 0.364 | 1 | 1 | cs | TRUE
7 | LV_6628-40_0_3_line_7 |  | 7 | 19 | 0.0023958 | 0.125 | 0.08 | 261 | 0 | 0.364 | 1 | 1 | cs | TRUE
8 | LV_6628-40_0_3_line_8 |  | 8 | 9 | 0.019327 | 0.125 | 0.08 | 261 | 0 | 0.364 | 1 | 1 | cs | TRUE
9 | LV_6628-40_0_3_line_9 |  | 9 | 10 | 0.024406 | 0.125 | 0.08 | 261 | 0 | 0.364 | 1 | 1 | cs | TRUE
10 | LV_6628-40_0_3_line_10 |  | 10 | 14 | 0.007899 | 0.125 | 0.08 | 261 | 0 | 0.364 | 1 | 1 | cs | TRUE
11 | LV_6628-40_0_3_line_11 |  | 11 | 12 | 0.028279 | 0.125 | 0.08 | 261 | 0 | 0.364 | 1 | 1 | cs | TRUE
12 | LV_6628-40_0_3_line_12 |  | 11 | 13 | 0.002443 | 0.125 | 0.08 | 261 | 0 | 0.364 | 1 | 1 | cs | TRUE
13 | LV_6628-40_0_3_line_13 |  | 12 | 83 | 0.0025274 | 0.125 | 0.08 | 261 | 0 | 0.364 | 1 | 1 | cs | TRUE
14 | LV_6628-40_0_3_line_14 |  | 13 | 100 | 0.028478 | 0.125 | 0.08 | 261 | 0 | 0.364 | 1 | 1 | cs | TRUE
15 | LV_6628-40_0_3_line_15 |  | 14 | 15 | 0.0037573 | 0.125 | 0.08 | 261 | 0 | 0.364 | 1 | 1 | cs | TRUE
16 | LV_6628-40_0_3_line_16 |  | 15 | 55 | 0.057929 | 0.125 | 0.08 | 261 | 0 | 0.364 | 1 | 1 | cs | TRUE
17 | LV_6628-40_0_3_line_17 |  | 16 | 17 | 0.027213 | 0.125 | 0.08 | 261 | 0 | 0.364 | 1 | 1 | cs | TRUE
18 | LV_6628-40_0_3_line_18 |  | 16 | 18 | 0.0047888 | 0.125 | 0.08 | 261 | 0 | 0.364 | 1 | 1 | cs | TRUE
19 | LV_6628-40_0_3_line_19 |  | 17 | 37 | 0.01485 | 0.125 | 0.08 | 261 | 0 | 0.364 | 1 | 1 | cs | TRUE
20 | LV_6628-40_0_3_line_20 |  | 17 | 38 | 0.03481 | 0.125 | 0.08 | 261 | 0 | 0.364 | 1 | 1 | cs | TRUE
21 | LV_6628-40_0_3_line_21 |  | 18 | 51 | 0.0046959 | 0.125 | 0.08 | 261 | 0 | 0.364 | 1 | 1 | cs | TRUE
22 | LV_6628-40_0_3_line_22 |  | 19 | 20 | 0.049665 | 0.125 | 0.08 | 261 | 0 | 0.364 | 1 | 1 | cs | TRUE
23 | LV_6628-40_0_3_line_23 |  | 20 | 21 | 0.024152 | 0.125 | 0.08 | 261 | 0 | 0.364 | 1 | 1 | cs | TRUE
24 | LV_6628-40_0_3_line_24 |  | 21 | 22 | 0.010595 | 0.125 | 0.08 | 261 | 0 | 0.364 | 1 | 1 | cs | TRUE
25 | LV_6628-40_0_3_line_25 |  | 22 | 46 | 0.005001 | 0.125 | 0.08 | 261 | 0 | 0.364 | 1 | 1 | cs | TRUE
26 | LV_6628-40_0_3_line_26 |  | 22 | 50 | 0.006872 | 0.125 | 0.08 | 261 | 0 | 0.364 | 1 | 1 | cs | TRUE
27 | LV_6628-40_0_3_line_27 |  | 23 | 24 | 0.05007 | 0.125 | 0.08 | 261 | 0 | 0.364 | 1 | 1 | cs | TRUE
28 | LV_6628-40_0_3_line_28 |  | 23 | 25 | 0.025816 | 0.125 | 0.08 | 261 | 0 | 0.364 | 1 | 1 | cs | TRUE
29 | LV_6628-40_0_3_line_29 |  | 24 | 26 | 0.01052 | 0.125 | 0.08 | 261 | 0 | 0.364 | 1 | 1 | cs | TRUE
30 | LV_6628-40_0_3_line_30 |  | 25 | 27 | 0.048514 | 0.125 | 0.08 | 261 | 0 | 0.364 | 1 | 1 | cs | TRUE
31 | LV_6628-40_0_3_line_31 |  | 25 | 28 | 0.037538 | 0.125 | 0.08 | 261 | 0 | 0.364 | 1 | 1 | cs | TRUE
32 | LV_6628-40_0_3_line_32 |  | 26 | 29 | 0.0047648 | 0.125 | 0.08 | 261 | 0 | 0.364 | 1 | 1 | cs | TRUE
33 | LV_6628-40_0_3_line_33 |  | 27 | 30 | 0.002605 | 0.125 | 0.08 | 261 | 0 | 0.364 | 1 | 1 | cs | TRUE
34 | LV_6628-40_0_3_line_34 |  | 27 | 31 | 0.016454 | 0.125 | 0.08 | 261 | 0 | 0.364 | 1 | 1 | cs | TRUE
35 | LV_6628-40_0_3_line_35 |  | 28 | 32 | 0.010376 | 0.125 | 0.08 | 261 | 0 | 0.364 | 1 | 1 | cs | TRUE
36 | LV_6628-40_0_3_line_36 |  | 29 | 33 | 0.0022502 | 0.125 | 0.08 | 261 | 0 | 0.364 | 1 | 1 | cs | TRUE
37 | LV_6628-40_0_3_line_37 |  | 30 | 34 | 0.018716 | 0.125 | 0.08 | 261 | 0 | 0.364 | 1 | 1 | cs | TRUE
38 | LV_6628-40_0_3_line_38 |  | 30 | 35 | 0.031571 | 0.125 | 0.08 | 261 | 0 | 0.364 | 1 | 1 | cs | TRUE
39 | LV_6628-40_0_3_line_39 |  | 31 | 36 | 0.01272 | 0.125 | 0.08 | 261 | 0 | 0.364 | 1 | 1 | cs | TRUE
40 | LV_6628-40_0_3_line_40 |  | 32 | 39 | 0.025368 | 0.125 | 0.08 | 261 | 0 | 0.364 | 1 | 1 | cs | TRUE
41 | LV_6628-40_0_3_line_41 |  | 33 | 54 | 0.014 | 0.125 | 0.08 | 261 | 0 | 0.364 | 1 | 1 | cs | TRUE
42 | LV_6628-40_0_3_line_42 |  | 34 | 64 | 0.033375 | 0.125 | 0.08 | 261 | 0 | 0.364 | 1 | 1 | cs | TRUE
43 | LV_6628-40_0_3_line_43 |  | 35 | 65 | 0.010126 | 0.125 | 0.08 | 261 | 0 | 0.364 | 1 | 1 | cs | TRUE
44 | LV_6628-40_0_3_line_44 |  | 36 | 61 | 0.019857 | 0.125 | 0.08 | 261 | 0 | 0.364 | 1 | 1 | cs | TRUE
45 | LV_6628-40_0_3_line_45 |  | 37 | 60 | 0.015736 | 0.125 | 0.08 | 261 | 0 | 0.364 | 1 | 1 | cs | TRUE
46 | LV_6628-40_0_3_line_46 |  | 38 | 62 | 0.016649 | 0.125 | 0.08 | 261 | 0 | 0.364 | 1 | 1 | cs | TRUE
47 | LV_6628-40_0_3_line_47 |  | 39 | 45 | 0.019079 | 0.125 | 0.08 | 261 | 0 | 0.364 | 1 | 2 | cs | TRUE
48 | LV_6628-40_0_3_line_48 |  | 39 | 47 | 0.051002 | 0.125 | 0.08 | 261 | 0 | 0.364 | 1 | 1 | cs | TRUE
49 | LV_6628-40_0_3_line_49 |  | 39 | 82 | 0.04216 | 0.125 | 0.08 | 261 | 0 | 0.364 | 1 | 1 | cs | TRUE
50 | LV_6628-40_0_3_line_50 |  | 40 | 41 | 0.0077729 | 0.125 | 0.08 | 261 | 0 | 0.364 | 1 | 2 | cs | TRUE
51 | LV_6628-40_0_3_line_51 |  | 40 | 42 | 0.021959 | 0.125 | 0.08 | 261 | 0 | 0.364 | 1 | 2 | cs | TRUE
52 | LV_6628-40_0_3_line_52 |  | 41 | 43 | 0.014214 | 0.125 | 0.08 | 261 | 0 | 0.364 | 1 | 2 | cs | TRUE
53 | LV_6628-40_0_3_line_53 |  | 42 | 44 | 0.018683 | 0.125 | 0.08 | 261 | 0 | 0.364 | 1 | 1 | cs | TRUE
54 | LV_6628-40_0_3_line_54 |  | 43 | 45 | 0.010518 | 0.125 | 0.08 | 261 | 0 | 0.364 | 1 | 2 | cs | TRUE
55 | LV_6628-40_0_3_line_55 |  | 44 | 46 | 0.0080108 | 0.125 | 0.08 | 261 | 0 | 0.364 | 1 | 1 | cs | TRUE
56 | LV_6628-40_0_3_line_56 |  | 47 | 48 | 0.009163 | 0.125 | 0.08 | 261 | 0 | 0.364 | 1 | 1 | cs | TRUE
57 | LV_6628-40_0_3_line_57 |  | 49 | 50 | 0.012098 | 0.125 | 0.08 | 261 | 0 | 0.364 | 1 | 1 | cs | TRUE
58 | LV_6628-40_0_3_line_58 |  | 50 | 90 | 0.022028 | 0.125 | 0.08 | 261 | 0 | 0.364 | 1 | 1 | cs | TRUE
59 | LV_6628-40_0_3_line_59 |  | 51 | 52 | 0.0092137 | 0.125 | 0.08 | 261 | 0 | 0.364 | 1 | 1 | cs | TRUE
60 | LV_6628-40_0_3_line_60 |  | 51 | 53 | 0.01866 | 0.125 | 0.08 | 261 | 0 | 0.364 | 1 | 1 | cs | TRUE
61 | LV_6628-40_0_3_line_61 |  | 52 | 58 | 0.014792 | 0.125 | 0.08 | 261 | 0 | 0.364 | 1 | 1 | cs | TRUE
62 | LV_6628-40_0_3_line_62 |  | 53 | 59 | 0.0094555 | 0.125 | 0.08 | 261 | 0 | 0.364 | 1 | 1 | cs | TRUE
63 | LV_6628-40_0_3_line_63 |  | 54 | 124 | 0.0070142 | 0.125 | 0.08 | 261 | 0 | 0.364 | 1 | 1 | cs | TRUE
64 | LV_6628-40_0_3_line_64 |  | 55 | 63 | 0.051003 | 0.125 | 0.08 | 261 | 0 | 0.364 | 1 | 1 | cs | TRUE
65 | LV_6628-40_0_3_line_65 |  | 56 | 57 | 0.016881 | 0.125 | 0.08 | 261 | 0 | 0.364 | 1 | 1 | cs | TRUE
66 | LV_6628-40_0_3_line_66 |  | 57 | 65 | 0.017083 | 0.125 | 0.08 | 261 | 0 | 0.364 | 1 | 1 | cs | TRUE
67 | LV_6628-40_0_3_line_67 |  | 58 | 66 | 9.7025e-05 | 0.125 | 0.08 | 261 | 0 | 0.364 | 1 | 1 | cs | TRUE
68 | LV_6628-40_0_3_line_68 |  | 59 | 67 | 0.0092601 | 0.125 | 0.08 | 261 | 0 | 0.364 | 1 | 1 | cs | TRUE
69 | LV_6628-40_0_3_line_69 |  | 60 | 77 | 0.011175 | 0.125 | 0.08 | 261 | 0 | 0.364 | 1 | 1 | cs | TRUE
70 | LV_6628-40_0_3_line_70 |  | 61 | 62 | 0.021451 | 0.125 | 0.08 | 261 | 0 | 0.364 | 1 | 1 | cs | TRUE
71 | LV_6628-40_0_3_line_71 |  | 63 | 64 | 0.004676 | 0.125 | 0.08 | 261 | 0 | 0.364 | 1 | 1 | cs | TRUE
72 | LV_6628-40_0_3_line_72 |  | 66 | 130 | 0.01552 | 0.125 | 0.08 | 261 | 0 | 0.364 | 1 | 1 | cs | TRUE
73 | LV_6628-40_0_3_line_73 |  | 67 | 138 | 0.014805 | 0.125 | 0.08 | 261 | 0 | 0.364 | 1 | 1 | cs | TRUE
74 | LV_6628-40_0_3_line_74 |  | 68 | 69 | 0.04781 | 0.125 | 0.08 | 261 | 0 | 0.364 | 1 | 1 | cs | TRUE
75 | LV_6628-40_0_3_line_75 |  | 68 | 70 | 0.030982 | 0.125 | 0.08 | 261 | 0 | 0.364 | 1 | 1 | cs | TRUE
76 | LV_6628-40_0_3_line_76 |  | 69 | 71 | 0.047084 | 0.125 | 0.08 | 261 | 0 | 0.364 | 1 | 1 | cs | TRUE
77 | LV_6628-40_0_3_line_77 |  | 70 | 72 | 0.010018 | 0.125 | 0.08 | 261 | 0 | 0.364 | 1 | 1 | cs | TRUE
78 | LV_6628-40_0_3_line_78 |  | 71 | 74 | 0.082573 | 0.125 | 0.08 | 261 | 0 | 0.364 | 1 | 1 | cs | TRUE
79 | LV_6628-40_0_3_line_79 |  | 71 | 75 | 0.028726 | 0.125 | 0.08 | 261 | 0 | 0.364 | 1 | 1 | cs | TRUE
80 | LV_6628-40_0_3_line_80 |  | 72 | 73 | 0.029278 | 0.125 | 0.08 | 261 | 0 | 0.364 | 1 | 1 | cs | TRUE
81 | LV_6628-40_0_3_line_81 |  | 73 | 77 | 0.0037006 | 0.125 | 0.08 | 261 | 0 | 0.364 | 1 | 1 | cs | TRUE
82 | LV_6628-40_0_3_line_82 |  | 74 | 76 | 0.036568 | 0.125 | 0.08 | 261 | 0 | 0.364 | 1 | 1 | cs | TRUE
83 | LV_6628-40_0_3_line_83 |  | 76 | 81 | 0.0024569 | 0.125 | 0.08 | 261 | 0 | 0.364 | 1 | 1 | cs | TRUE
84 | LV_6628-40_0_3_line_84 |  | 78 | 79 | 0.026649 | 0.125 | 0.08 | 261 | 0 | 0.364 | 1 | 1 | cs | TRUE
85 | LV_6628-40_0_3_line_85 |  | 78 | 80 | 0.034468 | 0.125 | 0.08 | 261 | 0 | 0.364 | 1 | 1 | cs | TRUE
86 | LV_6628-40_0_3_line_86 |  | 79 | 112 | 0.039667 | 0.125 | 0.08 | 261 | 0 | 0.364 | 1 | 1 | cs | TRUE
87 | LV_6628-40_0_3_line_87 |  | 79 | 110 | 0.0083668 | 0.125 | 0.08 | 261 | 0 | 0.364 | 1 | 1 | cs | TRUE
88 | LV_6628-40_0_3_line_88 |  | 80 | 117 | 0.0097116 | 0.125 | 0.08 | 261 | 0 | 0.364 | 1 | 1 | cs | TRUE
89 | LV_6628-40_0_3_line_89 |  | 81 | 113 | 0.0031053 | 0.125 | 0.08 | 261 | 0 | 0.364 | 1 | 1 | cs | TRUE
90 | LV_6628-40_0_3_line_90 |  | 82 | 83 | 0.015042 | 0.125 | 0.08 | 261 | 0 | 0.364 | 1 | 1 | cs | TRUE
91 | LV_6628-40_0_3_line_91 |  | 84 | 85 | 0.017584 | 0.125 | 0.08 | 261 | 0 | 0.364 | 1 | 1 | cs | TRUE
92 | LV_6628-40_0_3_line_92 |  | 85 | 86 | 0.0078949 | 0.125 | 0.08 | 261 | 0 | 0.364 | 1 | 1 | cs | TRUE
93 | LV_6628-40_0_3_line_93 |  | 86 | 87 | 0.0088903 | 0.125 | 0.08 | 261 | 0 | 0.364 | 1 | 1 | cs | TRUE
94 | LV_6628-40_0_3_line_94 |  | 87 | 88 | 0.0007277 | 0.125 | 0.08 | 261 | 0 | 0.364 | 1 | 1 | cs | TRUE
95 | LV_6628-40_0_3_line_95 |  | 88 | 102 | 0.046794 | 0.125 | 0.08 | 261 | 0 | 0.364 | 1 | 1 | cs | TRUE
96 | LV_6628-40_0_3_line_96 |  | 89 | 90 | 0.021828 | 0.125 | 0.08 | 261 | 0 | 0.364 | 1 | 1 | cs | TRUE
97 | LV_6628-40_0_3_line_97 |  | 91 | 92 | 0.013854 | 0.125 | 0.08 | 261 | 0 | 0.364 | 1 | 1 | cs | TRUE
98 | LV_6628-40_0_3_line_98 |  | 91 | 93 | 0.010252 | 0.125 | 0.08 | 261 | 0 | 0.364 | 1 | 1 | cs | TRUE
99 | LV_6628-40_0_3_line_99 |  | 92 | 94 | 0.0072183 | 0.125 | 0.08 | 261 | 0 | 0.364 | 1 | 1 | cs | TRUE
100 | LV_6628-40_0_3_line_100 |  | 93 | 95 | 0.0042917 | 0.125 | 0.08 | 261 | 0 | 0.364 | 1 | 1 | cs | TRUE
101 | LV_6628-40_0_3_line_101 |  | 94 | 96 | 0.018861 | 0.125 | 0.08 | 261 | 0 | 0.364 | 1 | 1 | cs | TRUE
102 | LV_6628-40_0_3_line_102 |  | 94 | 97 | 0.0013494 | 0.125 | 0.08 | 261 | 0 | 0.364 | 1 | 1 | cs | TRUE
103 | LV_6628-40_0_3_line_103 |  | 95 | 98 | 0.017534 | 0.125 | 0.08 | 261 | 0 | 0.364 | 1 | 1 | cs | TRUE
104 | LV_6628-40_0_3_line_104 |  | 96 | 99 | 0.007907 | 0.125 | 0.08 | 261 | 0 | 0.364 | 1 | 1 | cs | TRUE
105 | LV_6628-40_0_3_line_105 |  | 97 | 100 | 0.013584 | 0.125 | 0.08 | 261 | 0 | 0.364 | 1 | 1 | cs | TRUE
106 | LV_6628-40_0_3_line_106 |  | 98 | 101 | 0.016923 | 0.125 | 0.08 | 261 | 0 | 0.364 | 1 | 1 | cs | TRUE
107 | LV_6628-40_0_3_line_107 |  | 99 | 118 | 0.0079922 | 0.125 | 0.08 | 261 | 0 | 0.364 | 1 | 1 | cs | TRUE
108 | LV_6628-40_0_3_line_108 |  | 101 | 102 | 0.033286 | 0.125 | 0.08 | 261 | 0 | 0.364 | 1 | 1 | cs | TRUE
109 | LV_6628-40_0_3_line_109 |  | 101 | 111 | 0.012484 | 0.125 | 0.08 | 261 | 0 | 0.364 | 1 | 1 | cs | TRUE
110 | LV_6628-40_0_3_line_110 |  | 103 | 104 | 0.01539 | 0.125 | 0.08 | 261 | 0 | 0.364 | 1 | 1 | cs | TRUE
111 | LV_6628-40_0_3_line_111 |  | 103 | 105 | 0.0027756 | 0.125 | 0.08 | 261 | 0 | 0.364 | 1 | 1 | cs | TRUE
112 | LV_6628-40_0_3_line_112 |  | 104 | 106 | 0.010892 | 0.125 | 0.08 | 261 | 0 | 0.364 | 1 | 1 | cs | TRUE
113 | LV_6628-40_0_3_line_113 |  | 105 | 107 | 0.0089748 | 0.125 | 0.08 | 261 | 0 | 0.364 | 1 | 1 | cs | TRUE
114 | LV_6628-40_0_3_line_114 |  | 106 | 108 | 0.018409 | 0.125 | 0.08 | 261 | 0 | 0.364 | 1 | 1 | cs | TRUE
115 | LV_6628-40_0_3_line_115 |  | 107 | 109 | 0.0063136 | 0.125 | 0.08 | 261 | 0 | 0.364 | 1 | 1 | cs | TRUE
116 | LV_6628-40_0_3_line_116 |  | 108 | 110 | 0.021741 | 0.125 | 0.08 | 261 | 0 | 0.364 | 1 | 1 | cs | TRUE
117 | LV_6628-40_0_3_line_117 |  | 109 | 111 | 0.00076552 | 0.125 | 0.08 | 261 | 0 | 0.364 | 1 | 1 | cs | TRUE
118 | LV_6628-40_0_3_line_118 |  | 112 | 119 | 0.029026 | 0.125 | 0.08 | 261 | 0 | 0.364 | 1 | 1 | cs | TRUE
119 | LV_6628-40_0_3_line_119 |  | 112 | 120 | 0.0047778 | 0.125 | 0.08 | 261 | 0 | 0.364 | 1 | 1 | cs | TRUE
120 | LV_6628-40_0_3_line_120 |  | 113 | 114 | 0.035507 | 0.125 | 0.08 | 261 | 0 | 0.364 | 1 | 1 | cs | TRUE
121 | LV_6628-40_0_3_line_121 |  | 114 | 115 | 0.020962 | 0.125 | 0.08 | 261 | 0 | 0.364 | 1 | 1 | cs | TRUE
122 | LV_6628-40_0_3_line_122 |  | 115 | 116 | 0.0099126 | 0.125 | 0.08 | 261 | 0 | 0.364 | 1 | 1 | cs | TRUE
123 | LV_6628-40_0_3_line_123 |  | 119 | 121 | 0.014103 | 0.125 | 0.08 | 261 | 0 | 0.364 | 1 | 1 | cs | TRUE
124 | LV_6628-40_0_3_line_124 |  | 119 | 122 | 0.0087646 | 0.125 | 0.08 | 261 | 0 | 0.364 | 1 | 1 | cs | TRUE
125 | LV_6628-40_0_3_line_125 |  | 120 | 123 | 0.027191 | 0.125 | 0.08 | 261 | 0 | 0.364 | 1 | 1 | cs | TRUE
126 | LV_6628-40_0_3_line_126 |  | 122 | 128 | 0.024772 | 0.125 | 0.08 | 261 | 0 | 0.364 | 1 | 1 | cs | TRUE
127 | LV_6628-40_0_3_line_127 |  | 124 | 127 | 0.013799 | 0.125 | 0.08 | 261 | 0 | 0.364 | 1 | 1 | cs | TRUE
128 | LV_6628-40_0_3_line_128 |  | 125 | 126 | 0.0059256 | 0.125 | 0.08 | 261 | 0 | 0.364 | 1 | 1 | cs | TRUE
129 | LV_6628-40_0_3_line_129 |  | 125 | 127 | 0.0010901 | 0.125 | 0.08 | 261 | 0 | 0.364 | 1 | 1 | cs | TRUE
130 | LV_6628-40_0_3_line_130 |  | 128 | 129 | 0.0088301 | 0.125 | 0.08 | 261 | 0 | 0.364 | 1 | 1 | cs | TRUE
131 | LV_6628-40_0_3_line_131 |  | 130 | 131 | 4.9174e-05 | 0.125 | 0.08 | 261 | 0 | 0.364 | 1 | 1 | cs | TRUE
132 | LV_6628-40_0_3_line_132 |  | 131 | 132 | 0.014819 | 0.125 | 0.08 | 261 | 0 | 0.364 | 1 | 1 | cs | TRUE
133 | LV_6628-40_0_3_line_133 |  | 132 | 133 | 0.00012834 | 0.125 | 0.08 | 261 | 0 | 0.364 | 1 | 1 | cs | TRUE
134 | LV_6628-40_0_3_line_134 |  | 134 | 135 | 0.00030276 | 0.125 | 0.08 | 261 | 0 | 0.364 | 1 | 1 | cs | TRUE
135 | LV_6628-40_0_3_line_135 |  | 134 | 136 | 0.015294 | 0.125 | 0.08 | 261 | 0 | 0.364 | 1 | 1 | cs | TRUE
136 | LV_6628-40_0_3_line_136 |  | 135 | 137 | 0.014596 | 0.125 | 0.08 | 261 | 0 | 0.364 | 1 | 1 | cs | TRUE
137 | LV_6628-40_0_3_line_137 |  | 136 | 138 | 0.00022731 | 0.125 | 0.08 | 261 | 0 | 0.364 | 1 | 1 | cs | TRUE
138 | LV_6628-40_0_3_line_138 |  | 137 | 139 | 0.00039479 | 0.125 | 0.08 | 261 | 0 | 0.364 | 1 | 1 | cs | TRUE

## trafo
| name | std_type | hv_bus | lv_bus | sn_mva | vn_hv_kv | vn_lv_kv | vk_percent | vkr_percent | pfe_kw | i0_percent | shift_degree | tap_side | tap_neutral | tap_min | tap_max | tap_step_percent | tap_step_degree | tap_pos | tap_phase_shifter | parallel | df | in_service
0 | LV_6628-40_0_3_trafo_20 | 0.63 MVA 20/0.4 kV | 140 | 42 | 0.63 | 20 | 0.4 | 6 | 1.206 | 1.65 | 0.2619 | 150 | hv | 0 | -2 | 2 | 2.5 | 0 | 0 | FALSE | 1 | 1 | TRUE

## line_geodata
| x0 | y0 | x1 | y1 | x2 | y2 | x3 | y3 | x4 | y4 | x5 | y5 | x6 | y6 | x7 | y7 | x8 | y8 | x9 | y9 | x10 | y10
0 | 2497505.7093 | 1115524.4107 | 2497505.7985 | 1115524.3163
1 | 2497498.5249 | 1115532.0167 | 2497505.7093 | 1115524.4107
2 | 2497505.7985 | 1115524.3163 | 2497511.5889 | 1115518.1861
3 | 2497517.4301 | 1115512.002 | 2497511.5889 | 1115518.1861
4 | 2497405.8732 | 1115426.5865 | 2497408.5988 | 1115416.1021
5 | 2497408.5988 | 1115416.1021 | 2497412.2602 | 1115402.0182 | 2497415.0348 | 1115390.9862
6 | 2497526.4659 | 1115502.436 | 2497526.4659 | 1115502.436 | 2497517.4301 | 1115512.002
7 | 2497526.4659 | 1115502.436 | 2497524.6971 | 1115500.82
8 | 2497596.5457 | 1115550.6359 | 2497598.5455 | 1115548.3339 | 2497601.6378 | 1115545.7911 | 2497605.5076 | 1115543.5576 | 2497611.6901 | 1115541.0847 | 2497612.8031 | 1115540.8053
9 | 2497636.4745 | 1115534.8616 | 2497612.8031 | 1115540.8053
10 | 2497644.0907 | 1115532.6869 | 2497636.4745 | 1115534.8616
11 | 2497545.7918 | 1115332.6124 | 2497573.7852 | 1115336.6189
12 | 2497545.7918 | 1115332.6124 | 2497543.9194 | 1115331.0431
13 | 2497573.7852 | 1115336.6189 | 2497576.0595 | 1115337.7213
14 | 2497543.9194 | 1115331.0431 | 2497525.0833 | 1115319.6325 | 2497522.2694 | 1115315.3663 | 2497522.6553 | 1115314.437 | 2497522.3475 | 1115314.297
15 | 2497644.0907 | 1115532.6869 | 2497647.6899 | 1115531.6086
16 | 2497647.6899 | 1115531.6086 | 2497665.6431 | 1115526.2295 | 2497678.4434 | 1115521.8992 | 2497690.6849 | 1115517.4117 | 2497702.404 | 1115512.6856
17 | 2497722.2435 | 1115342.8138 | 2497716.3627 | 1115348.9155 | 2497702.5907 | 1115336.2081
18 | 2497699.0712 | 1115332.9606 | 2497702.5907 | 1115336.2081
19 | 2497722.2435 | 1115342.8138 | 2497732.5491 | 1115332.1213
20 | 2497722.2435 | 1115342.8138 | 2497738.9786 | 1115373.3377
21 | 2497695.62 | 1115329.7762 | 2497699.0712 | 1115332.9606
22 | 2497524.6971 | 1115500.82 | 2497511.0054 | 1115488.311 | 2497522.2298 | 1115476.2133 | 2497532.1708 | 1115465.4985
23 | 2497548.4594 | 1115447.6676 | 2497542.6236 | 1115454.2319 | 2497532.1708 | 1115465.4985
24 | 2497555.4991 | 1115439.7492 | 2497548.4594 | 1115447.6676
25 | 2497555.4991 | 1115439.7492 | 2497558.8194 | 1115436.0095
26 | 2497550.6439 | 1115434.8728 | 2497552.4194 | 1115436.6549 | 2497555.4991 | 1115439.7492
27 | 2497668.5316 | 1115415.3695 | 2497665.3339 | 1115417.5771 | 2497652.4112 | 1115417.4177 | 2497645.9677 | 1115422.2742 | 2497641.6653 | 1115425.8715 | 2497639.9483 | 1115428.4577 | 2497638.9203 | 1115430.6876 | 2497638.0949 | 1115433.4811 | 2497637.9758 | 1115436.485 | 2497639.2323 | 1115441.3669 | 2497640.4635 | 1115444.1722
28 | 2497689.9824 | 1115401.0054 | 2497669.4942 | 1115414.7049 | 2497668.5316 | 1115415.3695
29 | 2497640.4635 | 1115444.1722 | 2497640.5255 | 1115444.3135 | 2497640.5306 | 1115445.9812 | 2497639.9232 | 1115447.5146 | 2497634.5256 | 1115452.0484
30 | 2497689.9824 | 1115401.0054 | 2497697.5689 | 1115406.6474 | 2497702.8473 | 1115410.9832 | 2497725.1591 | 1115434.332
31 | 2497689.9824 | 1115401.0054 | 2497674.781 | 1115391.234 | 2497665.8376 | 1115385.2703 | 2497658.4481 | 1115380.6452
32 | 2497630.877 | 1115455.113 | 2497634.5256 | 1115452.0484
33 | 2497726.9291 | 1115436.2477 | 2497725.1591 | 1115434.332
34 | 2497725.1591 | 1115434.332 | 2497737.8172 | 1115423.8196
35 | 2497649.5056 | 1115375.3888 | 2497654.9413 | 1115378.4503 | 2497658.4481 | 1115380.6452
36 | 2497630.877 | 1115455.113 | 2497629.154 | 1115456.5602
37 | 2497726.9291 | 1115436.2477 | 2497732.5608 | 1115442.3009 | 2497739.2378 | 1115450.3376
38 | 2497726.9291 | 1115436.2477 | 2497719.2234 | 1115441.359 | 2497699.6955 | 1115452.1769
39 | 2497747.6028 | 1115415.6927 | 2497737.8172 | 1115423.8196
40 | 2497627.4021 | 1115362.9395 | 2497649.5056 | 1115375.3888
41 | 2497618.4341 | 1115465.5644 | 2497629.154 | 1115456.5602
42 | 2497744.6632 | 1115482.0993 | 2497744.2601 | 1115479.7269 | 2497744.3687 | 1115477.0122 | 2497745.0335 | 1115473.8545 | 2497745.424 | 1115470.9127 | 2497745.6967 | 1115467.8618 | 2497745.3086 | 1115464.0881 | 2497744.9776 | 1115461.8701 | 2497744.0353 | 1115458.6618 | 2497742.3746 | 1115455.4434 | 2497739.2378 | 1115450.3376
43 | 2497699.6955 | 1115452.1769 | 2497694.5261 | 1115455.0406 | 2497690.8445 | 1115457.0967
44 | 2497747.6028 | 1115415.6927 | 2497760.2525 | 1115405.1873 | 2497762.8799 | 1115403.0082 | 2497762.8799 | 1115403.0082
45 | 2497743.4693 | 1115320.7909 | 2497732.5491 | 1115332.1213
46 | 2497738.9786 | 1115373.3377 | 2497749.4228 | 1115386.3029
47 | 2497627.4021 | 1115362.9395 | 2497614.5385 | 1115377.0292
48 | 2497623.3598 | 1115312.0979 | 2497627.4021 | 1115362.9395
49 | 2497627.4021 | 1115362.9395 | 2497596.9043 | 1115347.8459 | 2497594.6614 | 1115346.7387 | 2497589.5953 | 1115344.2829
50 | 2497592.6224 | 1115401.0342 | 2497597.8632 | 1115395.2939
51 | 2497592.6224 | 1115401.0342 | 2497589.0592 | 1115404.937 | 2497577.3067 | 1115416.7654
52 | 2497597.8632 | 1115395.2939 | 2497607.4467 | 1115384.7969
53 | 2497564.1381 | 1115430.0191 | 2497577.3067 | 1115416.7654
54 | 2497614.5385 | 1115377.0292 | 2497607.4467 | 1115384.7969
55 | 2497564.1381 | 1115430.0191 | 2497558.8194 | 1115436.0095
56 | 2497623.3598 | 1115312.0979 | 2497624.6124 | 1115311.2762 | 2497629.0901 | 1115305.0552
57 | 2497550.6439 | 1115434.8728 | 2497549.701 | 1115433.9214 | 2497548.5836 | 1115430.4159 | 2497549.476 | 1115427.0209 | 2497552.339 | 1115424.8907
58 | 2497550.6439 | 1115434.8728 | 2497535.4636 | 1115450.8353
59 | 2497695.62 | 1115329.7762 | 2497696.8043 | 1115328.5665 | 2497700.2721 | 1115324.9278 | 2497702.0098 | 1115323.1385
60 | 2497695.62 | 1115329.7762 | 2497682.137 | 1115316.8771
61 | 2497712.3461 | 1115312.5566 | 2497709.0544 | 1115315.8848 | 2497702.0098 | 1115323.1385
62 | 2497675.3046 | 1115310.3406 | 2497682.137 | 1115316.8771
63 | 2497618.4341 | 1115465.5644 | 2497613.0632 | 1115470.0757
64 | 2497746.1514 | 1115486.5326 | 2497736.6758 | 1115492.4742 | 2497718.3528 | 1115503.5908 | 2497709.5345 | 1115509.1212 | 2497703.8931 | 1115512.085 | 2497702.404 | 1115512.6856
65 | 2497661.1936 | 1115473.6604 | 2497675.9304 | 1115465.4275
66 | 2497675.9304 | 1115465.4275 | 2497684.3434 | 1115460.7274 | 2497690.8445 | 1115457.0967
67 | 2497712.3461 | 1115312.5566 | 2497712.4143 | 1115312.4876
68 | 2497675.3046 | 1115310.3406 | 2497676.6804 | 1115309.0388 | 2497680.0469 | 1115305.3462 | 2497681.6975 | 1115303.6466
69 | 2497751.2241 | 1115312.745 | 2497743.4693 | 1115320.7909
70 | 2497762.8799 | 1115403.0082 | 2497749.4228 | 1115386.3029
71 | 2497744.6632 | 1115482.0993 | 2497746.1514 | 1115486.5326
72 | 2497712.4143 | 1115312.4876 | 2497712.5548 | 1115312.3456 | 2497718.0196 | 1115306.6941 | 2497721.55 | 1115303.0988 | 2497723.2293 | 1115301.3558
73 | 2497692.061 | 1115293.074 | 2497688.8292 | 1115296.3031 | 2497681.6975 | 1115303.6466
74 | 2497710.8376 | 1115240.9405 | 2497727.7116 | 1115251.4176 | 2497752.0727 | 1115265.116
75 | 2497779.0781 | 1115280.3014 | 2497752.0727 | 1115265.116
76 | 2497675.8352 | 1115225.2889 | 2497678.068 | 1115222.1492 | 2497686.4371 | 1115228.3894 | 2497695.6159 | 1115235.0163 | 2497709.5247 | 1115245.0542 | 2497710.8376 | 1115240.9405
77 | 2497774.1127 | 1115289.0019 | 2497776.9704 | 1115283.9949 | 2497779.0781 | 1115280.3014
78 | 2497615.7197 | 1115185.5804 | 2497618.6501 | 1115180.3053 | 2497621.3964 | 1115181.9487 | 2497625.8891 | 1115185.0191 | 2497630.2955 | 1115188.0132 | 2497636.6421 | 1115192.4753 | 2497648.6098 | 1115200.9783 | 2497669.7351 | 1115216.2197 | 2497678.068 | 1115222.1492 | 2497675.8352 | 1115225.2889
79 | 2497675.8352 | 1115225.2889 | 2497681.5676 | 1115229.5169 | 2497678.634 | 1115234.1472 | 2497669.5203 | 1115247.4455
80 | 2497774.1127 | 1115289.0019 | 2497772.8528 | 1115290.3129 | 2497771.6459 | 1115291.5563 | 2497753.7922 | 1115310.0805
81 | 2497751.2241 | 1115312.745 | 2497753.7922 | 1115310.0805
82 | 2497615.7197 | 1115185.5804 | 2497597.9517 | 1115217.5412
83 | 2497596.7579 | 1115219.6886 | 2497597.9517 | 1115217.5412
84 | 2497496.1524 | 1115157.3196 | 2497485.9662 | 1115181.9521
85 | 2497496.1524 | 1115157.3196 | 2497471.3581 | 1115153.9263 | 2497462.0413 | 1115152.3928
86 | 2497523.092 | 1115196.1658 | 2497506.3854 | 1115189.222 | 2497485.9662 | 1115181.9521
87 | 2497485.9662 | 1115181.9521 | 2497482.7692 | 1115189.6841
88 | 2497452.4586 | 1115150.8156 | 2497462.0413 | 1115152.3928
89 | 2497595.2491 | 1115222.4027 | 2497596.7579 | 1115219.6886
90 | 2497589.5953 | 1115344.2829 | 2497576.0595 | 1115337.7213
91 | 2497415.0348 | 1115390.9862 | 2497419.3237 | 1115373.9333
92 | 2497419.3237 | 1115373.9333 | 2497421.2493 | 1115366.2769
93 | 2497421.2493 | 1115366.2769 | 2497423.4177 | 1115357.655
94 | 2497423.4177 | 1115357.655 | 2497423.5952 | 1115356.9493
95 | 2497435.8347 | 1115311.7864 | 2497434.3231 | 1115317.2572 | 2497425.6303 | 1115348.8579 | 2497423.5952 | 1115356.9493
96 | 2497517.5373 | 1115458.148 | 2497527.0771 | 1115459.6541 | 2497535.4636 | 1115450.8353
97 | 2497489.4923 | 1115299.5691 | 2497502.1568 | 1115305.1862
98 | 2497480.1208 | 1115295.4126 | 2497489.4923 | 1115299.5691
99 | 2497508.7552 | 1115308.1128 | 2497502.1568 | 1115305.1862
100 | 2497480.1208 | 1115295.4126 | 2497476.1977 | 1115293.6726
101 | 2497508.7552 | 1115308.1128 | 2497513.8675 | 1115304.9131 | 2497517.6694 | 1115299.5787 | 2497520.2547 | 1115293.8559
102 | 2497508.7552 | 1115308.1128 | 2497509.9834 | 1115308.6716
103 | 2497460.1692 | 1115286.5635 | 2497476.1977 | 1115293.6726
104 | 2497520.2547 | 1115293.8559 | 2497523.5099 | 1115286.65
105 | 2497509.9834 | 1115308.6716 | 2497522.3475 | 1115314.297
106 | 2497444.6991 | 1115279.702 | 2497460.1692 | 1115286.5635
107 | 2497526.8002 | 1115279.3664 | 2497523.5099 | 1115286.65
108 | 2497444.6991 | 1115279.702 | 2497435.8347 | 1115311.7864
109 | 2497444.6991 | 1115279.702 | 2497449.7556 | 1115268.2881
110 | 2497457.3822 | 1115251.0724 | 2497457.4483 | 1115250.9234 | 2497459.8371 | 1115245.1459 | 2497462.3372 | 1115239.0997 | 2497463.2665 | 1115236.8522
111 | 2497456.258 | 1115253.6101 | 2497457.3822 | 1115251.0724
112 | 2497467.4281 | 1115226.7871 | 2497463.2665 | 1115236.8522
113 | 2497452.6229 | 1115261.8157 | 2497456.258 | 1115253.6101
114 | 2497467.4281 | 1115226.7871 | 2497474.4621 | 1115209.7752
115 | 2497452.6229 | 1115261.8157 | 2497450.0656 | 1115267.5882
116 | 2497474.4621 | 1115209.7752 | 2497482.7692 | 1115189.6841
117 | 2497449.7556 | 1115268.2881 | 2497450.0656 | 1115267.5882
118 | 2497511.534 | 1115222.8006 | 2497523.092 | 1115196.1658
119 | 2497523.092 | 1115196.1658 | 2497527.5035 | 1115198.0006
120 | 2497595.2491 | 1115222.4027 | 2497577.9965 | 1115253.4364
121 | 2497567.8112 | 1115271.7577 | 2497577.9965 | 1115253.4364
122 | 2497562.9947 | 1115280.4215 | 2497567.8112 | 1115271.7577
123 | 2497503.0199 | 1115215.3067 | 2497501.7538 | 1115218.519 | 2497511.534 | 1115222.8006
124 | 2497511.534 | 1115222.8006 | 2497508.0449 | 1115230.8407
125 | 2497552.6092 | 1115208.4422 | 2497527.5035 | 1115198.0006
126 | 2497496.0403 | 1115248.2697 | 2497499.8052 | 1115249.8274 | 2497508.0449 | 1115230.8407
127 | 2497602.4973 | 1115478.9505 | 2497613.0632 | 1115470.0757
128 | 2497601.6626 | 1115479.6517 | 2497597.1252 | 1115483.4628
129 | 2497602.4973 | 1115478.9505 | 2497601.6626 | 1115479.6517
130 | 2497491.0191 | 1115243.5945 | 2497490.099 | 1115245.8115 | 2497496.0403 | 1115248.2697
131 | 2497723.2293 | 1115301.3558 | 2497723.2634 | 1115301.3204
132 | 2497733.5707 | 1115290.673 | 2497730.316 | 1115294.0005 | 2497723.2634 | 1115301.3204
133 | 2497733.5707 | 1115290.673 | 2497733.6605 | 1115290.5812
134 | 2497702.9126 | 1115281.9775 | 2497703.1189 | 1115281.7559
135 | 2497702.9126 | 1115281.9775 | 2497701.4186 | 1115283.5823 | 2497697.9263 | 1115287.1435 | 2497692.3607 | 1115292.7745 | 2497692.2218 | 1115292.9133
136 | 2497713.239 | 1115271.2437 | 2497709.9897 | 1115274.376 | 2497703.1189 | 1115281.7559
137 | 2497692.061 | 1115293.074 | 2497692.2218 | 1115292.9133
138 | 2497713.239 | 1115271.2437 | 2497713.5232 | 1115270.9697

## bus_geodata
| x | y | coords
0 | 2497505.7093 | 1115524.4107
1 | 2497505.7985 | 1115524.3163
2 | 2497498.5249 | 1115532.0167
3 | 2497511.5889 | 1115518.1861
4 | 2497405.8732 | 1115426.5865
5 | 2497408.5988 | 1115416.1021
6 | 2497517.4301 | 1115512.002
7 | 2497526.4659 | 1115502.436
8 | 2497596.5457 | 1115550.6359
9 | 2497612.8031 | 1115540.8053
10 | 2497636.4745 | 1115534.8616
11 | 2497545.7918 | 1115332.6124
12 | 2497573.7852 | 1115336.6189
13 | 2497543.9194 | 1115331.0431
14 | 2497644.0907 | 1115532.6869
15 | 2497647.6899 | 1115531.6086
16 | 2497702.5907 | 1115336.2081
17 | 2497722.2435 | 1115342.8138
18 | 2497699.0712 | 1115332.9606
19 | 2497524.6971 | 1115500.82
20 | 2497532.1708 | 1115465.4985
21 | 2497548.4594 | 1115447.6676
22 | 2497555.4991 | 1115439.7492
23 | 2497668.5316 | 1115415.3695
24 | 2497640.4635 | 1115444.1722
25 | 2497689.9824 | 1115401.0054
26 | 2497634.5256 | 1115452.0484
27 | 2497725.1591 | 1115434.332
28 | 2497658.4481 | 1115380.6452
29 | 2497630.877 | 1115455.113
30 | 2497726.9291 | 1115436.2477
31 | 2497737.8172 | 1115423.8196
32 | 2497649.5056 | 1115375.3888
33 | 2497629.154 | 1115456.5602
34 | 2497739.2378 | 1115450.3376
35 | 2497699.6955 | 1115452.1769
36 | 2497747.6028 | 1115415.6927
37 | 2497732.5491 | 1115332.1213
38 | 2497738.9786 | 1115373.3377
39 | 2497627.4021 | 1115362.9395
40 | 2497592.6224 | 1115401.0342
41 | 2497597.8632 | 1115395.2939
42 | 2497577.3067 | 1115416.7654
43 | 2497607.4467 | 1115384.7969
44 | 2497564.1381 | 1115430.0191
45 | 2497614.5385 | 1115377.0292
46 | 2497558.8194 | 1115436.0095
47 | 2497623.3598 | 1115312.0979
48 | 2497629.0901 | 1115305.0552
49 | 2497552.339 | 1115424.8907
50 | 2497550.6439 | 1115434.8728
51 | 2497695.62 | 1115329.7762
52 | 2497702.0098 | 1115323.1385
53 | 2497682.137 | 1115316.8771
54 | 2497618.4341 | 1115465.5644
55 | 2497702.404 | 1115512.6856
56 | 2497661.1936 | 1115473.6604
57 | 2497675.9304 | 1115465.4275
58 | 2497712.3461 | 1115312.5566
59 | 2497675.3046 | 1115310.3406
60 | 2497743.4693 | 1115320.7909
61 | 2497762.8799 | 1115403.0082
62 | 2497749.4228 | 1115386.3029
63 | 2497746.1514 | 1115486.5326
64 | 2497744.6632 | 1115482.0993
65 | 2497690.8445 | 1115457.0967
66 | 2497712.4143 | 1115312.4876
67 | 2497681.6975 | 1115303.6466
68 | 2497752.0727 | 1115265.116
69 | 2497710.8376 | 1115240.9405
70 | 2497779.0781 | 1115280.3014
71 | 2497675.8352 | 1115225.2889
72 | 2497774.1127 | 1115289.0019
73 | 2497753.7922 | 1115310.0805
74 | 2497615.7197 | 1115185.5804
75 | 2497669.5203 | 1115247.4455
76 | 2497597.9517 | 1115217.5412
77 | 2497751.2241 | 1115312.745
78 | 2497496.1524 | 1115157.3196
79 | 2497485.9662 | 1115181.9521
80 | 2497462.0413 | 1115152.3928
81 | 2497596.7579 | 1115219.6886
82 | 2497589.5953 | 1115344.2829
83 | 2497576.0595 | 1115337.7213
84 | 2497415.0348 | 1115390.9862
85 | 2497419.3237 | 1115373.9333
86 | 2497421.2493 | 1115366.2769
87 | 2497423.4177 | 1115357.655
88 | 2497423.5952 | 1115356.9493
89 | 2497517.5373 | 1115458.148
90 | 2497535.4636 | 1115450.8353
91 | 2497489.4923 | 1115299.5691
92 | 2497502.1568 | 1115305.1862
93 | 2497480.1208 | 1115295.4126
94 | 2497508.7552 | 1115308.1128
95 | 2497476.1977 | 1115293.6726
96 | 2497520.2547 | 1115293.8559
97 | 2497509.9834 | 1115308.6716
98 | 2497460.1692 | 1115286.5635
99 | 2497523.5099 | 1115286.65
100 | 2497522.3475 | 1115314.297
101 | 2497444.6991 | 1115279.702
102 | 2497435.8347 | 1115311.7864
103 | 2497457.3822 | 1115251.0724
104 | 2497463.2665 | 1115236.8522
105 | 2497456.258 | 1115253.6101
106 | 2497467.4281 | 1115226.7871
107 | 2497452.6229 | 1115261.8157
108 | 2497474.4621 | 1115209.7752
109 | 2497450.0656 | 1115267.5882
110 | 2497482.7692 | 1115189.6841
111 | 2497449.7556 | 1115268.2881
112 | 2497523.092 | 1115196.1658
113 | 2497595.2491 | 1115222.4027
114 | 2497577.9965 | 1115253.4364
115 | 2497567.8112 | 1115271.7577
116 | 2497562.9947 | 1115280.4215
117 | 2497452.4586 | 1115150.8156
118 | 2497526.8002 | 1115279.3664
119 | 2497511.534 | 1115222.8006
120 | 2497527.5035 | 1115198.0006
121 | 2497503.0199 | 1115215.3067
122 | 2497508.0449 | 1115230.8407
123 | 2497552.6092 | 1115208.4422
124 | 2497613.0632 | 1115470.0757
125 | 2497601.6626 | 1115479.6517
126 | 2497597.1252 | 1115483.4628
127 | 2497602.4973 | 1115478.9505
128 | 2497496.0403 | 1115248.2697
129 | 2497491.0191 | 1115243.5945
130 | 2497723.2293 | 1115301.3558
131 | 2497723.2634 | 1115301.3204
132 | 2497733.5707 | 1115290.673
133 | 2497733.6605 | 1115290.5812
134 | 2497702.9126 | 1115281.9775
135 | 2497703.1189 | 1115281.7559
136 | 2497692.2218 | 1115292.9133
137 | 2497713.239 | 1115271.2437
138 | 2497692.061 | 1115293.074
139 | 2497713.5232 | 1115270.9697
140 | 2497577.3067 | 1115416.7654

## line_std_types
| c_nf_per_km | r_ohm_per_km | x_ohm_per_km | max_i_ka | type | q_mm2 | alpha | voltage_rating
NAYY 4x50 SE | 210 | 0.642 | 0.083 | 0.142 | cs | 50 | 0.00403 | LV
NAYY 4x120 SE | 264 | 0.225 | 0.08 | 0.242 | cs | 120 | 0.00403 | LV
NAYY 4x150 SE | 261 | 0.208 | 0.08 | 0.27 | cs | 150 | 0.00403 | LV
NA2XS2Y 1x95 RM/25 12/20 kV | 216 | 0.313 | 0.132 | 0.252 | cs | 95 | 0.00403 | MV
NA2XS2Y 1x185 RM/25 12/20 kV | 273 | 0.161 | 0.117 | 0.362 | cs | 185 | 0.00403 | MV
NA2XS2Y 1x240 RM/25 12/20 kV | 304 | 0.122 | 0.112 | 0.421 | cs | 240 | 0.00403 | MV
NA2XS2Y 1x95 RM/25 6/10 kV | 315 | 0.313 | 0.123 | 0.249 | cs | 95 | 0.00403 | MV
NA2XS2Y 1x185 RM/25 6/10 kV | 406 | 0.161 | 0.11 | 0.358 | cs | 185 | 0.00403 | MV
NA2XS2Y 1x240 RM/25 6/10 kV | 456 | 0.122 | 0.105 | 0.416 | cs | 240 | 0.00403 | MV
NA2XS2Y 1x150 RM/25 12/20 kV | 250 | 0.206 | 0.116 | 0.319 | cs | 150 | 0.00403 | MV
NA2XS2Y 1x120 RM/25 12/20 kV | 230 | 0.253 | 0.119 | 0.283 | cs | 120 | 0.00403 | MV
NA2XS2Y 1x70 RM/25 12/20 kV | 190 | 0.443 | 0.132 | 0.22 | cs | 70 | 0.00403 | MV
NA2XS2Y 1x150 RM/25 6/10 kV | 360 | 0.206 | 0.11 | 0.315 | cs | 150 | 0.00403 | MV
NA2XS2Y 1x120 RM/25 6/10 kV | 340 | 0.253 | 0.113 | 0.28 | cs | 120 | 0.00403 | MV
NA2XS2Y 1x70 RM/25 6/10 kV | 280 | 0.443 | 0.123 | 0.217 | cs | 70 | 0.00403 | MV
N2XS(FL)2Y 1x120 RM/35 64/110 kV | 112 | 0.153 | 0.166 | 0.366 | cs | 120 | 0.00393 | HV
N2XS(FL)2Y 1x185 RM/35 64/110 kV | 125 | 0.099 | 0.156 | 0.457 | cs | 185 | 0.00393 | HV
N2XS(FL)2Y 1x240 RM/35 64/110 kV | 135 | 0.075 | 0.149 | 0.526 | cs | 240 | 0.00393 | HV
N2XS(FL)2Y 1x300 RM/35 64/110 kV | 144 | 0.06 | 0.144 | 0.588 | cs | 300 | 0.00393 | HV
15-AL1/3-ST1A 0.4 | 11 | 1.8769 | 0.35 | 0.105 | ol | 16 | 0.00403 | LV
24-AL1/4-ST1A 0.4 | 11.25 | 1.2012 | 0.335 | 0.14 | ol | 24 | 0.00403 | LV
48-AL1/8-ST1A 0.4 | 12.2 | 0.5939 | 0.3 | 0.21 | ol | 48 | 0.00403 | LV
94-AL1/15-ST1A 0.4 | 13.2 | 0.306 | 0.29 | 0.35 | ol | 94 | 0.00403 | LV
34-AL1/6-ST1A 10.0 | 9.7 | 0.8342 | 0.36 | 0.17 | ol | 34 | 0.00403 | MV
48-AL1/8-ST1A 10.0 | 10.1 | 0.5939 | 0.35 | 0.21 | ol | 48 | 0.00403 | MV
70-AL1/11-ST1A 10.0 | 10.4 | 0.4132 | 0.339 | 0.29 | ol | 70 | 0.00403 | MV
94-AL1/15-ST1A 10.0 | 10.75 | 0.306 | 0.33 | 0.35 | ol | 94 | 0.00403 | MV
122-AL1/20-ST1A 10.0 | 11.1 | 0.2376 | 0.323 | 0.41 | ol | 122 | 0.00403 | MV
149-AL1/24-ST1A 10.0 | 11.25 | 0.194 | 0.315 | 0.47 | ol | 149 | 0.00403 | MV
34-AL1/6-ST1A 20.0 | 9.15 | 0.8342 | 0.382 | 0.17 | ol | 34 | 0.00403 | MV
48-AL1/8-ST1A 20.0 | 9.5 | 0.5939 | 0.372 | 0.21 | ol | 48 | 0.00403 | MV
70-AL1/11-ST1A 20.0 | 9.7 | 0.4132 | 0.36 | 0.29 | ol | 70 | 0.00403 | MV
94-AL1/15-ST1A 20.0 | 10 | 0.306 | 0.35 | 0.35 | ol | 94 | 0.00403 | MV
122-AL1/20-ST1A 20.0 | 10.3 | 0.2376 | 0.344 | 0.41 | ol | 122 | 0.00403 | MV
149-AL1/24-ST1A 20.0 | 10.5 | 0.194 | 0.337 | 0.47 | ol | 149 | 0.00403 | MV
184-AL1/30-ST1A 20.0 | 10.75 | 0.1571 | 0.33 | 0.535 | ol | 184 | 0.00403 | MV
243-AL1/39-ST1A 20.0 | 11 | 0.1188 | 0.32 | 0.645 | ol | 243 | 0.00403 | MV
48-AL1/8-ST1A 110.0 | 8 | 0.5939 | 0.46 | 0.21 | ol | 48 | 0.00403 | HV
70-AL1/11-ST1A 110.0 | 8.4 | 0.4132 | 0.45 | 0.29 | ol | 70 | 0.00403 | HV
94-AL1/15-ST1A 110.0 | 8.65 | 0.306 | 0.44 | 0.35 | ol | 94 | 0.00403 | HV
122-AL1/20-ST1A 110.0 | 8.5 | 0.2376 | 0.43 | 0.41 | ol | 122 | 0.00403 | HV
149-AL1/24-ST1A 110.0 | 8.75 | 0.194 | 0.41 | 0.47 | ol | 149 | 0.00403 | HV
184-AL1/30-ST1A 110.0 | 8.8 | 0.1571 | 0.4 | 0.535 | ol | 184 | 0.00403 | HV
243-AL1/39-ST1A 110.0 | 9 | 0.1188 | 0.39 | 0.645 | ol | 243 | 0.00403 | HV
305-AL1/39-ST1A 110.0 | 9.2 | 0.0949 | 0.38 | 0.74 | ol | 305 | 0.00403 | HV
490-AL1/64-ST1A 110.0 | 9.75 | 0.059 | 0.37 | 0.96 | ol | 490 | 0.00403 | HV
679-AL1/86-ST1A 110.0 | 9.95 | 0.042 | 0.36 | 1.15 | ol | 679 | 0.00403 | HV
490-AL1/64-ST1A 220.0 | 10 | 0.059 | 0.285 | 0.96 | ol | 490 | 0.00403 | HV
679-AL1/86-ST1A 220.0 | 11.7 | 0.042 | 0.275 | 1.15 | ol | 679 | 0.00403 | HV
490-AL1/64-ST1A 380.0 | 11 | 0.059 | 0.253 | 0.96 | ol | 490 | 0.00403 | HV
679-AL1/86-ST1A 380.0 | 14.6 | 0.042 | 0.25 | 1.15 | ol | 679 | 0.00403 | HV

## trafo_std_types
| i0_percent | pfe_kw | vkr_percent | sn_mva | vn_lv_kv | vn_hv_kv | vk_percent | shift_degree | vector_group | tap_side | tap_neutral | tap_min | tap_max | tap_step_degree | tap_step_percent | tap_phase_shifter
160 MVA 380/110 kV | 0.06 | 60 | 0.25 | 160 | 110 | 380 | 12.2 | 0 | Yy0 | hv | 0 | -9 | 9 | 0 | 1.5 | FALSE
100 MVA 220/110 kV | 0.06 | 55 | 0.26 | 100 | 110 | 220 | 12 | 0 | Yy0 | hv | 0 | -9 | 9 | 0 | 1.5 | FALSE
63 MVA 110/20 kV | 0.04 | 22 | 0.32 | 63 | 20 | 110 | 18 | 150 | YNd5 | hv | 0 | -9 | 9 | 0 | 1.5 | FALSE
40 MVA 110/20 kV | 0.05 | 18 | 0.34 | 40 | 20 | 110 | 16.2 | 150 | YNd5 | hv | 0 | -9 | 9 | 0 | 1.5 | FALSE
25 MVA 110/20 kV | 0.07 | 14 | 0.41 | 25 | 20 | 110 | 12 | 150 | YNd5 | hv | 0 | -9 | 9 | 0 | 1.5 | FALSE
63 MVA 110/10 kV | 0.04 | 22 | 0.32 | 63 | 10 | 110 | 18 | 150 | YNd5 | hv | 0 | -9 | 9 | 0 | 1.5 | FALSE
40 MVA 110/10 kV | 0.05 | 18 | 0.34 | 40 | 10 | 110 | 16.2 | 150 | YNd5 | hv | 0 | -9 | 9 | 0 | 1.5 | FALSE
25 MVA 110/10 kV | 0.07 | 14 | 0.41 | 25 | 10 | 110 | 12 | 150 | YNd5 | hv | 0 | -9 | 9 | 0 | 1.5 | FALSE
0.25 MVA 20/0.4 kV | 0.32 | 0.8 | 1.44 | 0.25 | 0.4 | 20 | 6 | 150 | Yzn5 | hv | 0 | -2 | 2 | 0 | 2.5 | FALSE
0.4 MVA 20/0.4 kV | 0.3375 | 1.35 | 1.425 | 0.4 | 0.4 | 20 | 6 | 150 | Dyn5 | hv | 0 | -2 | 2 | 0 | 2.5 | FALSE
0.63 MVA 20/0.4 kV | 0.2619 | 1.65 | 1.206 | 0.63 | 0.4 | 20 | 6 | 150 | Dyn5 | hv | 0 | -2 | 2 | 0 | 2.5 | FALSE
0.25 MVA 10/0.4 kV | 0.24 | 0.6 | 1.2 | 0.25 | 0.4 | 10 | 4 | 150 | Dyn5 | hv | 0 | -2 | 2 | 0 | 2.5 | FALSE
0.4 MVA 10/0.4 kV | 0.2375 | 0.95 | 1.325 | 0.4 | 0.4 | 10 | 4 | 150 | Dyn5 | hv | 0 | -2 | 2 | 0 | 2.5 | FALSE
0.63 MVA 10/0.4 kV | 0.1873 | 1.18 | 1.0794 | 0.63 | 0.4 | 10 | 4 | 150 | Dyn5 | hv | 0 | -2 | 2 | 0 | 2.5 | FALSE

## trafo3w_std_types
| sn_hv_mva | sn_mv_mva | sn_lv_mva | vn_hv_kv | vn_mv_kv | vn_lv_kv | vk_hv_percent | vk_mv_percent | vk_lv_percent | vkr_hv_percent | vkr_mv_percent | vkr_lv_percent | pfe_kw | i0_percent | shift_mv_degree | shift_lv_degree | vector_group | tap_side | tap_neutral | tap_min | tap_max | tap_step_percent
63/25/38 MVA 110/20/10 kV | 63 | 25 | 38 | 110 | 20 | 10 | 10.4 | 10.4 | 10.4 | 0.28 | 0.32 | 0.35 | 35 | 0.89 | 0 | 0 | YN0yn0yn0 | hv | 0 | -10 | 10 | 1.2
63/25/38 MVA 110/10/10 kV | 63 | 25 | 38 | 110 | 10 | 10 | 10.4 | 10.4 | 10.4 | 0.28 | 0.32 | 0.35 | 35 | 0.89 | 0 | 0 | YN0yn0yn0 | hv | 0 | -10 | 10 | 1.2

## fuse_std_types
| fuse_type | i_rated_a | t_avg | t_min | t_total | x_avg | x_min | x_total
HV 100A | HV 100A | 100 | 0 | [10.0, 3.64, 0.854, 0.281, 0.1, 0.0531, 0.022, 0.01] | [10.0, 4.267, 1.21, 0.403, 0.1, 0.058, 0.022, 0.01] | 0 | [300.0, 350.0, 450.0, 550.0, 700.0, 850.0, 1200.0, 1752.0] | [600.0, 700.0, 900.0, 1150.0, 1665.0, 2000.0, 3000.0, 4313.0]
HV 10A | HV 10A | 10 | 0 | [10.0, 1675.0, 0.344, 0.156, 0.1, 0.0417, 0.0171, 0.01] | [10.0, 1.3, 0.3, 0.155, 0.1, 0.0555, 0.023, 0.01] | 0 | [30.0, 32.0, 35.0, 37.0, 39.0, 50.0, 70.0, 88.0] | [60.0, 70.0, 80.0, 87.0, 94.0, 110.0, 150.0, 216.0]
HV 125A | HV 125A | 125 | 0 | [10.0, 1.82, 0.344, 0.1, 0.0467, 0.0269, 0.01] | [10.0, 2.478, 0.426, 0.1, 0.0427, 0.0211, 0.01] | 0 | [375.0, 500.0, 700.0, 925.0, 1200.0, 1500.0, 2341.0] | [750.0, 1000.0, 1500.0, 2200.0, 3000.0, 4000.0, 5765.0]
HV 160A | HV 160A | 160 | 0 | [10.0, 4.15, 1.03, 0.198, 0.1, 0.051, 0.0172, 0.01] | [10.0, 2.3, 0.734, 0.274, 0.1, 0.046, 0.0177, 0.01] | 0 | [480.0, 550.0, 700.0, 1000.0, 1260.0, 1600.0, 2500.0, 3227.0] | [960.0, 1300.0, 1700.0, 2200.0, 2996.0, 4000.0, 6000.0, 7946.0]
HV 16A | HV 16A | 16 | 0 | [10.0, 0.352, 0.164, 0.1, 0.0649, 0.0342, 0.01] | [10.0, 2.34, 0.722, 0.181, 0.1, 0.055, 0.0296, 0.01] | 0 | [48.0, 60.0, 65.0, 71.0, 80.0, 100.0, 162.0] | [96.0, 110.0, 125.0, 150.0, 168.0, 200.0, 250.0, 398.0]
HV 200A | HV 200A | 200 | 0 | [10.0, 4.267, 1.21, 0.403, 0.1, 0.058, 0.022, 0.01] | [10.0, 3.73, 1.654, 0.328, 0.1, 0.0531, 0.019, 0.01] | 0 | [600.0, 700.0, 900.0, 1150.0, 1665.0, 2000.0, 3000.0, 4313.0] | [1200.0, 1500.0, 1800.0, 2700.0, 3960.0, 5000.0, 7500.0, 10620.0]
HV 20A | HV 20A | 20 | 0 | [10.0, 1.3, 0.3, 0.155, 0.1, 0.0555, 0.023, 0.01] | [10.0, 1.3, 0.161, 0.1, 0.0611, 0.0399, 0.0141, 0.01] | 0 | [60.0, 70.0, 80.0, 87.0, 94.0, 110.0, 150.0, 216.0] | [120.0, 150.0, 200.0, 223.0, 260.0, 300.0, 450.0, 532.0]
HV 25A | HV 25A | 25 | 0 | [10.0, 2.512, 0.833, 0.299, 0.1, 0.0372, 0.0223, 0.01] | [10.0, 3.125, 0.597, 0.198, 0.1, 0.0378, 0.022, 0.01] | 0 | [75.0, 82.0, 90.0, 100.0, 124.0, 170.0, 200.0, 289.0] | [150.0, 170.0, 210.0, 250.0, 294.0, 400.0, 500.0, 711.0]
HV 31.5A | HV 31.5A | 31.5 | 0 | [10.0, 2.34, 0.722, 0.181, 0.1, 0.055, 0.0296, 0.01] | [10.0, 2.84, 0.368, 0.164, 0.1, 0.0621, 0.0378, 0.0195, 0.01] | 0 | [95.0, 110.0, 125.0, 150.0, 165.0, 200.0, 250.0, 390.0] | [189.0, 220.0, 300.0, 350.0, 393.0, 450.0, 530.0, 700.0, 960.0]
HV 40A | HV 40A | 40 | 0 | [10.0, 1.3, 0.161, 0.1, 0.0611, 0.0399, 0.0141, 0.01] | [10.0, 2.05, 0.369, 0.198, 0.1, 0.051, 0.0298, 0.01] | 0 | [120.0, 150.0, 200.0, 223.0, 260.0, 300.0, 450.0, 532.0] | [240.0, 300.0, 400.0, 450.0, 530.0, 650.0, 800.0, 1311.0]
HV 50A | HV 50A | 50 | 0 | [10.0, 3.215, 0.597, 0.198, 0.1, 0.0378, 0.022, 0.01] | [10.0, 3.64, 0.854, 0.281, 0.1, 0.0531, 0.022, 0.01] | 0 | [150.0, 170.0, 210.0, 250.0, 294.0, 400.0, 500.0, 711.0] | [300.0, 350.0, 450.0, 550.0, 700.0, 850.0, 1200.0, 1752.0]
HV 6.3A | HV 6.3A | 6.3 | 0 | [10.0, 1.39, 0.344, 0.168, 0.1, 0.056, 0.0263, 0.01] | [10.0, 1.711, 0.516, 0.198, 0.1, 0.0634, 0.0303, 0.01] | 0 | [19.0, 19.5, 20.4, 20.8, 22.0, 25.0, 32.0, 48.0] | [38.0, 40.0, 43.0, 48.0, 53.0, 60.0, 75.0, 118.0]
HV 63A | HV 63A | 63 | 0 | [10.0, 2.84, 0.368, 0.164, 0.1, 0.0621, 0.0378, 0.0195, 0.01] | [10.0, 1.82, 0.344, 0.1, 0.0467, 0.0269, 0.01] | 0 | [189.0, 220.0, 300.0, 350.0, 393.0, 450.0, 530.0, 700.0, 961.0] | [378.0, 500.0, 700.0, 934.0, 1200.0, 1500.0, 2366.0]
HV 80A | HV 80A | 80 | 0 | [10.0, 2.05, 0.369, 0.198, 0.1, 0.051, 0.0298, 0.01] | [10.0, 4.15, 1.03, 0.198, 0.1, 0.051, 0.0172, 0.01] | 0 | [240.0, 300.0, 400.0, 450.0, 530.0, 650.0, 800.0, 1311.0] | [480.0, 550.0, 700.0, 1000.0, 1260.0, 1600.0, 2500.0, 3227.0]
Siemens NH-1-100 | Siemens NH-1-100 | 100 | [5400.0, 2000.0, 400.0, 20.0, 1.0, 0.2, 0.012, 0.004] | 0 | 0 | [150.0, 190.0, 250.0, 430.0, 900.0, 1250.0, 2700.0, 3600.0] | 0 | 0
Siemens NH-1-125 | Siemens NH-1-125 | 125 | [4800.0, 120.0, 7.0, 0.1, 0.004] | 0 | 0 | [180.0, 400.0, 740.0, 2000.0, 4250.0] | 0 | 0
Siemens NH-1-16 | Siemens NH-1-16 | 16 | [4000.0, 400.0, 2.0, 0.1, 0.04, 0.01] | 0 | 0 | [26.0, 35.0, 75.0, 150.0, 200.0, 300.0] | 0 | 0
Siemens NH-1-160 | Siemens NH-1-160 | 160 | [4800.0, 120.0, 7.0, 0.1, 0.004] | 0 | 0 | [210.0, 500.0, 900.0, 2300.0, 5000.0] | 0 | 0
Siemens NH-1-25 | Siemens NH-1-25 | 25 | [4000.0, 1000.0, 10.0, 0.2, 0.02, 0.01] | 0 | 0 | [40.0, 50.0, 100.0, 210.0, 400.0, 500.0] | 0 | 0
Siemens NH-1-50 | Siemens NH-1-50 | 50 | [4000.0, 40.0, 4.0, 1.0, 0.02, 0.01] | 0 | 0 | [86.0, 200.0, 300.0, 400.0, 1000.0, 1280.0] | 0 | 0
Siemens NH-1-63 | Siemens NH-1-63 | 63 | [4000.0, 100.0, 10.0, 2.0, 0.04, 0.01] | 0 | 0 | [100.0, 200.0, 300.0, 400.0, 1000.0, 1500.0] | 0 | 0
Siemens NH-1-80 | Siemens NH-1-80 | 80 | [4800.0, 120.0, 7.0, 0.1, 0.01] | 0 | 0 | [150.58, 250.0, 450.0, 1150.0, 2470.0] | 0 | 0
Siemens NH-2-1000 | Siemens NH-2-1000 | 1000 | [4800.0, 120.0, 7.0, 0.1, 0.004] | 0 | 0 | [1900.0, 3500.0, 8400.0, 24000.0, 52000.0] | 0 | 0
Siemens NH-2-200 | Siemens NH-2-200 | 200 | [4800.0, 120.0, 7.0, 0.1, 0.004] | 0 | 0 | [280.0, 650.0, 1200.0, 3000.0, 7000.0] | 0 | 0
Siemens NH-2-224 | Siemens NH-2-224 | 224 | [4800.0, 120.0, 7.0, 0.2, 0.04, 0.004] | 0 | 0 | [400.0, 750.0, 1453.0, 3025.0, 4315.0, 7600.0] | 0 | 0
Siemens NH-2-250 | Siemens NH-2-250 | 250 | [4800.0, 120.0, 7.0, 0.1, 0.004] | 0 | 0 | [450.0, 800.0, 1650.0, 4000.0, 8500.0] | 0 | 0
Siemens NH-2-315 | Siemens NH-2-315 | 315 | [4800.0, 120.0, 7.0, 0.1, 0.004] | 0 | 0 | [550.0, 920.0, 1900.0, 5000.0, 11000.0] | 0 | 0
Siemens NH-2-355 | Siemens NH-2-355 | 355 | [4800.0, 120.0, 6.0, 0.1, 0.004] | 0 | 0 | [650.0, 1116.27, 2350.0, 5840.0, 12790.0] | 0 | 0
Siemens NH-2-400 | Siemens NH-2-400 | 400 | [4800.0, 120.0, 7.0, 0.1, 0.004] | 0 | 0 | [720.0, 1350.0, 2800.0, 6500.0, 15000.0] | 0 | 0
Siemens NH-2-425 | Siemens NH-2-425 | 425 | [4800.0, 120.0, 7.0, 0.1, 0.004] | 0 | 0 | [850.0, 1500.0, 3050.0, 7500.0, 16500.0] | 0 | 0
Siemens NH-2-630 | Siemens NH-2-630 | 630 | [4800.0, 120.0, 7.0, 0.1, 0.004] | 0 | 0 | [1200.0, 2000.0, 4800.0, 12000.0, 26000.0] | 0 | 0

## dtypes
| element | column | dtype
0 | bus | name | object
1 | bus | vn_kv | float64
2 | bus | type | object
3 | bus | zone | object
4 | bus | in_service | bool
5 | load | name | object
6 | load | bus | uint32
7 | load | p_mw | float64
8 | load | q_mvar | float64
9 | load | const_z_percent | float64
10 | load | const_i_percent | float64
11 | load | sn_mva | float64
12 | load | scaling | float64
13 | load | in_service | bool
14 | load | type | object
15 | ext_grid | name | object
16 | ext_grid | bus | uint32
17 | ext_grid | vm_pu | float64
18 | ext_grid | va_degree | float64
19 | ext_grid | slack_weight | float64
20 | ext_grid | in_service | bool
21 | line | name | object
22 | line | std_type | object
23 | line | from_bus | uint32
24 | line | to_bus | uint32
25 | line | length_km | float64
26 | line | r_ohm_per_km | float64
27 | line | x_ohm_per_km | float64
28 | line | c_nf_per_km | float64
29 | line | g_us_per_km | float64
30 | line | max_i_ka | float64
31 | line | df | float64
32 | line | parallel | uint32
33 | line | type | object
34 | line | in_service | bool
35 | trafo | name | object
36 | trafo | std_type | object
37 | trafo | hv_bus | uint32
38 | trafo | lv_bus | uint32
39 | trafo | sn_mva | float64
40 | trafo | vn_hv_kv | float64
41 | trafo | vn_lv_kv | float64
42 | trafo | vk_percent | float64
43 | trafo | vkr_percent | float64
44 | trafo | pfe_kw | float64
45 | trafo | i0_percent | float64
46 | trafo | shift_degree | float64
47 | trafo | tap_side | object
48 | trafo | tap_neutral | int32
49 | trafo | tap_min | int32
50 | trafo | tap_max | int32
51 | trafo | tap_step_percent | float64
52 | trafo | tap_step_degree | float64
53 | trafo | tap_pos | int32
54 | trafo | tap_phase_shifter | bool
55 | trafo | parallel | uint32
56 | trafo | df | float64
57 | trafo | in_service | bool
58 | line_geodata | coords | object
59 | bus_geodata | x | float64
60 | bus_geodata | y | float64
61 | bus_geodata | coords | object

## parameters
| version | format_version | converged | OPF_converged | name | f_hz | sn_mva
0 | 2.14.6 | 2.14.0 | FALSE | FALSE |  | 50 | 1