## bus
| name | vn_kv | type | zone | in_service
0 | bus_LV_6630-15_0_7_node_0 | 0.4 | n |  | TRUE
1 | bus_LV_6630-15_0_7_node_2 | 0.4 | n |  | TRUE
2 | bus_LV_6630-15_0_7_node_1 | 0.4 | n |  | TRUE
3 | bus_LV_6630-15_0_7_node_3 | 0.4 | n |  | TRUE
4 | bus_LV_6630-15_0_7_node_4 | 0.4 | n |  | TRUE
5 | bus_LV_6630-15_0_7_node_25 | 0.4 | n |  | TRUE
6 | bus_LV_6630-15_0_7_node_20 | 0.4 | n |  | TRUE
7 | bus_LV_6630-15_0_7_node_6 | 0.4 | n |  | TRUE
8 | bus_LV_6630-15_0_7_node_7 | 0.4 | n |  | TRUE
9 | bus_LV_6630-15_0_7_node_109 | 0.4 | n |  | TRUE
10 | bus_LV_6630-15_0_7_node_121 | 0.4 | n |  | TRUE
11 | bus_LV_6630-15_0_7_node_18 | 0.4 | n |  | TRUE
12 | bus_LV_6630-15_0_7_node_60 | 0.4 | n |  | TRUE
13 | bus_LV_6630-15_0_7_node_5 | 0.4 | n |  | TRUE
14 | bus_LV_6630-15_0_7_node_8 | 0.4 | n |  | TRUE
15 | bus_LV_6630-15_0_7_node_28 | 0.4 | n |  | TRUE
16 | bus_LV_6630-15_0_7_node_59 | 0.4 | n |  | TRUE
17 | bus_LV_6630-15_0_7_node_123 | 0.4 | n |  | TRUE
18 | bus_LV_6630-15_0_7_node_122 | 0.4 | n |  | TRUE
19 | bus_LV_6630-15_0_7_node_72 | 0.4 | n |  | TRUE
20 | bus_LV_6630-15_0_7_node_38 | 0.4 | n |  | TRUE
21 | bus_LV_6630-15_0_7_node_9 | 0.4 | n |  | TRUE
22 | bus_LV_6630-15_0_7_node_55 | 0.4 | n |  | TRUE
23 | bus_LV_6630-15_0_7_node_10 | 0.4 | n |  | TRUE
24 | bus_LV_6630-15_0_7_node_53 | 0.4 | n |  | TRUE
25 | bus_LV_6630-15_0_7_node_105 | 0.4 | n |  | TRUE
26 | bus_LV_6630-15_0_7_node_11 | 0.4 | n |  | TRUE
27 | bus_LV_6630-15_0_7_node_54 | 0.4 | n |  | TRUE
28 | bus_LV_6630-15_0_7_node_13 | 0.4 | n |  | TRUE
29 | bus_LV_6630-15_0_7_node_16 | 0.4 | n |  | TRUE
30 | bus_LV_6630-15_0_7_node_14 | 0.4 | n |  | TRUE
31 | bus_LV_6630-15_0_7_node_106 | 0.4 | n |  | TRUE
32 | bus_LV_6630-15_0_7_node_15 | 0.4 | n |  | TRUE
33 | bus_LV_6630-15_0_7_node_94 | 0.4 | n |  | TRUE
34 | bus_LV_6630-15_0_7_node_89 | 0.4 | n |  | TRUE
35 | bus_LV_6630-15_0_7_node_87 | 0.4 | n |  | TRUE
36 | bus_LV_6630-15_0_7_node_61 | 0.4 | n |  | TRUE
37 | bus_LV_6630-15_0_7_node_36 | 0.4 | n |  | TRUE
38 | bus_LV_6630-15_0_7_node_21 | 0.4 | n |  | TRUE
39 | bus_LV_6630-15_0_7_node_81 | 0.4 | n |  | TRUE
40 | bus_LV_6630-15_0_7_node_23 | 0.4 | n |  | TRUE
41 | bus_LV_6630-15_0_7_node_42 | 0.4 | n |  | TRUE
42 | bus_LV_6630-15_0_7_node_32 | 0.4 | n |  | TRUE
43 | bus_LV_6630-15_0_7_node_39 | 0.4 | n |  | TRUE
44 | bus_LV_6630-15_0_7_node_24 | 0.4 | n |  | TRUE
45 | bus_LV_6630-15_0_7_node_62 | 0.4 | n |  | TRUE
46 | bus_LV_6630-15_0_7_node_26 | 0.4 | n |  | TRUE
47 | bus_LV_6630-15_0_7_node_48 | 0.4 | n |  | TRUE
48 | bus_LV_6630-15_0_7_node_46 | 0.4 | n |  | TRUE
49 | bus_LV_6630-15_0_7_node_27 | 0.4 | n |  | TRUE
50 | bus_LV_6630-15_0_7_node_29 | 0.4 | n |  | TRUE
51 | bus_LV_6630-15_0_7_node_30 | 0.4 | n |  | TRUE
52 | bus_LV_6630-15_0_7_node_119 | 0.4 | n |  | TRUE
53 | bus_LV_6630-15_0_7_node_56 | 0.4 | n |  | TRUE
54 | bus_LV_6630-15_0_7_node_31 | 0.4 | n |  | TRUE
55 | bus_LV_6630-15_0_7_node_47 | 0.4 | n |  | TRUE
56 | bus_LV_6630-15_0_7_node_45 | 0.4 | n |  | TRUE
57 | bus_LV_6630-15_0_7_node_52 | 0.4 | n |  | TRUE
58 | bus_LV_6630-15_0_7_node_51 | 0.4 | n |  | TRUE
59 | bus_LV_6630-15_0_7_node_67 | 0.4 | n |  | TRUE
60 | bus_LV_6630-15_0_7_node_66 | 0.4 | n |  | TRUE
61 | bus_LV_6630-15_0_7_node_120 | 0.4 | n |  | TRUE
62 | bus_LV_6630-15_0_7_node_58 | 0.4 | n |  | TRUE
63 | bus_LV_6630-15_0_7_node_103 | 0.4 | n |  | TRUE
64 | bus_LV_6630-15_0_7_node_82 | 0.4 | n |  | TRUE
65 | bus_LV_6630-15_0_7_node_93 | 0.4 | n |  | TRUE
66 | bus_LV_6630-15_0_7_node_77 | 0.4 | n |  | TRUE
67 | bus_LV_6630-15_0_7_node_71 | 0.4 | n |  | TRUE
68 | bus_LV_6630-15_0_7_node_113 | 0.4 | n |  | TRUE
69 | bus_LV_6630-15_0_7_node_112 | 0.4 | n |  | TRUE
70 | bus_LV_6630-15_0_7_node_107 | 0.4 | n |  | TRUE
71 | bus_LV_6630-15_0_7_node_100 | 0.4 | n |  | TRUE
72 | bus_LV_6630-15_0_7_node_91 | 0.4 | n |  | TRUE
73 | bus_LV_6630-15_0_7_node_88 | 0.4 | n |  | TRUE
74 | bus_LV_6630-15_0_7_node_95 | 0.4 | n |  | TRUE
75 | bus_LV_6630-15_0_7_node_44 | 0.4 | n |  | TRUE
76 | bus_LV_6630-15_0_7_node_69 | 0.4 | n |  | TRUE
77 | bus_LV_6630-15_0_7_node_40 | 0.4 | n |  | TRUE
78 | bus_LV_6630-15_0_7_node_63 | 0.4 | n |  | TRUE
79 | bus_LV_6630-15_0_7_node_49 | 0.4 | n |  | TRUE
80 | bus_LV_6630-15_0_7_node_50 | 0.4 | n |  | TRUE
81 | bus_LV_6630-15_0_7_node_65 | 0.4 | n |  | TRUE
82 | bus_LV_6630-15_0_7_node_57 | 0.4 | n |  | TRUE
83 | bus_LV_6630-15_0_7_node_43 | 0.4 | n |  | TRUE
84 | bus_LV_6630-15_0_7_node_128 | 0.4 | n |  | TRUE
85 | bus_LV_6630-15_0_7_node_129 | 0.4 | n |  | TRUE
86 | bus_LV_6630-15_0_7_node_132 | 0.4 | n |  | TRUE
87 | bus_LV_6630-15_0_7_node_41 | 0.4 | n |  | TRUE
88 | bus_LV_6630-15_0_7_node_64 | 0.4 | n |  | TRUE
89 | bus_LV_6630-15_0_7_node_68 | 0.4 | n |  | TRUE
90 | bus_LV_6630-15_0_7_node_70 | 0.4 | n |  | TRUE
91 | bus_LV_6630-15_0_7_node_75 | 0.4 | n |  | TRUE
92 | bus_LV_6630-15_0_7_node_73 | 0.4 | n |  | TRUE
93 | bus_LV_6630-15_0_7_node_74 | 0.4 | n |  | TRUE
94 | bus_LV_6630-15_0_7_node_76 | 0.4 | n |  | TRUE
95 | bus_LV_6630-15_0_7_node_80 | 0.4 | n |  | TRUE
96 | bus_LV_6630-15_0_7_node_130 | 0.4 | n |  | TRUE
97 | bus_LV_6630-15_0_7_node_117 | 0.4 | n |  | TRUE
98 | bus_LV_6630-15_0_7_node_116 | 0.4 | n |  | TRUE
99 | bus_LV_6630-15_0_7_node_98 | 0.4 | n |  | TRUE
100 | bus_LV_6630-15_0_7_node_90 | 0.4 | n |  | TRUE
101 | bus_LV_6630-15_0_7_node_83 | 0.4 | n |  | TRUE
102 | bus_LV_6630-15_0_7_node_84 | 0.4 | n |  | TRUE
103 | bus_LV_6630-15_0_7_node_85 | 0.4 | n |  | TRUE
104 | bus_LV_6630-15_0_7_node_86 | 0.4 | n |  | TRUE
105 | bus_LV_6630-15_0_7_node_126 | 0.4 | n |  | TRUE
106 | bus_LV_6630-15_0_7_node_99 | 0.4 | n |  | TRUE
107 | bus_LV_6630-15_0_7_node_115 | 0.4 | n |  | TRUE
108 | bus_LV_6630-15_0_7_node_92 | 0.4 | n |  | TRUE
109 | bus_LV_6630-15_0_7_node_96 | 0.4 | n |  | TRUE
110 | bus_LV_6630-15_0_7_node_97 | 0.4 | n |  | TRUE
111 | bus_LV_6630-15_0_7_node_101 | 0.4 | n |  | TRUE
112 | bus_LV_6630-15_0_7_node_104 | 0.4 | n |  | TRUE
113 | bus_LV_6630-15_0_7_node_125 | 0.4 | n |  | TRUE
114 | bus_LV_6630-15_0_7_node_102 | 0.4 | n |  | TRUE
115 | bus_LV_6630-15_0_7_node_114 | 0.4 | n |  | TRUE
116 | bus_LV_6630-15_0_7_node_124 | 0.4 | n |  | TRUE
117 | bus_LV_6630-15_0_7_node_108 | 0.4 | n |  | TRUE
118 | bus_LV_6630-15_0_7_node_110 | 0.4 | n |  | TRUE
119 | bus_LV_6630-15_0_7_node_111 | 0.4 | n |  | TRUE
120 | bus_LV_6630-15_0_7_node_118 | 0.4 | n |  | TRUE
121 | bus_MV_668_0_node_160 | 20 | n |  | TRUE

## load
| name | bus | p_mw | q_mvar | const_z_percent | const_i_percent | sn_mva | scaling | in_service | type
0 | LV_6630-15_0_7_load_0 | 0 | 0.016398 | 0.0041096 | 0 | 0 |  | 1 | TRUE | wye
1 | LV_6630-15_0_7_load_109 | 9 | 0.0037575 | 0.00094171 | 0 | 0 |  | 1 | TRUE | wye
2 | LV_6630-15_0_7_load_121 | 10 | 0.0019906 | 0.00049889 | 0 | 0 |  | 1 | TRUE | wye
3 | LV_6630-15_0_7_load_60 | 12 | 0.0047405 | 0.0011881 | 0 | 0 |  | 1 | TRUE | wye
4 | LV_6630-15_0_7_load_59 | 16 | 0.0041796 | 0.0010475 | 0 | 0 |  | 1 | TRUE | wye
5 | LV_6630-15_0_7_load_123 | 17 | 0.0040041 | 0.0010035 | 0 | 0 |  | 1 | TRUE | wye
6 | LV_6630-15_0_7_load_122 | 18 | 0.0019518 | 0.00048918 | 0 | 0 |  | 1 | TRUE | wye
7 | LV_6630-15_0_7_load_38 | 20 | 0.013022 | 0.0032637 | 0 | 0 |  | 1 | TRUE | wye
8 | LV_6630-15_0_7_load_55 | 22 | 0.0039572 | 0.00099177 | 0 | 0 |  | 1 | TRUE | wye
9 | LV_6630-15_0_7_load_53 | 24 | 0.0076589 | 0.0019195 | 0 | 0 |  | 1 | TRUE | wye
10 | LV_6630-15_0_7_load_105 | 25 | 0.0025055 | 0.00062795 | 0 | 0 |  | 1 | TRUE | wye
11 | LV_6630-15_0_7_load_54 | 27 | 0.0067419 | 0.0016897 | 0 | 0 |  | 1 | TRUE | wye
12 | LV_6630-15_0_7_load_106 | 31 | 0.0031244 | 0.00078305 | 0 | 0 |  | 1 | TRUE | wye
13 | LV_6630-15_0_7_load_94 | 33 | 0.0024813 | 0.00062187 | 0 | 0 |  | 1 | TRUE | wye
14 | LV_6630-15_0_7_load_87 | 35 | 0.0024785 | 0.00062117 | 0 | 0 |  | 1 | TRUE | wye
15 | LV_6630-15_0_7_load_61 | 36 | 0.0063397 | 0.0015889 | 0 | 0 |  | 1 | TRUE | wye
16 | LV_6630-15_0_7_load_36 | 37 | 0.025812 | 0.006469 | 0 | 0 |  | 1 | TRUE | wye
17 | LV_6630-15_0_7_load_81 | 39 | 0.0052019 | 0.0013037 | 0 | 0 |  | 1 | TRUE | wye
18 | LV_6630-15_0_7_load_42 | 41 | 0.01042 | 0.0026116 | 0 | 0 |  | 1 | TRUE | wye
19 | LV_6630-15_0_7_load_39 | 43 | 0.0049757 | 0.001247 | 0 | 0 |  | 1 | TRUE | wye
20 | LV_6630-15_0_7_load_62 | 45 | 0.0097676 | 0.002448 | 0 | 0 |  | 1 | TRUE | wye
21 | LV_6630-15_0_7_load_48 | 47 | 0.0043254 | 0.001084 | 0 | 0 |  | 1 | TRUE | wye
22 | LV_6630-15_0_7_load_46 | 48 | 0.0038728 | 0.00097063 | 0 | 0 |  | 1 | TRUE | wye
23 | LV_6630-15_0_7_load_119 | 52 | 0.0013766 | 0.00034502 | 0 | 0 |  | 1 | TRUE | wye
24 | LV_6630-15_0_7_load_56 | 53 | 0.08055 | 0.020188 | 0 | 0 |  | 1 | TRUE | wye
25 | LV_6630-15_0_7_load_45 | 56 | 0.0027417 | 0.00068714 | 0 | 0 |  | 1 | TRUE | wye
26 | LV_6630-15_0_7_load_52 | 57 | 0.0023117 | 0.00057937 | 0 | 0 |  | 1 | TRUE | wye
27 | LV_6630-15_0_7_load_51 | 58 | 0.0012754 | 0.00031964 | 0 | 0 |  | 1 | TRUE | wye
28 | LV_6630-15_0_7_load_67 | 59 | 0.00067351 | 0.0001688 | 0 | 0 |  | 1 | TRUE | wye
29 | LV_6630-15_0_7_load_66 | 60 | 0.00080687 | 0.00020222 | 0 | 0 |  | 1 | TRUE | wye
30 | LV_6630-15_0_7_load_120 | 61 | 0.0019839 | 0.00049722 | 0 | 0 |  | 1 | TRUE | wye
31 | LV_6630-15_0_7_load_58 | 62 | 0.0067238 | 0.0016851 | 0 | 0 |  | 1 | TRUE | wye
32 | LV_6630-15_0_7_load_103 | 63 | 0.0021299 | 0.00053379 | 0 | 0 |  | 1 | TRUE | wye
33 | LV_6630-15_0_7_load_82 | 64 | 0.0145 | 0.0036342 | 0 | 0 |  | 1 | TRUE | wye
34 | LV_6630-15_0_7_load_77 | 66 | 0.0041475 | 0.0010395 | 0 | 0 |  | 1 | TRUE | wye
35 | LV_6630-15_0_7_load_113 | 68 | 0.0052565 | 0.0013174 | 0 | 0 |  | 1 | TRUE | wye
36 | LV_6630-15_0_7_load_112 | 69 | 0.0028233 | 0.00070759 | 0 | 0 |  | 1 | TRUE | wye
37 | LV_6630-15_0_7_load_107 | 70 | 0.0016419 | 0.00041151 | 0 | 0 |  | 1 | TRUE | wye
38 | LV_6630-15_0_7_load_100 | 71 | 0.0032752 | 0.00082085 | 0 | 0 |  | 1 | TRUE | wye
39 | LV_6630-15_0_7_load_91 | 72 | 0.0069357 | 0.0017383 | 0 | 0 |  | 1 | TRUE | wye
40 | LV_6630-15_0_7_load_88 | 73 | 0.0077572 | 0.0019441 | 0 | 0 |  | 1 | TRUE | wye
41 | LV_6630-15_0_7_load_95 | 74 | 0.0031568 | 0.00079117 | 0 | 0 |  | 1 | TRUE | wye
42 | LV_6630-15_0_7_load_44 | 75 | 0.0033492 | 0.00083939 | 0 | 0 |  | 1 | TRUE | wye
43 | LV_6630-15_0_7_load_69 | 76 | 0.0061395 | 0.0015387 | 0 | 0 |  | 1 | TRUE | wye
44 | LV_6630-15_0_7_load_40 | 77 | 0.04555 | 0.011416 | 0 | 0 |  | 1 | TRUE | wye
45 | LV_6630-15_0_7_load_63 | 78 | 0.0086004 | 0.0021555 | 0 | 0 |  | 1 | TRUE | wye
46 | LV_6630-15_0_7_load_49 | 79 | 0.0044576 | 0.0011172 | 0 | 0 |  | 1 | TRUE | wye
47 | LV_6630-15_0_7_load_65 | 81 | 0.00085113 | 0.00021331 | 0 | 0 |  | 1 | TRUE | wye
48 | LV_6630-15_0_7_load_57 | 82 | 0.007468 | 0.0018717 | 0 | 0 |  | 1 | TRUE | wye
49 | LV_6630-15_0_7_load_128 | 84 | 0.011311 | 0.0028348 | 0 | 0 |  | 1 | TRUE | wye
50 | LV_6630-15_0_7_load_132 | 86 | 0.011033 | 0.0027652 | 0 | 0 |  | 1 | TRUE | wye
51 | LV_6630-15_0_7_load_41 | 87 | 0.079941 | 0.020035 | 0 | 0 |  | 1 | TRUE | wye
52 | LV_6630-15_0_7_load_64 | 88 | 0.0023553 | 0.0005903 | 0 | 0 |  | 1 | TRUE | wye
53 | LV_6630-15_0_7_load_68 | 89 | 0.0033143 | 0.00083065 | 0 | 0 |  | 1 | TRUE | wye
54 | LV_6630-15_0_7_load_70 | 90 | 0.0020855 | 0.00052268 | 0 | 0 |  | 1 | TRUE | wye
55 | LV_6630-15_0_7_load_73 | 92 | 0.0060251 | 0.00151 | 0 | 0 |  | 1 | TRUE | wye
56 | LV_6630-15_0_7_load_74 | 93 | 0.0090088 | 0.0022578 | 0 | 0 |  | 1 | TRUE | wye
57 | LV_6630-15_0_7_load_76 | 94 | 0.0059756 | 0.0014976 | 0 | 0 |  | 1 | TRUE | wye
58 | LV_6630-15_0_7_load_80 | 95 | 0.0034317 | 0.00086007 | 0 | 0 |  | 1 | TRUE | wye
59 | LV_6630-15_0_7_load_130 | 96 | 0.0052757 | 0.0013222 | 0 | 0 |  | 1 | TRUE | wye
60 | LV_6630-15_0_7_load_117 | 97 | 0.0020019 | 0.00050173 | 0 | 0 |  | 1 | TRUE | wye
61 | LV_6630-15_0_7_load_83 | 101 | 0.005651 | 0.0014163 | 0 | 0 |  | 1 | TRUE | wye
62 | LV_6630-15_0_7_load_84 | 102 | 0.00569 | 0.001426 | 0 | 0 |  | 1 | TRUE | wye
63 | LV_6630-15_0_7_load_85 | 103 | 0.0057871 | 0.0014504 | 0 | 0 |  | 1 | TRUE | wye
64 | LV_6630-15_0_7_load_126 | 105 | 0.0062408 | 0.0015641 | 0 | 0 |  | 1 | TRUE | wye
65 | LV_6630-15_0_7_load_115 | 107 | 0.008063 | 0.0020208 | 0 | 0 |  | 1 | TRUE | wye
66 | LV_6630-15_0_7_load_96 | 109 | 0.0025706 | 0.00064426 | 0 | 0 |  | 1 | TRUE | wye
67 | LV_6630-15_0_7_load_97 | 110 | 0.0021366 | 0.00053548 | 0 | 0 |  | 1 | TRUE | wye
68 | LV_6630-15_0_7_load_101 | 111 | 0.0040101 | 0.001005 | 0 | 0 |  | 1 | TRUE | wye
69 | LV_6630-15_0_7_load_104 | 112 | 0.0033169 | 0.0008313 | 0 | 0 |  | 1 | TRUE | wye
70 | LV_6630-15_0_7_load_125 | 113 | 0.0023291 | 0.00058374 | 0 | 0 |  | 1 | TRUE | wye
71 | LV_6630-15_0_7_load_102 | 114 | 0.0023032 | 0.00057724 | 0 | 0 |  | 1 | TRUE | wye
72 | LV_6630-15_0_7_load_114 | 115 | 0.0078608 | 0.0019701 | 0 | 0 |  | 1 | TRUE | wye
73 | LV_6630-15_0_7_load_124 | 116 | 0.0023812 | 0.00059679 | 0 | 0 |  | 1 | TRUE | wye
74 | LV_6630-15_0_7_load_110 | 118 | 0.0037556 | 0.00094125 | 0 | 0 |  | 1 | TRUE | wye
75 | LV_6630-15_0_7_load_111 | 119 | 0.0017253 | 0.0004324 | 0 | 0 |  | 1 | TRUE | wye
76 | LV_6630-15_0_7_load_118 | 120 | 0.0035819 | 0.0008977 | 0 | 0 |  | 1 | TRUE | wye

## ext_grid
| name | bus | vm_pu | va_degree | slack_weight | in_service
0 |  | 2 | 1 | 0 | 1 | TRUE

## line
| name | std_type | from_bus | to_bus | length_km | r_ohm_per_km | x_ohm_per_km | c_nf_per_km | g_us_per_km | max_i_ka | df | parallel | type | in_service
0 | LV_6630-15_0_7_line_0 |  | 0 | 1 | 0.012319 | 0.125 | 0.08 | 261 | 0 | 0.364 | 1 | 1 | cs | TRUE
1 | LV_6630-15_0_7_line_1 |  | 1 | 6 | 0.020047 | 0.125 | 0.08 | 261 | 0 | 0.364 | 1 | 1 | cs | TRUE
2 | LV_6630-15_0_7_line_2 |  | 1 | 7 | 0.010915 | 0.125 | 0.08 | 261 | 0 | 0.364 | 1 | 1 | cs | TRUE
3 | LV_6630-15_0_7_line_3 |  | 1 | 8 | 0.01492 | 0.125 | 0.08 | 261 | 0 | 0.364 | 1 | 1 | cs | TRUE
4 | LV_6630-15_0_7_line_4 |  | 2 | 3 | 0.011995 | 0.125 | 0.08 | 261 | 0 | 0.364 | 1 | 3 | cs | TRUE
5 | LV_6630-15_0_7_line_5 |  | 2 | 4 | 0.013442 | 0.125 | 0.08 | 261 | 0 | 0.364 | 1 | 3 | cs | TRUE
6 | LV_6630-15_0_7_line_6 |  | 2 | 5 | 0.016672 | 0.125 | 0.08 | 261 | 0 | 0.364 | 1 | 1 | cs | TRUE
7 | LV_6630-15_0_7_line_7 |  | 3 | 9 | 0.0078094 | 0.125 | 0.08 | 261 | 0 | 0.364 | 1 | 1 | cs | TRUE
8 | LV_6630-15_0_7_line_8 |  | 3 | 10 | 0.016881 | 0.125 | 0.08 | 261 | 0 | 0.364 | 1 | 3 | cs | TRUE
9 | LV_6630-15_0_7_line_9 |  | 4 | 11 | 0.005814 | 0.125 | 0.08 | 261 | 0 | 0.364 | 1 | 3 | cs | TRUE
10 | LV_6630-15_0_7_line_10 |  | 4 | 12 | 0.02317 | 0.125 | 0.08 | 261 | 0 | 0.364 | 1 | 1 | cs | TRUE
11 | LV_6630-15_0_7_line_11 |  | 5 | 45 | 0.013305 | 0.125 | 0.08 | 261 | 0 | 0.364 | 1 | 1 | cs | TRUE
12 | LV_6630-15_0_7_line_12 |  | 6 | 37 | 0.028959 | 0.125 | 0.08 | 261 | 0 | 0.364 | 1 | 1 | cs | TRUE
13 | LV_6630-15_0_7_line_13 |  | 6 | 38 | 0.0074433 | 0.125 | 0.08 | 261 | 0 | 0.364 | 1 | 1 | cs | TRUE
14 | LV_6630-15_0_7_line_14 |  | 7 | 17 | 0.012786 | 0.125 | 0.08 | 261 | 0 | 0.364 | 1 | 1 | cs | TRUE
15 | LV_6630-15_0_7_line_15 |  | 7 | 18 | 0.02328 | 0.125 | 0.08 | 261 | 0 | 0.364 | 1 | 2 | cs | TRUE
16 | LV_6630-15_0_7_line_16 |  | 8 | 19 | 0.02027 | 0.125 | 0.08 | 261 | 0 | 0.364 | 1 | 1 | cs | TRUE
17 | LV_6630-15_0_7_line_17 |  | 9 | 30 | 0.00817 | 0.125 | 0.08 | 261 | 0 | 0.364 | 1 | 1 | cs | TRUE
18 | LV_6630-15_0_7_line_18 |  | 10 | 61 | 0.016732 | 0.125 | 0.08 | 261 | 0 | 0.364 | 1 | 3 | cs | TRUE
19 | LV_6630-15_0_7_line_19 |  | 11 | 36 | 0.010992 | 0.125 | 0.08 | 261 | 0 | 0.364 | 1 | 3 | cs | TRUE
20 | LV_6630-15_0_7_line_20 |  | 11 | 26 | 0.014181 | 0.125 | 0.08 | 261 | 0 | 0.364 | 1 | 1 | cs | TRUE
21 | LV_6630-15_0_7_line_21 |  | 12 | 62 | 0.014784 | 0.125 | 0.08 | 261 | 0 | 0.364 | 1 | 1 | cs | TRUE
22 | LV_6630-15_0_7_line_22 |  | 13 | 14 | 0.036287 | 0.125 | 0.08 | 261 | 0 | 0.364 | 1 | 1 | cs | TRUE
23 | LV_6630-15_0_7_line_23 |  | 13 | 15 | 0.025664 | 0.125 | 0.08 | 261 | 0 | 0.364 | 1 | 1 | cs | TRUE
24 | LV_6630-15_0_7_line_24 |  | 13 | 16 | 0.015348 | 0.125 | 0.08 | 261 | 0 | 0.364 | 1 | 1 | cs | TRUE
25 | LV_6630-15_0_7_line_25 |  | 14 | 20 | 0.02574 | 0.125 | 0.08 | 261 | 0 | 0.364 | 1 | 1 | cs | TRUE
26 | LV_6630-15_0_7_line_26 |  | 15 | 53 | 0.027862 | 0.125 | 0.08 | 261 | 0 | 0.364 | 1 | 1 | cs | TRUE
27 | LV_6630-15_0_7_line_27 |  | 16 | 62 | 0.015266 | 0.125 | 0.08 | 261 | 0 | 0.364 | 1 | 1 | cs | TRUE
28 | LV_6630-15_0_7_line_28 |  | 17 | 63 | 0.010617 | 0.125 | 0.08 | 261 | 0 | 0.364 | 1 | 1 | cs | TRUE
29 | LV_6630-15_0_7_line_29 |  | 18 | 61 | 0.014437 | 0.125 | 0.08 | 261 | 0 | 0.364 | 1 | 3 | cs | TRUE
30 | LV_6630-15_0_7_line_30 |  | 19 | 66 | 0.0055939 | 0.125 | 0.08 | 261 | 0 | 0.364 | 1 | 1 | cs | TRUE
31 | LV_6630-15_0_7_line_31 |  | 19 | 67 | 0.003451 | 0.125 | 0.08 | 261 | 0 | 0.364 | 1 | 1 | cs | TRUE
32 | LV_6630-15_0_7_line_32 |  | 21 | 22 | 0.018547 | 0.125 | 0.08 | 261 | 0 | 0.364 | 1 | 1 | cs | TRUE
33 | LV_6630-15_0_7_line_33 |  | 21 | 23 | 0.022878 | 0.125 | 0.08 | 261 | 0 | 0.364 | 1 | 1 | cs | TRUE
34 | LV_6630-15_0_7_line_34 |  | 21 | 24 | 0.011443 | 0.125 | 0.08 | 261 | 0 | 0.364 | 1 | 1 | cs | TRUE
35 | LV_6630-15_0_7_line_35 |  | 23 | 25 | 0.026661 | 0.125 | 0.08 | 261 | 0 | 0.364 | 1 | 1 | cs | TRUE
36 | LV_6630-15_0_7_line_36 |  | 24 | 44 | 0.01696 | 0.125 | 0.08 | 261 | 0 | 0.364 | 1 | 1 | cs | TRUE
37 | LV_6630-15_0_7_line_37 |  | 25 | 28 | 0.019121 | 0.125 | 0.08 | 261 | 0 | 0.364 | 1 | 1 | cs | TRUE
38 | LV_6630-15_0_7_line_38 |  | 26 | 27 | 0.0090103 | 0.125 | 0.08 | 261 | 0 | 0.364 | 1 | 1 | cs | TRUE
39 | LV_6630-15_0_7_line_39 |  | 27 | 44 | 0.026091 | 0.125 | 0.08 | 261 | 0 | 0.364 | 1 | 1 | cs | TRUE
40 | LV_6630-15_0_7_line_40 |  | 28 | 29 | 0.069788 | 0.125 | 0.08 | 261 | 0 | 0.364 | 1 | 1 | cs | TRUE
41 | LV_6630-15_0_7_line_41 |  | 29 | 35 | 0.032932 | 0.125 | 0.08 | 261 | 0 | 0.364 | 1 | 1 | cs | TRUE
42 | LV_6630-15_0_7_line_42 |  | 30 | 31 | 0.012397 | 0.125 | 0.08 | 261 | 0 | 0.364 | 1 | 1 | cs | TRUE
43 | LV_6630-15_0_7_line_43 |  | 31 | 70 | 0.001203 | 0.125 | 0.08 | 261 | 0 | 0.364 | 1 | 1 | cs | TRUE
44 | LV_6630-15_0_7_line_44 |  | 32 | 33 | 0.0081725 | 0.125 | 0.08 | 261 | 0 | 0.364 | 1 | 1 | cs | TRUE
45 | LV_6630-15_0_7_line_45 |  | 32 | 34 | 0.002848 | 0.125 | 0.08 | 261 | 0 | 0.364 | 1 | 1 | cs | TRUE
46 | LV_6630-15_0_7_line_46 |  | 33 | 71 | 0.0054867 | 0.125 | 0.08 | 261 | 0 | 0.364 | 1 | 1 | cs | TRUE
47 | LV_6630-15_0_7_line_47 |  | 34 | 72 | 0.010474 | 0.125 | 0.08 | 261 | 0 | 0.364 | 1 | 1 | cs | TRUE
48 | LV_6630-15_0_7_line_48 |  | 34 | 73 | 0.0091719 | 0.125 | 0.08 | 261 | 0 | 0.364 | 1 | 1 | cs | TRUE
49 | LV_6630-15_0_7_line_49 |  | 36 | 75 | 0.031283 | 0.125 | 0.08 | 261 | 0 | 0.364 | 1 | 3 | cs | TRUE
50 | LV_6630-15_0_7_line_50 |  | 38 | 39 | 0.0024674 | 0.125 | 0.08 | 261 | 0 | 0.364 | 1 | 1 | cs | TRUE
51 | LV_6630-15_0_7_line_51 |  | 40 | 41 | 0.022281 | 0.125 | 0.08 | 261 | 0 | 0.364 | 1 | 2 | cs | TRUE
52 | LV_6630-15_0_7_line_52 |  | 40 | 42 | 0.014899 | 0.125 | 0.08 | 261 | 0 | 0.364 | 1 | 1 | cs | TRUE
53 | LV_6630-15_0_7_line_53 |  | 40 | 43 | 0.026829 | 0.125 | 0.08 | 261 | 0 | 0.364 | 1 | 1 | cs | TRUE
54 | LV_6630-15_0_7_line_54 |  | 41 | 75 | 0.013517 | 0.125 | 0.08 | 261 | 0 | 0.364 | 1 | 3 | cs | TRUE
55 | LV_6630-15_0_7_line_55 |  | 42 | 59 | 0.022193 | 0.125 | 0.08 | 261 | 0 | 0.364 | 1 | 1 | cs | TRUE
56 | LV_6630-15_0_7_line_56 |  | 42 | 60 | 0.0071179 | 0.125 | 0.08 | 261 | 0 | 0.364 | 1 | 1 | cs | TRUE
57 | LV_6630-15_0_7_line_57 |  | 42 | 46 | 0.00939 | 0.125 | 0.08 | 261 | 0 | 0.364 | 1 | 1 | cs | TRUE
58 | LV_6630-15_0_7_line_58 |  | 43 | 77 | 0.013573 | 0.125 | 0.08 | 261 | 0 | 0.364 | 1 | 1 | cs | TRUE
59 | LV_6630-15_0_7_line_59 |  | 45 | 78 | 0.0046367 | 0.125 | 0.08 | 261 | 0 | 0.364 | 1 | 1 | cs | TRUE
60 | LV_6630-15_0_7_line_60 |  | 46 | 47 | 0.038758 | 0.125 | 0.08 | 261 | 0 | 0.364 | 1 | 1 | cs | TRUE
61 | LV_6630-15_0_7_line_61 |  | 46 | 48 | 0.020194 | 0.125 | 0.08 | 261 | 0 | 0.364 | 1 | 1 | cs | TRUE
62 | LV_6630-15_0_7_line_62 |  | 48 | 56 | 0.027081 | 0.125 | 0.08 | 261 | 0 | 0.364 | 1 | 1 | cs | TRUE
63 | LV_6630-15_0_7_line_63 |  | 49 | 50 | 0.045826 | 0.125 | 0.08 | 261 | 0 | 0.364 | 1 | 1 | cs | TRUE
64 | LV_6630-15_0_7_line_64 |  | 49 | 51 | 0.10486 | 0.125 | 0.08 | 261 | 0 | 0.364 | 1 | 1 | cs | TRUE
65 | LV_6630-15_0_7_line_65 |  | 49 | 52 | 0.015172 | 0.125 | 0.08 | 261 | 0 | 0.364 | 1 | 1 | cs | TRUE
66 | LV_6630-15_0_7_line_66 |  | 50 | 54 | 0.019823 | 0.125 | 0.08 | 261 | 0 | 0.364 | 1 | 1 | cs | TRUE
67 | LV_6630-15_0_7_line_67 |  | 51 | 55 | 0.049254 | 0.125 | 0.08 | 261 | 0 | 0.364 | 1 | 1 | cs | TRUE
68 | LV_6630-15_0_7_line_68 |  | 51 | 56 | 0.037418 | 0.125 | 0.08 | 261 | 0 | 0.364 | 1 | 1 | cs | TRUE
69 | LV_6630-15_0_7_line_69 |  | 54 | 57 | 0.007876 | 0.125 | 0.08 | 261 | 0 | 0.364 | 1 | 1 | cs | TRUE
70 | LV_6630-15_0_7_line_70 |  | 54 | 58 | 0.019364 | 0.125 | 0.08 | 261 | 0 | 0.364 | 1 | 1 | cs | TRUE
71 | LV_6630-15_0_7_line_71 |  | 55 | 79 | 0.014613 | 0.125 | 0.08 | 261 | 0 | 0.364 | 1 | 1 | cs | TRUE
72 | LV_6630-15_0_7_line_72 |  | 55 | 80 | 0.05523 | 0.125 | 0.08 | 261 | 0 | 0.364 | 1 | 1 | cs | TRUE
73 | LV_6630-15_0_7_line_73 |  | 60 | 81 | 0.015288 | 0.125 | 0.08 | 261 | 0 | 0.364 | 1 | 1 | cs | TRUE
74 | LV_6630-15_0_7_line_74 |  | 63 | 114 | 0.0013326 | 0.125 | 0.08 | 261 | 0 | 0.364 | 1 | 1 | cs | TRUE
75 | LV_6630-15_0_7_line_75 |  | 64 | 65 | 0.011829 | 0.125 | 0.08 | 261 | 0 | 0.364 | 1 | 1 | cs | TRUE
76 | LV_6630-15_0_7_line_76 |  | 65 | 99 | 0.007566 | 0.125 | 0.08 | 261 | 0 | 0.364 | 1 | 1 | cs | TRUE
77 | LV_6630-15_0_7_line_77 |  | 65 | 100 | 0.003135 | 0.125 | 0.08 | 261 | 0 | 0.364 | 1 | 1 | cs | TRUE
78 | LV_6630-15_0_7_line_78 |  | 66 | 91 | 0.020182 | 0.125 | 0.08 | 261 | 0 | 0.364 | 1 | 1 | cs | TRUE
79 | LV_6630-15_0_7_line_79 |  | 67 | 76 | 0.0142 | 0.125 | 0.08 | 261 | 0 | 0.364 | 1 | 1 | cs | TRUE
80 | LV_6630-15_0_7_line_80 |  | 68 | 69 | 0.017127 | 0.125 | 0.08 | 261 | 0 | 0.364 | 1 | 1 | cs | TRUE
81 | LV_6630-15_0_7_line_81 |  | 69 | 118 | 0.010394 | 0.125 | 0.08 | 261 | 0 | 0.364 | 1 | 1 | cs | TRUE
82 | LV_6630-15_0_7_line_82 |  | 70 | 117 | 0.011514 | 0.125 | 0.08 | 261 | 0 | 0.364 | 1 | 1 | cs | TRUE
83 | LV_6630-15_0_7_line_83 |  | 71 | 99 | 0.016629 | 0.125 | 0.08 | 261 | 0 | 0.364 | 1 | 1 | cs | TRUE
84 | LV_6630-15_0_7_line_84 |  | 72 | 74 | 0.014551 | 0.125 | 0.08 | 261 | 0 | 0.364 | 1 | 1 | cs | TRUE
85 | LV_6630-15_0_7_line_85 |  | 76 | 89 | 0.035509 | 0.125 | 0.08 | 261 | 0 | 0.364 | 1 | 1 | cs | TRUE
86 | LV_6630-15_0_7_line_86 |  | 77 | 87 | 0.01072 | 0.125 | 0.08 | 261 | 0 | 0.364 | 1 | 1 | cs | TRUE
87 | LV_6630-15_0_7_line_87 |  | 80 | 86 | 0.040426 | 0.125 | 0.08 | 261 | 0 | 0.364 | 1 | 1 | cs | TRUE
88 | LV_6630-15_0_7_line_88 |  | 81 | 88 | 0.00024193 | 0.125 | 0.08 | 261 | 0 | 0.364 | 1 | 1 | cs | TRUE
89 | LV_6630-15_0_7_line_89 |  | 82 | 83 | 0.0026322 | 0.125 | 0.08 | 261 | 0 | 0.364 | 1 | 1 | cs | TRUE
90 | LV_6630-15_0_7_line_90 |  | 83 | 87 | 0.015212 | 0.125 | 0.08 | 261 | 0 | 0.364 | 1 | 1 | cs | TRUE
91 | LV_6630-15_0_7_line_91 |  | 84 | 85 | 0.032149 | 0.125 | 0.08 | 261 | 0 | 0.364 | 1 | 1 | cs | TRUE
92 | LV_6630-15_0_7_line_92 |  | 85 | 86 | 0.032935 | 0.125 | 0.08 | 261 | 0 | 0.364 | 1 | 1 | cs | TRUE
93 | LV_6630-15_0_7_line_93 |  | 89 | 90 | 0.0081982 | 0.125 | 0.08 | 261 | 0 | 0.364 | 1 | 1 | cs | TRUE
94 | LV_6630-15_0_7_line_94 |  | 91 | 92 | 0.039646 | 0.125 | 0.08 | 261 | 0 | 0.364 | 1 | 1 | cs | TRUE
95 | LV_6630-15_0_7_line_95 |  | 92 | 93 | 0.018208 | 0.125 | 0.08 | 261 | 0 | 0.364 | 1 | 1 | cs | TRUE
96 | LV_6630-15_0_7_line_96 |  | 93 | 94 | 0.018605 | 0.125 | 0.08 | 261 | 0 | 0.364 | 1 | 1 | cs | TRUE
97 | LV_6630-15_0_7_line_97 |  | 94 | 95 | 0.013719 | 0.125 | 0.08 | 261 | 0 | 0.364 | 1 | 1 | cs | TRUE
98 | LV_6630-15_0_7_line_98 |  | 95 | 96 | 0.017202 | 0.125 | 0.08 | 261 | 0 | 0.364 | 1 | 1 | cs | TRUE
99 | LV_6630-15_0_7_line_99 |  | 97 | 98 | 0.018734 | 0.125 | 0.08 | 261 | 0 | 0.364 | 1 | 1 | cs | TRUE
100 | LV_6630-15_0_7_line_100 |  | 98 | 120 | 0.017893 | 0.125 | 0.08 | 261 | 0 | 0.364 | 1 | 1 | cs | TRUE
101 | LV_6630-15_0_7_line_101 |  | 98 | 115 | 0.02182 | 0.125 | 0.08 | 261 | 0 | 0.364 | 1 | 1 | cs | TRUE
102 | LV_6630-15_0_7_line_102 |  | 99 | 106 | 0.045406 | 0.125 | 0.08 | 261 | 0 | 0.364 | 1 | 1 | cs | TRUE
103 | LV_6630-15_0_7_line_103 |  | 100 | 108 | 0.00103 | 0.125 | 0.08 | 261 | 0 | 0.364 | 1 | 1 | cs | TRUE
104 | LV_6630-15_0_7_line_104 |  | 101 | 102 | 0.015097 | 0.125 | 0.08 | 261 | 0 | 0.364 | 1 | 1 | cs | TRUE
105 | LV_6630-15_0_7_line_105 |  | 102 | 103 | 0.014196 | 0.125 | 0.08 | 261 | 0 | 0.364 | 1 | 1 | cs | TRUE
106 | LV_6630-15_0_7_line_106 |  | 103 | 104 | 0.013664 | 0.125 | 0.08 | 261 | 0 | 0.364 | 1 | 1 | cs | TRUE
107 | LV_6630-15_0_7_line_107 |  | 104 | 105 | 0.0031027 | 0.125 | 0.08 | 261 | 0 | 0.364 | 1 | 1 | cs | TRUE
108 | LV_6630-15_0_7_line_108 |  | 104 | 106 | 0.011367 | 0.125 | 0.08 | 261 | 0 | 0.364 | 1 | 1 | cs | TRUE
109 | LV_6630-15_0_7_line_109 |  | 106 | 107 | 0.0034881 | 0.125 | 0.08 | 261 | 0 | 0.364 | 1 | 1 | cs | TRUE
110 | LV_6630-15_0_7_line_110 |  | 107 | 115 | 0.018197 | 0.125 | 0.08 | 261 | 0 | 0.364 | 1 | 1 | cs | TRUE
111 | LV_6630-15_0_7_line_111 |  | 108 | 109 | 0.017919 | 0.125 | 0.08 | 261 | 0 | 0.364 | 1 | 1 | cs | TRUE
112 | LV_6630-15_0_7_line_112 |  | 108 | 110 | 0.024038 | 0.125 | 0.08 | 261 | 0 | 0.364 | 1 | 1 | cs | TRUE
113 | LV_6630-15_0_7_line_113 |  | 110 | 111 | 0.0052516 | 0.125 | 0.08 | 261 | 0 | 0.364 | 1 | 1 | cs | TRUE
114 | LV_6630-15_0_7_line_114 |  | 111 | 114 | 0.0030191 | 0.125 | 0.08 | 261 | 0 | 0.364 | 1 | 1 | cs | TRUE
115 | LV_6630-15_0_7_line_115 |  | 112 | 113 | 0.0024877 | 0.125 | 0.08 | 261 | 0 | 0.364 | 1 | 1 | cs | TRUE
116 | LV_6630-15_0_7_line_116 |  | 113 | 116 | 0.0011381 | 0.125 | 0.08 | 261 | 0 | 0.364 | 1 | 1 | cs | TRUE
117 | LV_6630-15_0_7_line_117 |  | 116 | 119 | 0.011232 | 0.125 | 0.08 | 261 | 0 | 0.364 | 1 | 1 | cs | TRUE
118 | LV_6630-15_0_7_line_118 |  | 117 | 118 | 0.015732 | 0.125 | 0.08 | 261 | 0 | 0.364 | 1 | 1 | cs | TRUE
119 | LV_6630-15_0_7_line_119 |  | 117 | 119 | 0.0079312 | 0.125 | 0.08 | 261 | 0 | 0.364 | 1 | 1 | cs | TRUE

## trafo
| name | std_type | hv_bus | lv_bus | sn_mva | vn_hv_kv | vn_lv_kv | vk_percent | vkr_percent | pfe_kw | i0_percent | shift_degree | tap_side | tap_neutral | tap_min | tap_max | tap_step_percent | tap_step_degree | tap_pos | tap_phase_shifter | parallel | df | in_service
0 | LV_6630-15_0_7_trafo_1 | 0.63 MVA 20/0.4 kV | 121 | 2 | 0.63 | 20 | 0.4 | 6 | 1.206 | 1.65 | 0.2619 | 150 | hv | 0 | -2 | 2 | 2.5 | 0 | 0 | FALSE | 1 | 1 | TRUE

## line_geodata
| x0 | y0 | x1 | y1 | x2 | y2 | x3 | y3 | x4 | y4 | x5 | y5 | x6 | y6 | x7 | y7 | x8 | y8 | x9 | y9 | x10 | y10 | x11 | y11
0 | 2494497.3828 | 1120580.5889 | 2494502.6723 | 1120591.7146
1 | 2494497.3828 | 1120580.5889 | 2494496.709 | 1120577.3541 | 2494497.0576 | 1120574.7797 | 2494498.087 | 1120572.7494 | 2494504.3152 | 1120565.3026 | 2494505.9649 | 1120563.884
2 | 2494497.3828 | 1120580.5889 | 2494493.104 | 1120582.1312 | 2494487.1316 | 1120584.3368
3 | 2494488.4055 | 1120572.885 | 2494493.104 | 1120582.1312 | 2494497.3828 | 1120580.5889
4 | 2494520.2341 | 1120647.1106 | 2494523.3008 | 1120645.0892 | 2494530.6478 | 1120641.1807
5 | 2494530.6478 | 1120641.1807 | 2494531.6982 | 1120643.4528 | 2494532.4847 | 1120645.6293 | 2494533.2933 | 1120647.7499 | 2494533.5445 | 1120648.4349 | 2494535.749 | 1120653.6108
6 | 2494542.0185 | 1120631.732 | 2494542.9153 | 1120634.04 | 2494541.8086 | 1120634.7375 | 2494530.6478 | 1120641.1807
7 | 2494520.2341 | 1120647.1106 | 2494513.1649 | 1120650.429
8 | 2494520.2341 | 1120647.1106 | 2494511.5066 | 1120632.6608
9 | 2494535.6634 | 1120659.316 | 2494535.1513 | 1120656.5009 | 2494535.749 | 1120653.6108
10 | 2494535.749 | 1120653.6108 | 2494536.9765 | 1120651.8772 | 2494539.2652 | 1120649.9361 | 2494553.2748 | 1120644.0213 | 2494555.8982 | 1120642.9389
11 | 2494542.0185 | 1120631.732 | 2494540.0331 | 1120626.73 | 2494537.1808 | 1120619.3376
12 | 2494505.9649 | 1120563.884 | 2494514.2737 | 1120556.7234 | 2494525.9195 | 1120543.5674 | 2494526.2129 | 1120543.2665
13 | 2494500.3471 | 1120559.0011 | 2494502.9014 | 1120561.2247 | 2494504.8757 | 1120562.9358 | 2494505.9649 | 1120563.884
14 | 2494487.1316 | 1120584.3368 | 2494484.6318 | 1120581.2562 | 2494482.1581 | 1120580.9992 | 2494477.1479 | 1120584.8706
15 | 2494487.1316 | 1120584.3368 | 2494489.7418 | 1120587.5489 | 2494490.5792 | 1120591.7592 | 2494497.629 | 1120604.827
16 | 2494488.4055 | 1120572.885 | 2494483.6247 | 1120566.4421 | 2494480.4709 | 1120561.7052 | 2494477.6741 | 1120555.7613
17 | 2494505.7691 | 1120653.9006 | 2494513.1649 | 1120650.429
18 | 2494504.4839 | 1120617.5334 | 2494505.0125 | 1120618.5134 | 2494508.7445 | 1120628.0877 | 2494511.5066 | 1120632.6608
19 | 2494535.6634 | 1120659.316 | 2494537.9677 | 1120665.3463 | 2494540.7854 | 1120668.902
20 | 2494523.2362 | 1120666.1482 | 2494529.9158 | 1120662.4627 | 2494535.6634 | 1120659.316
21 | 2494555.8982 | 1120642.9389 | 2494569.565 | 1120637.3003
22 | 2494587.6878 | 1120601.4942 | 2494586.1921 | 1120615.7182 | 2494585.7485 | 1120617.7161 | 2494586.4012 | 1120619.3058 | 2494593.8956 | 1120616.3177 | 2494595.3663 | 1120619.6831 | 2494595.977 | 1120621.0733 | 2494596.5718 | 1120622.4416 | 2494597.8779 | 1120625.6542
23 | 2494621.693 | 1120616.0886 | 2494599.2798 | 1120625.0739 | 2494597.8779 | 1120625.6542
24 | 2494597.8779 | 1120625.6542 | 2494595.5943 | 1120626.5613 | 2494583.6774 | 1120631.4779
25 | 2494587.6878 | 1120601.4942 | 2494583.7062 | 1120592.2021 | 2494577.5819 | 1120577.8206
26 | 2494621.693 | 1120616.0886 | 2494627.5164 | 1120623.036 | 2494634.7176 | 1120632.4499 | 2494632.0437 | 1120635.3095 | 2494629.8624 | 1120637.4111
27 | 2494583.6774 | 1120631.4779 | 2494569.565 | 1120637.3003
28 | 2494477.1479 | 1120584.8706 | 2494468.7468 | 1120591.3623
29 | 2494504.4839 | 1120617.5334 | 2494497.629 | 1120604.827
30 | 2494477.6741 | 1120555.7613 | 2494473.3985 | 1120557.4815 | 2494473.0092 | 1120556.5764
31 | 2494480.8847 | 1120554.4711 | 2494477.6741 | 1120555.7613
32 | 2494523.9174 | 1120708.7191 | 2494511.1485 | 1120722.171
33 | 2494511.015 | 1120712.1908 | 2494512.8657 | 1120709.4679 | 2494516.7485 | 1120701.1615 | 2494523.9174 | 1120708.7191
34 | 2494523.9174 | 1120708.7191 | 2494533.2905 | 1120702.1557
35 | 2494511.015 | 1120712.1908 | 2494492.2124 | 1120693.2892
36 | 2494546.8981 | 1120692.041 | 2494545.566 | 1120693.0871 | 2494539.1099 | 1120698.0807 | 2494533.2905 | 1120702.1557
37 | 2494478.7276 | 1120679.7334 | 2494492.2124 | 1120693.2892
38 | 2494523.2362 | 1120666.1482 | 2494526.285 | 1120668.8523 | 2494529.5638 | 1120672.5408
39 | 2494546.8981 | 1120692.041 | 2494529.5638 | 1120672.5408
40 | 2494413.6424 | 1120704.9189 | 2494450.546 | 1120690.6433 | 2494478.7276 | 1120679.7334
41 | 2494413.6424 | 1120704.9189 | 2494415.9384 | 1120710.0265 | 2494435.2522 | 1120729.3667
42 | 2494505.7691 | 1120653.9006 | 2494494.2867 | 1120658.5741
43 | 2494494.2867 | 1120658.5741 | 2494493.1724 | 1120659.0276
44 | 2494413.9977 | 1120638.6925 | 2494419.7199 | 1120632.8575
45 | 2494413.9977 | 1120638.6925 | 2494416.2052 | 1120640.4995
46 | 2494419.7199 | 1120632.8575 | 2494423.5615 | 1120628.9401
47 | 2494416.2052 | 1120640.4995 | 2494408.7964 | 1120647.9026
48 | 2494416.2052 | 1120640.4995 | 2494422.6941 | 1120634.0174
49 | 2494540.7854 | 1120668.902 | 2494543.3644 | 1120672.1566 | 2494562.0733 | 1120691.8038
50 | 2494500.3471 | 1120559.0011 | 2494502.0203 | 1120557.1878
51 | 2494588.0472 | 1120716.328 | 2494576.8877 | 1120707.3613 | 2494571.3948 | 1120701.5928
52 | 2494582.9307 | 1120726.457 | 2494586.6875 | 1120722.867 | 2494583.7922 | 1120720.5493 | 2494588.0472 | 1120716.328
53 | 2494588.0472 | 1120716.328 | 2494607.096 | 1120697.4349
54 | 2494562.0733 | 1120691.8038 | 2494571.3948 | 1120701.5928
55 | 2494565.9449 | 1120712.144 | 2494569.2968 | 1120715.421 | 2494582.9307 | 1120726.457
56 | 2494582.9307 | 1120726.457 | 2494577.7801 | 1120731.3698
57 | 2494590.2105 | 1120732.4117 | 2494582.9307 | 1120726.457
58 | 2494607.096 | 1120697.4349 | 2494616.7332 | 1120687.8765
59 | 2494537.1808 | 1120619.3376 | 2494535.5117 | 1120615.0116
60 | 2494590.2105 | 1120732.4117 | 2494570.9473 | 1120751.6487 | 2494569.7587 | 1120755.6053 | 2494571.1873 | 1120760.5391 | 2494572.8046 | 1120762.1265
61 | 2494590.2105 | 1120732.4117 | 2494600.0275 | 1120740.946 | 2494605.2923 | 1120745.8372
62 | 2494623.0989 | 1120766.1553 | 2494616.3538 | 1120757.272 | 2494610.3883 | 1120750.5716 | 2494605.2923 | 1120745.8372
63 | 2494714.9969 | 1120757.8096 | 2494717.587 | 1120753.2394 | 2494717.65 | 1120750.6589 | 2494716.4437 | 1120746.9664 | 2494710.2216 | 1120740.1482 | 2494703.9874 | 1120732.6408 | 2494701.7813 | 1120725.1522 | 2494700.2832 | 1120717.9959
64 | 2494642.2757 | 1120797.3237 | 2494645.3212 | 1120801.1731 | 2494647.4986 | 1120801.7021 | 2494649.9553 | 1120803.2047 | 2494652.7157 | 1120807.0814 | 2494657.4632 | 1120803.6631 | 2494662.2717 | 1120800.2105 | 2494665.0819 | 1120801.1844 | 2494671.3458 | 1120801.5422 | 2494678.6767 | 1120797.6009 | 2494719.7151 | 1120763.3421 | 2494714.9969 | 1120757.8096
65 | 2494714.9969 | 1120757.8096 | 2494709.9332 | 1120759.9103 | 2494704.4189 | 1120760.5067 | 2494700.4637 | 1120760.6867 | 2494700.31 | 1120760.7874
66 | 2494692.6322 | 1120733.6836 | 2494695.6287 | 1120730.7407 | 2494701.7813 | 1120725.1522 | 2494700.2832 | 1120717.9959
67 | 2494642.2757 | 1120797.3237 | 2494604.2519 | 1120828.7619
68 | 2494642.2757 | 1120797.3237 | 2494639.9255 | 1120794.4072 | 2494640.2857 | 1120791.6102 | 2494639.5158 | 1120789.0553 | 2494632.8792 | 1120779.2647 | 2494623.9274 | 1120767.2464 | 2494623.0989 | 1120766.1553
69 | 2494692.6322 | 1120733.6836 | 2494687.2386 | 1120739.4368
70 | 2494692.6322 | 1120733.6836 | 2494679.0885 | 1120719.844
71 | 2494604.2519 | 1120828.7619 | 2494598.6241 | 1120826.3807 | 2494593.0294 | 1120819.9791
72 | 2494562.0581 | 1120864.398 | 2494573.2479 | 1120854.7745 | 2494588.6543 | 1120841.8199 | 2494604.2519 | 1120828.7619
73 | 2494577.7801 | 1120731.3698 | 2494566.7176 | 1120741.9213
74 | 2494468.7468 | 1120591.3623 | 2494467.6923 | 1120592.1771
75 | 2494439.9677 | 1120611.1548 | 2494441.9596 | 1120609.0076 | 2494448.4099 | 1120602.8746
76 | 2494439.9677 | 1120611.1548 | 2494434.8334 | 1120616.7258
77 | 2494439.9677 | 1120611.1548 | 2494442.0687 | 1120613.4863
78 | 2494465.034 | 1120538.0372 | 2494473.0092 | 1120556.5764
79 | 2494480.8847 | 1120554.4711 | 2494475.018 | 1120541.5393
80 | 2494458.3411 | 1120673.2946 | 2494442.4986 | 1120679.8018
81 | 2494458.3411 | 1120673.2946 | 2494467.956 | 1120669.3453
82 | 2494482.5082 | 1120663.368 | 2494493.1724 | 1120659.0276
83 | 2494434.8334 | 1120616.7258 | 2494429.7058 | 1120622.6747 | 2494423.5615 | 1120628.9401
84 | 2494408.7964 | 1120647.9026 | 2494398.5029 | 1120658.1881
85 | 2494460.3432 | 1120509.205 | 2494461.5681 | 1120511.8921 | 2494475.018 | 1120541.5393
86 | 2494609.1903 | 1120680.2587 | 2494616.7332 | 1120687.8765 | 2494616.7332 | 1120687.8765
87 | 2494562.0581 | 1120864.398 | 2494559.6624 | 1120861.9716 | 2494534.9005 | 1120834.4574
88 | 2494566.5425 | 1120742.0883 | 2494566.7176 | 1120741.9213
89 | 2494598.4874 | 1120669.4494 | 2494596.6338 | 1120667.5805
90 | 2494598.4874 | 1120669.4494 | 2494609.1903 | 1120680.2587
91 | 2494512.8685 | 1120809.9766 | 2494491.5921 | 1120785.8758
92 | 2494512.8685 | 1120809.9766 | 2494534.9005 | 1120834.4574
93 | 2494460.3432 | 1120509.205 | 2494456.9425 | 1120501.7454
94 | 2494465.034 | 1120538.0372 | 2494439.4366 | 1120550.7032 | 2494435.1931 | 1120544.1064 | 2494433.7681 | 1120541.1935
95 | 2494433.7681 | 1120541.1935 | 2494427.3351 | 1120528.0444 | 2494425.6177 | 1120524.9147
96 | 2494425.6177 | 1120524.9147 | 2494416.6671 | 1120508.6041
97 | 2494409.4783 | 1120496.9354 | 2494413.7861 | 1120503.354 | 2494416.6671 | 1120508.6041
98 | 2494399.0356 | 1120483.3099 | 2494404.6038 | 1120489.6722 | 2494409.4783 | 1120496.9354
99 | 2494371.5274 | 1120554.3357 | 2494365.1281 | 1120547.1318 | 2494358.8363 | 1120540.5591
100 | 2494384.0821 | 1120541.5527 | 2494371.5274 | 1120554.3357
101 | 2494371.5274 | 1120554.3357 | 2494384.7772 | 1120568.5245 | 2494386.5364 | 1120570.1666
102 | 2494402.4329 | 1120584.9155 | 2494405.8402 | 1120588.2582 | 2494427.9091 | 1120609.9312 | 2494434.8334 | 1120616.7258
103 | 2494442.8438 | 1120612.8057 | 2494442.0687 | 1120613.4863
104 | 2494362.9547 | 1120564.1954 | 2494373.4944 | 1120575.0038
105 | 2494384.2141 | 1120584.3096 | 2494373.6114 | 1120575.1237 | 2494373.4944 | 1120575.0038
106 | 2494394.6065 | 1120593.1797 | 2494391.6629 | 1120590.7629 | 2494384.2141 | 1120584.3096
107 | 2494394.6065 | 1120593.1797 | 2494392.4688 | 1120595.4286
108 | 2494402.4329 | 1120584.9155 | 2494394.6065 | 1120593.1797
109 | 2494402.4329 | 1120584.9155 | 2494399.8423 | 1120582.5799
110 | 2494386.5364 | 1120570.1666 | 2494399.6263 | 1120582.3852 | 2494399.8423 | 1120582.5799
111 | 2494442.8438 | 1120612.8057 | 2494454.5537 | 1120626.3688
112 | 2494442.8438 | 1120612.8057 | 2494457.5589 | 1120600.0073 | 2494461.1478 | 1120597.2341
113 | 2494461.1478 | 1120597.2341 | 2494465.3033 | 1120594.0231
114 | 2494467.6923 | 1120592.1771 | 2494465.3033 | 1120594.0231
115 | 2494473.969 | 1120644.9497 | 2494473.969 | 1120644.9497 | 2494472.3313 | 1120643.0771
116 | 2494473.969 | 1120644.9497 | 2494474.4402 | 1120645.9857
117 | 2494479.149 | 1120656.1834 | 2494476.5527 | 1120650.6305 | 2494474.4402 | 1120645.9857
118 | 2494482.5082 | 1120663.368 | 2494467.956 | 1120669.3453
119 | 2494482.5082 | 1120663.368 | 2494479.149 | 1120656.1834

## bus_geodata
| x | y | coords
0 | 2494502.6723 | 1120591.7146
1 | 2494497.3828 | 1120580.5889
2 | 2494530.6478 | 1120641.1807
3 | 2494520.2341 | 1120647.1106
4 | 2494535.749 | 1120653.6108
5 | 2494542.0185 | 1120631.732
6 | 2494505.9649 | 1120563.884
7 | 2494487.1316 | 1120584.3368
8 | 2494488.4055 | 1120572.885
9 | 2494513.1649 | 1120650.429
10 | 2494511.5066 | 1120632.6608
11 | 2494535.6634 | 1120659.316
12 | 2494555.8982 | 1120642.9389
13 | 2494597.8779 | 1120625.6542
14 | 2494587.6878 | 1120601.4942
15 | 2494621.693 | 1120616.0886
16 | 2494583.6774 | 1120631.4779
17 | 2494477.1479 | 1120584.8706
18 | 2494497.629 | 1120604.827
19 | 2494477.6741 | 1120555.7613
20 | 2494577.5819 | 1120577.8206
21 | 2494523.9174 | 1120708.7191
22 | 2494511.1485 | 1120722.171
23 | 2494511.015 | 1120712.1908
24 | 2494533.2905 | 1120702.1557
25 | 2494492.2124 | 1120693.2892
26 | 2494523.2362 | 1120666.1482
27 | 2494529.5638 | 1120672.5408
28 | 2494478.7276 | 1120679.7334
29 | 2494413.6424 | 1120704.9189
30 | 2494505.7691 | 1120653.9006
31 | 2494494.2867 | 1120658.5741
32 | 2494413.9977 | 1120638.6925
33 | 2494419.7199 | 1120632.8575
34 | 2494416.2052 | 1120640.4995
35 | 2494435.2522 | 1120729.3667
36 | 2494540.7854 | 1120668.902
37 | 2494526.2129 | 1120543.2665
38 | 2494500.3471 | 1120559.0011
39 | 2494502.0203 | 1120557.1878
40 | 2494588.0472 | 1120716.328
41 | 2494571.3948 | 1120701.5928
42 | 2494582.9307 | 1120726.457
43 | 2494607.096 | 1120697.4349
44 | 2494546.8981 | 1120692.041
45 | 2494537.1808 | 1120619.3376
46 | 2494590.2105 | 1120732.4117
47 | 2494572.8046 | 1120762.1265
48 | 2494605.2923 | 1120745.8372
49 | 2494714.9969 | 1120757.8096
50 | 2494700.2832 | 1120717.9959
51 | 2494642.2757 | 1120797.3237
52 | 2494700.31 | 1120760.7874
53 | 2494629.8624 | 1120637.4111
54 | 2494692.6322 | 1120733.6836
55 | 2494604.2519 | 1120828.7619
56 | 2494623.0989 | 1120766.1553
57 | 2494687.2386 | 1120739.4368
58 | 2494679.0885 | 1120719.844
59 | 2494565.9449 | 1120712.144
60 | 2494577.7801 | 1120731.3698
61 | 2494504.4839 | 1120617.5334
62 | 2494569.565 | 1120637.3003
63 | 2494468.7468 | 1120591.3623
64 | 2494448.4099 | 1120602.8746
65 | 2494439.9677 | 1120611.1548
66 | 2494473.0092 | 1120556.5764
67 | 2494480.8847 | 1120554.4711
68 | 2494442.4986 | 1120679.8018
69 | 2494458.3411 | 1120673.2946
70 | 2494493.1724 | 1120659.0276
71 | 2494423.5615 | 1120628.9401
72 | 2494408.7964 | 1120647.9026
73 | 2494422.6941 | 1120634.0174
74 | 2494398.5029 | 1120658.1881
75 | 2494562.0733 | 1120691.8038
76 | 2494475.018 | 1120541.5393
77 | 2494616.7332 | 1120687.8765
78 | 2494535.5117 | 1120615.0116
79 | 2494593.0294 | 1120819.9791
80 | 2494562.0581 | 1120864.398
81 | 2494566.7176 | 1120741.9213
82 | 2494596.6338 | 1120667.5805
83 | 2494598.4874 | 1120669.4494
84 | 2494491.5921 | 1120785.8758
85 | 2494512.8685 | 1120809.9766
86 | 2494534.9005 | 1120834.4574
87 | 2494609.1903 | 1120680.2587
88 | 2494566.5425 | 1120742.0883
89 | 2494460.3432 | 1120509.205
90 | 2494456.9425 | 1120501.7454
91 | 2494465.034 | 1120538.0372
92 | 2494433.7681 | 1120541.1935
93 | 2494425.6177 | 1120524.9147
94 | 2494416.6671 | 1120508.6041
95 | 2494409.4783 | 1120496.9354
96 | 2494399.0356 | 1120483.3099
97 | 2494358.8363 | 1120540.5591
98 | 2494371.5274 | 1120554.3357
99 | 2494434.8334 | 1120616.7258
100 | 2494442.0687 | 1120613.4863
101 | 2494362.9547 | 1120564.1954
102 | 2494373.4944 | 1120575.0038
103 | 2494384.2141 | 1120584.3096
104 | 2494394.6065 | 1120593.1797
105 | 2494392.4688 | 1120595.4286
106 | 2494402.4329 | 1120584.9155
107 | 2494399.8423 | 1120582.5799
108 | 2494442.8438 | 1120612.8057
109 | 2494454.5537 | 1120626.3688
110 | 2494461.1478 | 1120597.2341
111 | 2494465.3033 | 1120594.0231
112 | 2494472.3313 | 1120643.0771
113 | 2494473.969 | 1120644.9497
114 | 2494467.6923 | 1120592.1771
115 | 2494386.5364 | 1120570.1666
116 | 2494474.4402 | 1120645.9857
117 | 2494482.5082 | 1120663.368
118 | 2494467.956 | 1120669.3453
119 | 2494479.149 | 1120656.1834
120 | 2494384.0821 | 1120541.5527
121 | 2494533.2933 | 1120647.7499

## line_std_types
| c_nf_per_km | r_ohm_per_km | x_ohm_per_km | max_i_ka | type | q_mm2 | alpha | voltage_rating
NAYY 4x50 SE | 210 | 0.642 | 0.083 | 0.142 | cs | 50 | 0.00403 | LV
NAYY 4x120 SE | 264 | 0.225 | 0.08 | 0.242 | cs | 120 | 0.00403 | LV
NAYY 4x150 SE | 261 | 0.208 | 0.08 | 0.27 | cs | 150 | 0.00403 | LV
NA2XS2Y 1x95 RM/25 12/20 kV | 216 | 0.313 | 0.132 | 0.252 | cs | 95 | 0.00403 | MV
NA2XS2Y 1x185 RM/25 12/20 kV | 273 | 0.161 | 0.117 | 0.362 | cs | 185 | 0.00403 | MV
NA2XS2Y 1x240 RM/25 12/20 kV | 304 | 0.122 | 0.112 | 0.421 | cs | 240 | 0.00403 | MV
NA2XS2Y 1x95 RM/25 6/10 kV | 315 | 0.313 | 0.123 | 0.249 | cs | 95 | 0.00403 | MV
NA2XS2Y 1x185 RM/25 6/10 kV | 406 | 0.161 | 0.11 | 0.358 | cs | 185 | 0.00403 | MV
NA2XS2Y 1x240 RM/25 6/10 kV | 456 | 0.122 | 0.105 | 0.416 | cs | 240 | 0.00403 | MV
NA2XS2Y 1x150 RM/25 12/20 kV | 250 | 0.206 | 0.116 | 0.319 | cs | 150 | 0.00403 | MV
NA2XS2Y 1x120 RM/25 12/20 kV | 230 | 0.253 | 0.119 | 0.283 | cs | 120 | 0.00403 | MV
NA2XS2Y 1x70 RM/25 12/20 kV | 190 | 0.443 | 0.132 | 0.22 | cs | 70 | 0.00403 | MV
NA2XS2Y 1x150 RM/25 6/10 kV | 360 | 0.206 | 0.11 | 0.315 | cs | 150 | 0.00403 | MV
NA2XS2Y 1x120 RM/25 6/10 kV | 340 | 0.253 | 0.113 | 0.28 | cs | 120 | 0.00403 | MV
NA2XS2Y 1x70 RM/25 6/10 kV | 280 | 0.443 | 0.123 | 0.217 | cs | 70 | 0.00403 | MV
N2XS(FL)2Y 1x120 RM/35 64/110 kV | 112 | 0.153 | 0.166 | 0.366 | cs | 120 | 0.00393 | HV
N2XS(FL)2Y 1x185 RM/35 64/110 kV | 125 | 0.099 | 0.156 | 0.457 | cs | 185 | 0.00393 | HV
N2XS(FL)2Y 1x240 RM/35 64/110 kV | 135 | 0.075 | 0.149 | 0.526 | cs | 240 | 0.00393 | HV
N2XS(FL)2Y 1x300 RM/35 64/110 kV | 144 | 0.06 | 0.144 | 0.588 | cs | 300 | 0.00393 | HV
15-AL1/3-ST1A 0.4 | 11 | 1.8769 | 0.35 | 0.105 | ol | 16 | 0.00403 | LV
24-AL1/4-ST1A 0.4 | 11.25 | 1.2012 | 0.335 | 0.14 | ol | 24 | 0.00403 | LV
48-AL1/8-ST1A 0.4 | 12.2 | 0.5939 | 0.3 | 0.21 | ol | 48 | 0.00403 | LV
94-AL1/15-ST1A 0.4 | 13.2 | 0.306 | 0.29 | 0.35 | ol | 94 | 0.00403 | LV
34-AL1/6-ST1A 10.0 | 9.7 | 0.8342 | 0.36 | 0.17 | ol | 34 | 0.00403 | MV
48-AL1/8-ST1A 10.0 | 10.1 | 0.5939 | 0.35 | 0.21 | ol | 48 | 0.00403 | MV
70-AL1/11-ST1A 10.0 | 10.4 | 0.4132 | 0.339 | 0.29 | ol | 70 | 0.00403 | MV
94-AL1/15-ST1A 10.0 | 10.75 | 0.306 | 0.33 | 0.35 | ol | 94 | 0.00403 | MV
122-AL1/20-ST1A 10.0 | 11.1 | 0.2376 | 0.323 | 0.41 | ol | 122 | 0.00403 | MV
149-AL1/24-ST1A 10.0 | 11.25 | 0.194 | 0.315 | 0.47 | ol | 149 | 0.00403 | MV
34-AL1/6-ST1A 20.0 | 9.15 | 0.8342 | 0.382 | 0.17 | ol | 34 | 0.00403 | MV
48-AL1/8-ST1A 20.0 | 9.5 | 0.5939 | 0.372 | 0.21 | ol | 48 | 0.00403 | MV
70-AL1/11-ST1A 20.0 | 9.7 | 0.4132 | 0.36 | 0.29 | ol | 70 | 0.00403 | MV
94-AL1/15-ST1A 20.0 | 10 | 0.306 | 0.35 | 0.35 | ol | 94 | 0.00403 | MV
122-AL1/20-ST1A 20.0 | 10.3 | 0.2376 | 0.344 | 0.41 | ol | 122 | 0.00403 | MV
149-AL1/24-ST1A 20.0 | 10.5 | 0.194 | 0.337 | 0.47 | ol | 149 | 0.00403 | MV
184-AL1/30-ST1A 20.0 | 10.75 | 0.1571 | 0.33 | 0.535 | ol | 184 | 0.00403 | MV
243-AL1/39-ST1A 20.0 | 11 | 0.1188 | 0.32 | 0.645 | ol | 243 | 0.00403 | MV
48-AL1/8-ST1A 110.0 | 8 | 0.5939 | 0.46 | 0.21 | ol | 48 | 0.00403 | HV
70-AL1/11-ST1A 110.0 | 8.4 | 0.4132 | 0.45 | 0.29 | ol | 70 | 0.00403 | HV
94-AL1/15-ST1A 110.0 | 8.65 | 0.306 | 0.44 | 0.35 | ol | 94 | 0.00403 | HV
122-AL1/20-ST1A 110.0 | 8.5 | 0.2376 | 0.43 | 0.41 | ol | 122 | 0.00403 | HV
149-AL1/24-ST1A 110.0 | 8.75 | 0.194 | 0.41 | 0.47 | ol | 149 | 0.00403 | HV
184-AL1/30-ST1A 110.0 | 8.8 | 0.1571 | 0.4 | 0.535 | ol | 184 | 0.00403 | HV
243-AL1/39-ST1A 110.0 | 9 | 0.1188 | 0.39 | 0.645 | ol | 243 | 0.00403 | HV
305-AL1/39-ST1A 110.0 | 9.2 | 0.0949 | 0.38 | 0.74 | ol | 305 | 0.00403 | HV
490-AL1/64-ST1A 110.0 | 9.75 | 0.059 | 0.37 | 0.96 | ol | 490 | 0.00403 | HV
679-AL1/86-ST1A 110.0 | 9.95 | 0.042 | 0.36 | 1.15 | ol | 679 | 0.00403 | HV
490-AL1/64-ST1A 220.0 | 10 | 0.059 | 0.285 | 0.96 | ol | 490 | 0.00403 | HV
679-AL1/86-ST1A 220.0 | 11.7 | 0.042 | 0.275 | 1.15 | ol | 679 | 0.00403 | HV
490-AL1/64-ST1A 380.0 | 11 | 0.059 | 0.253 | 0.96 | ol | 490 | 0.00403 | HV
679-AL1/86-ST1A 380.0 | 14.6 | 0.042 | 0.25 | 1.15 | ol | 679 | 0.00403 | HV

## trafo_std_types
| i0_percent | pfe_kw | vkr_percent | sn_mva | vn_lv_kv | vn_hv_kv | vk_percent | shift_degree | vector_group | tap_side | tap_neutral | tap_min | tap_max | tap_step_degree | tap_step_percent | tap_phase_shifter
160 MVA 380/110 kV | 0.06 | 60 | 0.25 | 160 | 110 | 380 | 12.2 | 0 | Yy0 | hv | 0 | -9 | 9 | 0 | 1.5 | FALSE
100 MVA 220/110 kV | 0.06 | 55 | 0.26 | 100 | 110 | 220 | 12 | 0 | Yy0 | hv | 0 | -9 | 9 | 0 | 1.5 | FALSE
63 MVA 110/20 kV | 0.04 | 22 | 0.32 | 63 | 20 | 110 | 18 | 150 | YNd5 | hv | 0 | -9 | 9 | 0 | 1.5 | FALSE
40 MVA 110/20 kV | 0.05 | 18 | 0.34 | 40 | 20 | 110 | 16.2 | 150 | YNd5 | hv | 0 | -9 | 9 | 0 | 1.5 | FALSE
25 MVA 110/20 kV | 0.07 | 14 | 0.41 | 25 | 20 | 110 | 12 | 150 | YNd5 | hv | 0 | -9 | 9 | 0 | 1.5 | FALSE
63 MVA 110/10 kV | 0.04 | 22 | 0.32 | 63 | 10 | 110 | 18 | 150 | YNd5 | hv | 0 | -9 | 9 | 0 | 1.5 | FALSE
40 MVA 110/10 kV | 0.05 | 18 | 0.34 | 40 | 10 | 110 | 16.2 | 150 | YNd5 | hv | 0 | -9 | 9 | 0 | 1.5 | FALSE
25 MVA 110/10 kV | 0.07 | 14 | 0.41 | 25 | 10 | 110 | 12 | 150 | YNd5 | hv | 0 | -9 | 9 | 0 | 1.5 | FALSE
0.25 MVA 20/0.4 kV | 0.32 | 0.8 | 1.44 | 0.25 | 0.4 | 20 | 6 | 150 | Yzn5 | hv | 0 | -2 | 2 | 0 | 2.5 | FALSE
0.4 MVA 20/0.4 kV | 0.3375 | 1.35 | 1.425 | 0.4 | 0.4 | 20 | 6 | 150 | Dyn5 | hv | 0 | -2 | 2 | 0 | 2.5 | FALSE
0.63 MVA 20/0.4 kV | 0.2619 | 1.65 | 1.206 | 0.63 | 0.4 | 20 | 6 | 150 | Dyn5 | hv | 0 | -2 | 2 | 0 | 2.5 | FALSE
0.25 MVA 10/0.4 kV | 0.24 | 0.6 | 1.2 | 0.25 | 0.4 | 10 | 4 | 150 | Dyn5 | hv | 0 | -2 | 2 | 0 | 2.5 | FALSE
0.4 MVA 10/0.4 kV | 0.2375 | 0.95 | 1.325 | 0.4 | 0.4 | 10 | 4 | 150 | Dyn5 | hv | 0 | -2 | 2 | 0 | 2.5 | FALSE
0.63 MVA 10/0.4 kV | 0.1873 | 1.18 | 1.0794 | 0.63 | 0.4 | 10 | 4 | 150 | Dyn5 | hv | 0 | -2 | 2 | 0 | 2.5 | FALSE

## trafo3w_std_types
| sn_hv_mva | sn_mv_mva | sn_lv_mva | vn_hv_kv | vn_mv_kv | vn_lv_kv | vk_hv_percent | vk_mv_percent | vk_lv_percent | vkr_hv_percent | vkr_mv_percent | vkr_lv_percent | pfe_kw | i0_percent | shift_mv_degree | shift_lv_degree | vector_group | tap_side | tap_neutral | tap_min | tap_max | tap_step_percent
63/25/38 MVA 110/20/10 kV | 63 | 25 | 38 | 110 | 20 | 10 | 10.4 | 10.4 | 10.4 | 0.28 | 0.32 | 0.35 | 35 | 0.89 | 0 | 0 | YN0yn0yn0 | hv | 0 | -10 | 10 | 1.2
63/25/38 MVA 110/10/10 kV | 63 | 25 | 38 | 110 | 10 | 10 | 10.4 | 10.4 | 10.4 | 0.28 | 0.32 | 0.35 | 35 | 0.89 | 0 | 0 | YN0yn0yn0 | hv | 0 | -10 | 10 | 1.2

## fuse_std_types
| fuse_type | i_rated_a | t_avg | t_min | t_total | x_avg | x_min | x_total
HV 100A | HV 100A | 100 | 0 | [10.0, 3.64, 0.854, 0.281, 0.1, 0.0531, 0.022, 0.01] | [10.0, 4.267, 1.21, 0.403, 0.1, 0.058, 0.022, 0.01] | 0 | [300.0, 350.0, 450.0, 550.0, 700.0, 850.0, 1200.0, 1752.0] | [600.0, 700.0, 900.0, 1150.0, 1665.0, 2000.0, 3000.0, 4313.0]
HV 10A | HV 10A | 10 | 0 | [10.0, 1675.0, 0.344, 0.156, 0.1, 0.0417, 0.0171, 0.01] | [10.0, 1.3, 0.3, 0.155, 0.1, 0.0555, 0.023, 0.01] | 0 | [30.0, 32.0, 35.0, 37.0, 39.0, 50.0, 70.0, 88.0] | [60.0, 70.0, 80.0, 87.0, 94.0, 110.0, 150.0, 216.0]
HV 125A | HV 125A | 125 | 0 | [10.0, 1.82, 0.344, 0.1, 0.0467, 0.0269, 0.01] | [10.0, 2.478, 0.426, 0.1, 0.0427, 0.0211, 0.01] | 0 | [375.0, 500.0, 700.0, 925.0, 1200.0, 1500.0, 2341.0] | [750.0, 1000.0, 1500.0, 2200.0, 3000.0, 4000.0, 5765.0]
HV 160A | HV 160A | 160 | 0 | [10.0, 4.15, 1.03, 0.198, 0.1, 0.051, 0.0172, 0.01] | [10.0, 2.3, 0.734, 0.274, 0.1, 0.046, 0.0177, 0.01] | 0 | [480.0, 550.0, 700.0, 1000.0, 1260.0, 1600.0, 2500.0, 3227.0] | [960.0, 1300.0, 1700.0, 2200.0, 2996.0, 4000.0, 6000.0, 7946.0]
HV 16A | HV 16A | 16 | 0 | [10.0, 0.352, 0.164, 0.1, 0.0649, 0.0342, 0.01] | [10.0, 2.34, 0.722, 0.181, 0.1, 0.055, 0.0296, 0.01] | 0 | [48.0, 60.0, 65.0, 71.0, 80.0, 100.0, 162.0] | [96.0, 110.0, 125.0, 150.0, 168.0, 200.0, 250.0, 398.0]
HV 200A | HV 200A | 200 | 0 | [10.0, 4.267, 1.21, 0.403, 0.1, 0.058, 0.022, 0.01] | [10.0, 3.73, 1.654, 0.328, 0.1, 0.0531, 0.019, 0.01] | 0 | [600.0, 700.0, 900.0, 1150.0, 1665.0, 2000.0, 3000.0, 4313.0] | [1200.0, 1500.0, 1800.0, 2700.0, 3960.0, 5000.0, 7500.0, 10620.0]
HV 20A | HV 20A | 20 | 0 | [10.0, 1.3, 0.3, 0.155, 0.1, 0.0555, 0.023, 0.01] | [10.0, 1.3, 0.161, 0.1, 0.0611, 0.0399, 0.0141, 0.01] | 0 | [60.0, 70.0, 80.0, 87.0, 94.0, 110.0, 150.0, 216.0] | [120.0, 150.0, 200.0, 223.0, 260.0, 300.0, 450.0, 532.0]
HV 25A | HV 25A | 25 | 0 | [10.0, 2.512, 0.833, 0.299, 0.1, 0.0372, 0.0223, 0.01] | [10.0, 3.125, 0.597, 0.198, 0.1, 0.0378, 0.022, 0.01] | 0 | [75.0, 82.0, 90.0, 100.0, 124.0, 170.0, 200.0, 289.0] | [150.0, 170.0, 210.0, 250.0, 294.0, 400.0, 500.0, 711.0]
HV 31.5A | HV 31.5A | 31.5 | 0 | [10.0, 2.34, 0.722, 0.181, 0.1, 0.055, 0.0296, 0.01] | [10.0, 2.84, 0.368, 0.164, 0.1, 0.0621, 0.0378, 0.0195, 0.01] | 0 | [95.0, 110.0, 125.0, 150.0, 165.0, 200.0, 250.0, 390.0] | [189.0, 220.0, 300.0, 350.0, 393.0, 450.0, 530.0, 700.0, 960.0]
HV 40A | HV 40A | 40 | 0 | [10.0, 1.3, 0.161, 0.1, 0.0611, 0.0399, 0.0141, 0.01] | [10.0, 2.05, 0.369, 0.198, 0.1, 0.051, 0.0298, 0.01] | 0 | [120.0, 150.0, 200.0, 223.0, 260.0, 300.0, 450.0, 532.0] | [240.0, 300.0, 400.0, 450.0, 530.0, 650.0, 800.0, 1311.0]
HV 50A | HV 50A | 50 | 0 | [10.0, 3.215, 0.597, 0.198, 0.1, 0.0378, 0.022, 0.01] | [10.0, 3.64, 0.854, 0.281, 0.1, 0.0531, 0.022, 0.01] | 0 | [150.0, 170.0, 210.0, 250.0, 294.0, 400.0, 500.0, 711.0] | [300.0, 350.0, 450.0, 550.0, 700.0, 850.0, 1200.0, 1752.0]
HV 6.3A | HV 6.3A | 6.3 | 0 | [10.0, 1.39, 0.344, 0.168, 0.1, 0.056, 0.0263, 0.01] | [10.0, 1.711, 0.516, 0.198, 0.1, 0.0634, 0.0303, 0.01] | 0 | [19.0, 19.5, 20.4, 20.8, 22.0, 25.0, 32.0, 48.0] | [38.0, 40.0, 43.0, 48.0, 53.0, 60.0, 75.0, 118.0]
HV 63A | HV 63A | 63 | 0 | [10.0, 2.84, 0.368, 0.164, 0.1, 0.0621, 0.0378, 0.0195, 0.01] | [10.0, 1.82, 0.344, 0.1, 0.0467, 0.0269, 0.01] | 0 | [189.0, 220.0, 300.0, 350.0, 393.0, 450.0, 530.0, 700.0, 961.0] | [378.0, 500.0, 700.0, 934.0, 1200.0, 1500.0, 2366.0]
HV 80A | HV 80A | 80 | 0 | [10.0, 2.05, 0.369, 0.198, 0.1, 0.051, 0.0298, 0.01] | [10.0, 4.15, 1.03, 0.198, 0.1, 0.051, 0.0172, 0.01] | 0 | [240.0, 300.0, 400.0, 450.0, 530.0, 650.0, 800.0, 1311.0] | [480.0, 550.0, 700.0, 1000.0, 1260.0, 1600.0, 2500.0, 3227.0]
Siemens NH-1-100 | Siemens NH-1-100 | 100 | [5400.0, 2000.0, 400.0, 20.0, 1.0, 0.2, 0.012, 0.004] | 0 | 0 | [150.0, 190.0, 250.0, 430.0, 900.0, 1250.0, 2700.0, 3600.0] | 0 | 0
Siemens NH-1-125 | Siemens NH-1-125 | 125 | [4800.0, 120.0, 7.0, 0.1, 0.004] | 0 | 0 | [180.0, 400.0, 740.0, 2000.0, 4250.0] | 0 | 0
Siemens NH-1-16 | Siemens NH-1-16 | 16 | [4000.0, 400.0, 2.0, 0.1, 0.04, 0.01] | 0 | 0 | [26.0, 35.0, 75.0, 150.0, 200.0, 300.0] | 0 | 0
Siemens NH-1-160 | Siemens NH-1-160 | 160 | [4800.0, 120.0, 7.0, 0.1, 0.004] | 0 | 0 | [210.0, 500.0, 900.0, 2300.0, 5000.0] | 0 | 0
Siemens NH-1-25 | Siemens NH-1-25 | 25 | [4000.0, 1000.0, 10.0, 0.2, 0.02, 0.01] | 0 | 0 | [40.0, 50.0, 100.0, 210.0, 400.0, 500.0] | 0 | 0
Siemens NH-1-50 | Siemens NH-1-50 | 50 | [4000.0, 40.0, 4.0, 1.0, 0.02, 0.01] | 0 | 0 | [86.0, 200.0, 300.0, 400.0, 1000.0, 1280.0] | 0 | 0
Siemens NH-1-63 | Siemens NH-1-63 | 63 | [4000.0, 100.0, 10.0, 2.0, 0.04, 0.01] | 0 | 0 | [100.0, 200.0, 300.0, 400.0, 1000.0, 1500.0] | 0 | 0
Siemens NH-1-80 | Siemens NH-1-80 | 80 | [4800.0, 120.0, 7.0, 0.1, 0.01] | 0 | 0 | [150.58, 250.0, 450.0, 1150.0, 2470.0] | 0 | 0
Siemens NH-2-1000 | Siemens NH-2-1000 | 1000 | [4800.0, 120.0, 7.0, 0.1, 0.004] | 0 | 0 | [1900.0, 3500.0, 8400.0, 24000.0, 52000.0] | 0 | 0
Siemens NH-2-200 | Siemens NH-2-200 | 200 | [4800.0, 120.0, 7.0, 0.1, 0.004] | 0 | 0 | [280.0, 650.0, 1200.0, 3000.0, 7000.0] | 0 | 0
Siemens NH-2-224 | Siemens NH-2-224 | 224 | [4800.0, 120.0, 7.0, 0.2, 0.04, 0.004] | 0 | 0 | [400.0, 750.0, 1453.0, 3025.0, 4315.0, 7600.0] | 0 | 0
Siemens NH-2-250 | Siemens NH-2-250 | 250 | [4800.0, 120.0, 7.0, 0.1, 0.004] | 0 | 0 | [450.0, 800.0, 1650.0, 4000.0, 8500.0] | 0 | 0
Siemens NH-2-315 | Siemens NH-2-315 | 315 | [4800.0, 120.0, 7.0, 0.1, 0.004] | 0 | 0 | [550.0, 920.0, 1900.0, 5000.0, 11000.0] | 0 | 0
Siemens NH-2-355 | Siemens NH-2-355 | 355 | [4800.0, 120.0, 6.0, 0.1, 0.004] | 0 | 0 | [650.0, 1116.27, 2350.0, 5840.0, 12790.0] | 0 | 0
Siemens NH-2-400 | Siemens NH-2-400 | 400 | [4800.0, 120.0, 7.0, 0.1, 0.004] | 0 | 0 | [720.0, 1350.0, 2800.0, 6500.0, 15000.0] | 0 | 0
Siemens NH-2-425 | Siemens NH-2-425 | 425 | [4800.0, 120.0, 7.0, 0.1, 0.004] | 0 | 0 | [850.0, 1500.0, 3050.0, 7500.0, 16500.0] | 0 | 0
Siemens NH-2-630 | Siemens NH-2-630 | 630 | [4800.0, 120.0, 7.0, 0.1, 0.004] | 0 | 0 | [1200.0, 2000.0, 4800.0, 12000.0, 26000.0] | 0 | 0

## dtypes
| element | column | dtype
0 | bus | name | object
1 | bus | vn_kv | float64
2 | bus | type | object
3 | bus | zone | object
4 | bus | in_service | bool
5 | load | name | object
6 | load | bus | uint32
7 | load | p_mw | float64
8 | load | q_mvar | float64
9 | load | const_z_percent | float64
10 | load | const_i_percent | float64
11 | load | sn_mva | float64
12 | load | scaling | float64
13 | load | in_service | bool
14 | load | type | object
15 | ext_grid | name | object
16 | ext_grid | bus | uint32
17 | ext_grid | vm_pu | float64
18 | ext_grid | va_degree | float64
19 | ext_grid | slack_weight | float64
20 | ext_grid | in_service | bool
21 | line | name | object
22 | line | std_type | object
23 | line | from_bus | uint32
24 | line | to_bus | uint32
25 | line | length_km | float64
26 | line | r_ohm_per_km | float64
27 | line | x_ohm_per_km | float64
28 | line | c_nf_per_km | float64
29 | line | g_us_per_km | float64
30 | line | max_i_ka | float64
31 | line | df | float64
32 | line | parallel | uint32
33 | line | type | object
34 | line | in_service | bool
35 | trafo | name | object
36 | trafo | std_type | object
37 | trafo | hv_bus | uint32
38 | trafo | lv_bus | uint32
39 | trafo | sn_mva | float64
40 | trafo | vn_hv_kv | float64
41 | trafo | vn_lv_kv | float64
42 | trafo | vk_percent | float64
43 | trafo | vkr_percent | float64
44 | trafo | pfe_kw | float64
45 | trafo | i0_percent | float64
46 | trafo | shift_degree | float64
47 | trafo | tap_side | object
48 | trafo | tap_neutral | int32
49 | trafo | tap_min | int32
50 | trafo | tap_max | int32
51 | trafo | tap_step_percent | float64
52 | trafo | tap_step_degree | float64
53 | trafo | tap_pos | int32
54 | trafo | tap_phase_shifter | bool
55 | trafo | parallel | uint32
56 | trafo | df | float64
57 | trafo | in_service | bool
58 | line_geodata | coords | object
59 | bus_geodata | x | float64
60 | bus_geodata | y | float64
61 | bus_geodata | coords | object

## parameters
| version | format_version | converged | OPF_converged | name | f_hz | sn_mva
0 | 2.14.6 | 2.14.0 | FALSE | FALSE |  | 50 | 1