## bus
| name | vn_kv | type | zone | in_service
0 | bus_LV_6630-2_0_7_node_0 | 0.4 | n |  | TRUE
1 | bus_LV_6630-2_0_7_node_1 | 0.4 | n |  | TRUE
2 | bus_LV_6630-2_0_7_node_2 | 0.4 | n |  | TRUE
3 | bus_LV_6630-2_0_7_node_3 | 0.4 | n |  | TRUE
4 | bus_LV_6630-2_0_7_node_12 | 0.4 | n |  | TRUE
5 | bus_LV_6630-2_0_7_node_4 | 0.4 | n |  | TRUE
6 | bus_LV_6630-2_0_7_node_149 | 0.4 | n |  | TRUE
7 | bus_LV_6630-2_0_7_node_143 | 0.4 | n |  | TRUE
8 | bus_LV_6630-2_0_7_node_7 | 0.4 | n |  | TRUE
9 | bus_LV_6630-2_0_7_node_6 | 0.4 | n |  | TRUE
10 | bus_LV_6630-2_0_7_node_8 | 0.4 | n |  | TRUE
11 | bus_LV_6630-2_0_7_node_19 | 0.4 | n |  | TRUE
12 | bus_LV_6630-2_0_7_node_20 | 0.4 | n |  | TRUE
13 | bus_LV_6630-2_0_7_node_145 | 0.4 | n |  | TRUE
14 | bus_LV_6630-2_0_7_node_23 | 0.4 | n |  | TRUE
15 | bus_LV_6630-2_0_7_node_22 | 0.4 | n |  | TRUE
16 | bus_LV_6630-2_0_7_node_146 | 0.4 | n |  | TRUE
17 | bus_LV_6630-2_0_7_node_13 | 0.4 | n |  | TRUE
18 | bus_LV_6630-2_0_7_node_24 | 0.4 | n |  | TRUE
19 | bus_LV_6630-2_0_7_node_14 | 0.4 | n |  | TRUE
20 | bus_LV_6630-2_0_7_node_147 | 0.4 | n |  | TRUE
21 | bus_LV_6630-2_0_7_node_15 | 0.4 | n |  | TRUE
22 | bus_LV_6630-2_0_7_node_58 | 0.4 | n |  | TRUE
23 | bus_LV_6630-2_0_7_node_57 | 0.4 | n |  | TRUE
24 | bus_LV_6630-2_0_7_node_16 | 0.4 | n |  | TRUE
25 | bus_LV_6630-2_0_7_node_34 | 0.4 | n |  | TRUE
26 | bus_LV_6630-2_0_7_node_32 | 0.4 | n |  | TRUE
27 | bus_LV_6630-2_0_7_node_17 | 0.4 | n |  | TRUE
28 | bus_LV_6630-2_0_7_node_18 | 0.4 | n |  | TRUE
29 | bus_LV_6630-2_0_7_node_51 | 0.4 | n |  | TRUE
30 | bus_LV_6630-2_0_7_node_40 | 0.4 | n |  | TRUE
31 | bus_LV_6630-2_0_7_node_144 | 0.4 | n |  | TRUE
32 | bus_LV_6630-2_0_7_node_21 | 0.4 | n |  | TRUE
33 | bus_LV_6630-2_0_7_node_148 | 0.4 | n |  | TRUE
34 | bus_LV_6630-2_0_7_node_43 | 0.4 | n |  | TRUE
35 | bus_LV_6630-2_0_7_node_59 | 0.4 | n |  | TRUE
36 | bus_LV_6630-2_0_7_node_55 | 0.4 | n |  | TRUE
37 | bus_LV_6630-2_0_7_node_35 | 0.4 | n |  | TRUE
38 | bus_LV_6630-2_0_7_node_30 | 0.4 | n |  | TRUE
39 | bus_LV_6630-2_0_7_node_50 | 0.4 | n |  | TRUE
40 | bus_LV_6630-2_0_7_node_38 | 0.4 | n |  | TRUE
41 | bus_LV_6630-2_0_7_node_29 | 0.4 | n |  | TRUE
42 | bus_LV_6630-2_0_7_node_31 | 0.4 | n |  | TRUE
43 | bus_LV_6630-2_0_7_node_33 | 0.4 | n |  | TRUE
44 | bus_LV_6630-2_0_7_node_46 | 0.4 | n |  | TRUE
45 | bus_LV_6630-2_0_7_node_44 | 0.4 | n |  | TRUE
46 | bus_LV_6630-2_0_7_node_36 | 0.4 | n |  | TRUE
47 | bus_LV_6630-2_0_7_node_42 | 0.4 | n |  | TRUE
48 | bus_LV_6630-2_0_7_node_135 | 0.4 | n |  | TRUE
49 | bus_LV_6630-2_0_7_node_37 | 0.4 | n |  | TRUE
50 | bus_LV_6630-2_0_7_node_39 | 0.4 | n |  | TRUE
51 | bus_LV_6630-2_0_7_node_41 | 0.4 | n |  | TRUE
52 | bus_LV_6630-2_0_7_node_48 | 0.4 | n |  | TRUE
53 | bus_LV_6630-2_0_7_node_49 | 0.4 | n |  | TRUE
54 | bus_LV_6630-2_0_7_node_134 | 0.4 | n |  | TRUE
55 | bus_LV_6630-2_0_7_node_45 | 0.4 | n |  | TRUE
56 | bus_LV_6630-2_0_7_node_47 | 0.4 | n |  | TRUE
57 | bus_LV_6630-2_0_7_node_91 | 0.4 | n |  | TRUE
58 | bus_LV_6630-2_0_7_node_92 | 0.4 | n |  | TRUE
59 | bus_LV_6630-2_0_7_node_60 | 0.4 | n |  | TRUE
60 | bus_LV_6630-2_0_7_node_52 | 0.4 | n |  | TRUE
61 | bus_LV_6630-2_0_7_node_53 | 0.4 | n |  | TRUE
62 | bus_LV_6630-2_0_7_node_83 | 0.4 | n |  | TRUE
63 | bus_LV_6630-2_0_7_node_66 | 0.4 | n |  | TRUE
64 | bus_LV_6630-2_0_7_node_54 | 0.4 | n |  | TRUE
65 | bus_LV_6630-2_0_7_node_56 | 0.4 | n |  | TRUE
66 | bus_LV_6630-2_0_7_node_61 | 0.4 | n |  | TRUE
67 | bus_LV_6630-2_0_7_node_93 | 0.4 | n |  | TRUE
68 | bus_LV_6630-2_0_7_node_94 | 0.4 | n |  | TRUE
69 | bus_LV_6630-2_0_7_node_95 | 0.4 | n |  | TRUE
70 | bus_LV_6630-2_0_7_node_62 | 0.4 | n |  | TRUE
71 | bus_LV_6630-2_0_7_node_63 | 0.4 | n |  | TRUE
72 | bus_LV_6630-2_0_7_node_64 | 0.4 | n |  | TRUE
73 | bus_LV_6630-2_0_7_node_65 | 0.4 | n |  | TRUE
74 | bus_LV_6630-2_0_7_node_116 | 0.4 | n |  | TRUE
75 | bus_LV_6630-2_0_7_node_67 | 0.4 | n |  | TRUE
76 | bus_LV_6630-2_0_7_node_68 | 0.4 | n |  | TRUE
77 | bus_LV_6630-2_0_7_node_70 | 0.4 | n |  | TRUE
78 | bus_LV_6630-2_0_7_node_71 | 0.4 | n |  | TRUE
79 | bus_LV_6630-2_0_7_node_122 | 0.4 | n |  | TRUE
80 | bus_LV_6630-2_0_7_node_72 | 0.4 | n |  | TRUE
81 | bus_LV_6630-2_0_7_node_115 | 0.4 | n |  | TRUE
82 | bus_LV_6630-2_0_7_node_123 | 0.4 | n |  | TRUE
83 | bus_LV_6630-2_0_7_node_109 | 0.4 | n |  | TRUE
84 | bus_LV_6630-2_0_7_node_79 | 0.4 | n |  | TRUE
85 | bus_LV_6630-2_0_7_node_80 | 0.4 | n |  | TRUE
86 | bus_LV_6630-2_0_7_node_74 | 0.4 | n |  | TRUE
87 | bus_LV_6630-2_0_7_node_75 | 0.4 | n |  | TRUE
88 | bus_LV_6630-2_0_7_node_76 | 0.4 | n |  | TRUE
89 | bus_LV_6630-2_0_7_node_77 | 0.4 | n |  | TRUE
90 | bus_LV_6630-2_0_7_node_78 | 0.4 | n |  | TRUE
91 | bus_LV_6630-2_0_7_node_84 | 0.4 | n |  | TRUE
92 | bus_LV_6630-2_0_7_node_130 | 0.4 | n |  | TRUE
93 | bus_LV_6630-2_0_7_node_85 | 0.4 | n |  | TRUE
94 | bus_LV_6630-2_0_7_node_81 | 0.4 | n |  | TRUE
95 | bus_LV_6630-2_0_7_node_96 | 0.4 | n |  | TRUE
96 | bus_LV_6630-2_0_7_node_108 | 0.4 | n |  | TRUE
97 | bus_LV_6630-2_0_7_node_137 | 0.4 | n |  | TRUE
98 | bus_LV_6630-2_0_7_node_136 | 0.4 | n |  | TRUE
99 | bus_LV_6630-2_0_7_node_106 | 0.4 | n |  | TRUE
100 | bus_LV_6630-2_0_7_node_90 | 0.4 | n |  | TRUE
101 | bus_LV_6630-2_0_7_node_128 | 0.4 | n |  | TRUE
102 | bus_LV_6630-2_0_7_node_88 | 0.4 | n |  | TRUE
103 | bus_LV_6630-2_0_7_node_86 | 0.4 | n |  | TRUE
104 | bus_LV_6630-2_0_7_node_87 | 0.4 | n |  | TRUE
105 | bus_LV_6630-2_0_7_node_89 | 0.4 | n |  | TRUE
106 | bus_LV_6630-2_0_7_node_117 | 0.4 | n |  | TRUE
107 | bus_LV_6630-2_0_7_node_119 | 0.4 | n |  | TRUE
108 | bus_LV_6630-2_0_7_node_139 | 0.4 | n |  | TRUE
109 | bus_LV_6630-2_0_7_node_97 | 0.4 | n |  | TRUE
110 | bus_LV_6630-2_0_7_node_100 | 0.4 | n |  | TRUE
111 | bus_LV_6630-2_0_7_node_99 | 0.4 | n |  | TRUE
112 | bus_LV_6630-2_0_7_node_98 | 0.4 | n |  | TRUE
113 | bus_LV_6630-2_0_7_node_140 | 0.4 | n |  | TRUE
114 | bus_LV_6630-2_0_7_node_126 | 0.4 | n |  | TRUE
115 | bus_LV_6630-2_0_7_node_102 | 0.4 | n |  | TRUE
116 | bus_LV_6630-2_0_7_node_124 | 0.4 | n |  | TRUE
117 | bus_LV_6630-2_0_7_node_101 | 0.4 | n |  | TRUE
118 | bus_LV_6630-2_0_7_node_103 | 0.4 | n |  | TRUE
119 | bus_LV_6630-2_0_7_node_104 | 0.4 | n |  | TRUE
120 | bus_LV_6630-2_0_7_node_129 | 0.4 | n |  | TRUE
121 | bus_LV_6630-2_0_7_node_105 | 0.4 | n |  | TRUE
122 | bus_LV_6630-2_0_7_node_107 | 0.4 | n |  | TRUE
123 | bus_LV_6630-2_0_7_node_110 | 0.4 | n |  | TRUE
124 | bus_LV_6630-2_0_7_node_111 | 0.4 | n |  | TRUE
125 | bus_LV_6630-2_0_7_node_112 | 0.4 | n |  | TRUE
126 | bus_LV_6630-2_0_7_node_113 | 0.4 | n |  | TRUE
127 | bus_LV_6630-2_0_7_node_114 | 0.4 | n |  | TRUE
128 | bus_LV_6630-2_0_7_node_118 | 0.4 | n |  | TRUE
129 | bus_LV_6630-2_0_7_node_132 | 0.4 | n |  | TRUE
130 | bus_LV_6630-2_0_7_node_138 | 0.4 | n |  | TRUE
131 | bus_LV_6630-2_0_7_node_131 | 0.4 | n |  | TRUE
132 | bus_LV_6630-2_0_7_node_120 | 0.4 | n |  | TRUE
133 | bus_LV_6630-2_0_7_node_141 | 0.4 | n |  | TRUE
134 | bus_LV_6630-2_0_7_node_121 | 0.4 | n |  | TRUE
135 | bus_LV_6630-2_0_7_node_125 | 0.4 | n |  | TRUE
136 | bus_LV_6630-2_0_7_node_127 | 0.4 | n |  | TRUE
137 | bus_LV_6630-2_0_7_node_142 | 0.4 | n |  | TRUE
138 | bus_LV_6630-2_0_7_node_133 | 0.4 | n |  | TRUE
139 | bus_MV_665_0_node_100 | 20 | n |  | TRUE

## load
| name | bus | p_mw | q_mvar | const_z_percent | const_i_percent | sn_mva | scaling | in_service | type
0 | LV_6630-2_0_7_load_0 | 0 | 0.054804 | 0.013735 | 0 | 0 |  | 1 | TRUE | wye
1 | LV_6630-2_0_7_load_3 | 3 | 0.0092301 | 0.0023133 | 0 | 0 |  | 1 | TRUE | wye
2 | LV_6630-2_0_7_load_149 | 6 | 0.017806 | 0.0044626 | 0 | 0 |  | 1 | TRUE | wye
3 | LV_6630-2_0_7_load_143 | 7 | 0.041118 | 0.010305 | 0 | 0 |  | 1 | TRUE | wye
4 | LV_6630-2_0_7_load_19 | 11 | 0.0015905 | 0.00039863 | 0 | 0 |  | 1 | TRUE | wye
5 | LV_6630-2_0_7_load_20 | 12 | 0.0019169 | 0.00048043 | 0 | 0 |  | 1 | TRUE | wye
6 | LV_6630-2_0_7_load_145 | 13 | 0.014272 | 0.0035768 | 0 | 0 |  | 1 | TRUE | wye
7 | LV_6630-2_0_7_load_23 | 14 | 0.0019336 | 0.0004846 | 0 | 0 |  | 1 | TRUE | wye
8 | LV_6630-2_0_7_load_22 | 15 | 0.0072661 | 0.0018211 | 0 | 0 |  | 1 | TRUE | wye
9 | LV_6630-2_0_7_load_146 | 16 | 0.0060109 | 0.0015065 | 0 | 0 |  | 1 | TRUE | wye
10 | LV_6630-2_0_7_load_24 | 18 | 0.0034696 | 0.00086956 | 0 | 0 |  | 1 | TRUE | wye
11 | LV_6630-2_0_7_load_147 | 20 | 0.050083 | 0.012552 | 0 | 0 |  | 1 | TRUE | wye
12 | LV_6630-2_0_7_load_58 | 22 | 0.00074373 | 0.0001864 | 0 | 0 |  | 1 | TRUE | wye
13 | LV_6630-2_0_7_load_57 | 23 | 0.0054547 | 0.0013671 | 0 | 0 |  | 1 | TRUE | wye
14 | LV_6630-2_0_7_load_34 | 25 | 0.0015861 | 0.00039751 | 0 | 0 |  | 1 | TRUE | wye
15 | LV_6630-2_0_7_load_32 | 26 | 0.0015715 | 0.00039386 | 0 | 0 |  | 1 | TRUE | wye
16 | LV_6630-2_0_7_load_51 | 29 | 0.0020324 | 0.00050936 | 0 | 0 |  | 1 | TRUE | wye
17 | LV_6630-2_0_7_load_40 | 30 | 0.00088797 | 0.00022255 | 0 | 0 |  | 1 | TRUE | wye
18 | LV_6630-2_0_7_load_144 | 31 | 0.068275 | 0.017111 | 0 | 0 |  | 1 | TRUE | wye
19 | LV_6630-2_0_7_load_21 | 32 | 0.0073657 | 0.001846 | 0 | 0 |  | 1 | TRUE | wye
20 | LV_6630-2_0_7_load_148 | 33 | 0.041237 | 0.010335 | 0 | 0 |  | 1 | TRUE | wye
21 | LV_6630-2_0_7_load_43 | 34 | 0.0018374 | 0.00046048 | 0 | 0 |  | 1 | TRUE | wye
22 | LV_6630-2_0_7_load_55 | 36 | 0.0021174 | 0.00053066 | 0 | 0 |  | 1 | TRUE | wye
23 | LV_6630-2_0_7_load_35 | 37 | 0.0014496 | 0.00036331 | 0 | 0 |  | 1 | TRUE | wye
24 | LV_6630-2_0_7_load_30 | 38 | 0.0013833 | 0.0003467 | 0 | 0 |  | 1 | TRUE | wye
25 | LV_6630-2_0_7_load_50 | 39 | 0.0012346 | 0.00030942 | 0 | 0 |  | 1 | TRUE | wye
26 | LV_6630-2_0_7_load_38 | 40 | 0.00096665 | 0.00024227 | 0 | 0 |  | 1 | TRUE | wye
27 | LV_6630-2_0_7_load_29 | 41 | 0.0013899 | 0.00034834 | 0 | 0 |  | 1 | TRUE | wye
28 | LV_6630-2_0_7_load_31 | 42 | 0.0010791 | 0.00027044 | 0 | 0 |  | 1 | TRUE | wye
29 | LV_6630-2_0_7_load_33 | 43 | 0.00085349 | 0.0002139 | 0 | 0 |  | 1 | TRUE | wye
30 | LV_6630-2_0_7_load_46 | 44 | 0.0007106 | 0.00017809 | 0 | 0 |  | 1 | TRUE | wye
31 | LV_6630-2_0_7_load_44 | 45 | 0.00089383 | 0.00022401 | 0 | 0 |  | 1 | TRUE | wye
32 | LV_6630-2_0_7_load_36 | 46 | 0.00077019 | 0.00019303 | 0 | 0 |  | 1 | TRUE | wye
33 | LV_6630-2_0_7_load_42 | 47 | 0.00085963 | 0.00021544 | 0 | 0 |  | 1 | TRUE | wye
34 | LV_6630-2_0_7_load_135 | 48 | 0.00087882 | 0.00022025 | 0 | 0 |  | 1 | TRUE | wye
35 | LV_6630-2_0_7_load_37 | 49 | 0.0014501 | 0.00036342 | 0 | 0 |  | 1 | TRUE | wye
36 | LV_6630-2_0_7_load_39 | 50 | 0.00099646 | 0.00024974 | 0 | 0 |  | 1 | TRUE | wye
37 | LV_6630-2_0_7_load_41 | 51 | 0.0014944 | 0.00037454 | 0 | 0 |  | 1 | TRUE | wye
38 | LV_6630-2_0_7_load_48 | 52 | 0.0017078 | 0.00042801 | 0 | 0 |  | 1 | TRUE | wye
39 | LV_6630-2_0_7_load_49 | 53 | 0.00061015 | 0.00015292 | 0 | 0 |  | 1 | TRUE | wye
40 | LV_6630-2_0_7_load_134 | 54 | 0.0008666 | 0.00021719 | 0 | 0 |  | 1 | TRUE | wye
41 | LV_6630-2_0_7_load_45 | 55 | 0.00070222 | 0.00017599 | 0 | 0 |  | 1 | TRUE | wye
42 | LV_6630-2_0_7_load_47 | 56 | 0.001151 | 0.00028847 | 0 | 0 |  | 1 | TRUE | wye
43 | LV_6630-2_0_7_load_91 | 57 | 0.00088384 | 0.00022151 | 0 | 0 |  | 1 | TRUE | wye
44 | LV_6630-2_0_7_load_92 | 58 | 0.00086519 | 0.00021684 | 0 | 0 |  | 1 | TRUE | wye
45 | LV_6630-2_0_7_load_60 | 59 | 0.0009179 | 0.00023005 | 0 | 0 |  | 1 | TRUE | wye
46 | LV_6630-2_0_7_load_52 | 60 | 0.00094205 | 0.0002361 | 0 | 0 |  | 1 | TRUE | wye
47 | LV_6630-2_0_7_load_53 | 61 | 0.00095068 | 0.00023826 | 0 | 0 |  | 1 | TRUE | wye
48 | LV_6630-2_0_7_load_83 | 62 | 0.00096408 | 0.00024162 | 0 | 0 |  | 1 | TRUE | wye
49 | LV_6630-2_0_7_load_66 | 63 | 0.00076377 | 0.00019142 | 0 | 0 |  | 1 | TRUE | wye
50 | LV_6630-2_0_7_load_54 | 64 | 0.0016138 | 0.00040445 | 0 | 0 |  | 1 | TRUE | wye
51 | LV_6630-2_0_7_load_56 | 65 | 0.0018661 | 0.00046769 | 0 | 0 |  | 1 | TRUE | wye
52 | LV_6630-2_0_7_load_61 | 66 | 0.0017784 | 0.0004457 | 0 | 0 |  | 1 | TRUE | wye
53 | LV_6630-2_0_7_load_94 | 68 | 0.0009303 | 0.00023315 | 0 | 0 |  | 1 | TRUE | wye
54 | LV_6630-2_0_7_load_95 | 69 | 0.0019322 | 0.00048426 | 0 | 0 |  | 1 | TRUE | wye
55 | LV_6630-2_0_7_load_62 | 70 | 0.00086162 | 0.00021594 | 0 | 0 |  | 1 | TRUE | wye
56 | LV_6630-2_0_7_load_63 | 71 | 0.0011841 | 0.00029677 | 0 | 0 |  | 1 | TRUE | wye
57 | LV_6630-2_0_7_load_64 | 72 | 0.0015466 | 0.00038763 | 0 | 0 |  | 1 | TRUE | wye
58 | LV_6630-2_0_7_load_65 | 73 | 0.0010737 | 0.0002691 | 0 | 0 |  | 1 | TRUE | wye
59 | LV_6630-2_0_7_load_116 | 74 | 0.00099456 | 0.00024926 | 0 | 0 |  | 1 | TRUE | wye
60 | LV_6630-2_0_7_load_67 | 75 | 0.0014606 | 0.00036606 | 0 | 0 |  | 1 | TRUE | wye
61 | LV_6630-2_0_7_load_70 | 77 | 0.00078576 | 0.00019693 | 0 | 0 |  | 1 | TRUE | wye
62 | LV_6630-2_0_7_load_71 | 78 | 0.0005012 | 0.00012561 | 0 | 0 |  | 1 | TRUE | wye
63 | LV_6630-2_0_7_load_122 | 79 | 0.0010504 | 0.00026327 | 0 | 0 |  | 1 | TRUE | wye
64 | LV_6630-2_0_7_load_115 | 81 | 0.00050751 | 0.0001272 | 0 | 0 |  | 1 | TRUE | wye
65 | LV_6630-2_0_7_load_123 | 82 | 0.0012953 | 0.00032464 | 0 | 0 |  | 1 | TRUE | wye
66 | LV_6630-2_0_7_load_109 | 83 | 0.00050064 | 0.00012547 | 0 | 0 |  | 1 | TRUE | wye
67 | LV_6630-2_0_7_load_79 | 84 | 0.0012791 | 0.00032056 | 0 | 0 |  | 1 | TRUE | wye
68 | LV_6630-2_0_7_load_80 | 85 | 0.00080626 | 0.00020207 | 0 | 0 |  | 1 | TRUE | wye
69 | LV_6630-2_0_7_load_74 | 86 | 0.00094081 | 0.00023579 | 0 | 0 |  | 1 | TRUE | wye
70 | LV_6630-2_0_7_load_75 | 87 | 0.0010158 | 0.00025458 | 0 | 0 |  | 1 | TRUE | wye
71 | LV_6630-2_0_7_load_76 | 88 | 0.0010987 | 0.00027537 | 0 | 0 |  | 1 | TRUE | wye
72 | LV_6630-2_0_7_load_77 | 89 | 0.0010511 | 0.00026344 | 0 | 0 |  | 1 | TRUE | wye
73 | LV_6630-2_0_7_load_78 | 90 | 0.00086175 | 0.00021597 | 0 | 0 |  | 1 | TRUE | wye
74 | LV_6630-2_0_7_load_84 | 91 | 0.00088706 | 0.00022232 | 0 | 0 |  | 1 | TRUE | wye
75 | LV_6630-2_0_7_load_130 | 92 | 0.00090907 | 0.00022783 | 0 | 0 |  | 1 | TRUE | wye
76 | LV_6630-2_0_7_load_85 | 93 | 0.00072643 | 0.00018206 | 0 | 0 |  | 1 | TRUE | wye
77 | LV_6630-2_0_7_load_108 | 96 | 0.0012976 | 0.00032521 | 0 | 0 |  | 1 | TRUE | wye
78 | LV_6630-2_0_7_load_137 | 97 | 0.0010204 | 0.00025575 | 0 | 0 |  | 1 | TRUE | wye
79 | LV_6630-2_0_7_load_136 | 98 | 0.0019343 | 0.00048478 | 0 | 0 |  | 1 | TRUE | wye
80 | LV_6630-2_0_7_load_106 | 99 | 0.0011256 | 0.0002821 | 0 | 0 |  | 1 | TRUE | wye
81 | LV_6630-2_0_7_load_128 | 101 | 0.0009949 | 0.00024935 | 0 | 0 |  | 1 | TRUE | wye
82 | LV_6630-2_0_7_load_88 | 102 | 0.0016047 | 0.00040217 | 0 | 0 |  | 1 | TRUE | wye
83 | LV_6630-2_0_7_load_86 | 103 | 0.00091552 | 0.00022945 | 0 | 0 |  | 1 | TRUE | wye
84 | LV_6630-2_0_7_load_87 | 104 | 0.0010604 | 0.00026575 | 0 | 0 |  | 1 | TRUE | wye
85 | LV_6630-2_0_7_load_89 | 105 | 0.0013435 | 0.00033673 | 0 | 0 |  | 1 | TRUE | wye
86 | LV_6630-2_0_7_load_117 | 106 | 0.0015033 | 0.00037675 | 0 | 0 |  | 1 | TRUE | wye
87 | LV_6630-2_0_7_load_119 | 107 | 0.00093755 | 0.00023497 | 0 | 0 |  | 1 | TRUE | wye
88 | LV_6630-2_0_7_load_139 | 108 | 0.00044414 | 0.00011131 | 0 | 0 |  | 1 | TRUE | wye
89 | LV_6630-2_0_7_load_99 | 111 | 0.00084618 | 0.00021207 | 0 | 0 |  | 1 | TRUE | wye
90 | LV_6630-2_0_7_load_140 | 113 | 0.00072906 | 0.00018272 | 0 | 0 |  | 1 | TRUE | wye
91 | LV_6630-2_0_7_load_126 | 114 | 0.001127 | 0.00028246 | 0 | 0 |  | 1 | TRUE | wye
92 | LV_6630-2_0_7_load_102 | 115 | 0.0020771 | 0.00052058 | 0 | 0 |  | 1 | TRUE | wye
93 | LV_6630-2_0_7_load_124 | 116 | 0.0020516 | 0.00051417 | 0 | 0 |  | 1 | TRUE | wye
94 | LV_6630-2_0_7_load_101 | 117 | 0.0012199 | 0.00030574 | 0 | 0 |  | 1 | TRUE | wye
95 | LV_6630-2_0_7_load_103 | 118 | 0.0010448 | 0.00026184 | 0 | 0 |  | 1 | TRUE | wye
96 | LV_6630-2_0_7_load_104 | 119 | 0.0014701 | 0.00036845 | 0 | 0 |  | 1 | TRUE | wye
97 | LV_6630-2_0_7_load_129 | 120 | 0.00088484 | 0.00022176 | 0 | 0 |  | 1 | TRUE | wye
98 | LV_6630-2_0_7_load_105 | 121 | 0.0010087 | 0.00025281 | 0 | 0 |  | 1 | TRUE | wye
99 | LV_6630-2_0_7_load_107 | 122 | 0.0011619 | 0.0002912 | 0 | 0 |  | 1 | TRUE | wye
100 | LV_6630-2_0_7_load_110 | 123 | 0.0022677 | 0.00056833 | 0 | 0 |  | 1 | TRUE | wye
101 | LV_6630-2_0_7_load_111 | 124 | 0.00077062 | 0.00019314 | 0 | 0 |  | 1 | TRUE | wye
102 | LV_6630-2_0_7_load_112 | 125 | 0.001407 | 0.00035263 | 0 | 0 |  | 1 | TRUE | wye
103 | LV_6630-2_0_7_load_113 | 126 | 0.0012838 | 0.00032176 | 0 | 0 |  | 1 | TRUE | wye
104 | LV_6630-2_0_7_load_114 | 127 | 0.0011779 | 0.00029521 | 0 | 0 |  | 1 | TRUE | wye
105 | LV_6630-2_0_7_load_118 | 128 | 0.00079677 | 0.00019969 | 0 | 0 |  | 1 | TRUE | wye
106 | LV_6630-2_0_7_load_132 | 129 | 0.0012011 | 0.00030101 | 0 | 0 |  | 1 | TRUE | wye
107 | LV_6630-2_0_7_load_138 | 130 | 0.00074077 | 0.00018565 | 0 | 0 |  | 1 | TRUE | wye
108 | LV_6630-2_0_7_load_131 | 131 | 0.0025361 | 0.0006356 | 0 | 0 |  | 1 | TRUE | wye
109 | LV_6630-2_0_7_load_120 | 132 | 0.00074522 | 0.00018677 | 0 | 0 |  | 1 | TRUE | wye
110 | LV_6630-2_0_7_load_141 | 133 | 0.00072582 | 0.00018191 | 0 | 0 |  | 1 | TRUE | wye
111 | LV_6630-2_0_7_load_121 | 134 | 0.00072664 | 0.00018211 | 0 | 0 |  | 1 | TRUE | wye
112 | LV_6630-2_0_7_load_125 | 135 | 0.0017544 | 0.00043968 | 0 | 0 |  | 1 | TRUE | wye
113 | LV_6630-2_0_7_load_127 | 136 | 0.0011175 | 0.00028007 | 0 | 0 |  | 1 | TRUE | wye
114 | LV_6630-2_0_7_load_142 | 137 | 0.0014654 | 0.00036727 | 0 | 0 |  | 1 | TRUE | wye
115 | LV_6630-2_0_7_load_133 | 138 | 0.002182 | 0.00054687 | 0 | 0 |  | 1 | TRUE | wye

## ext_grid
| name | bus | vm_pu | va_degree | slack_weight | in_service
0 |  | 19 | 1 | 0 | 1 | TRUE

## line
| name | std_type | from_bus | to_bus | length_km | r_ohm_per_km | x_ohm_per_km | c_nf_per_km | g_us_per_km | max_i_ka | df | parallel | type | in_service
0 | LV_6630-2_0_7_line_0 |  | 0 | 1 | 0.055148 | 0.125 | 0.08 | 261 | 0 | 0.364 | 1 | 2 | cs | TRUE
1 | LV_6630-2_0_7_line_1 |  | 0 | 2 | 0.044458 | 0.125 | 0.08 | 261 | 0 | 0.364 | 1 | 1 | cs | TRUE
2 | LV_6630-2_0_7_line_2 |  | 1 | 3 | 0.019128 | 0.125 | 0.08 | 261 | 0 | 0.364 | 1 | 1 | cs | TRUE
3 | LV_6630-2_0_7_line_3 |  | 1 | 4 | 0.11005 | 0.125 | 0.08 | 261 | 0 | 0.364 | 1 | 3 | cs | TRUE
4 | LV_6630-2_0_7_line_4 |  | 2 | 5 | 0.029008 | 0.125 | 0.08 | 261 | 0 | 0.364 | 1 | 1 | cs | TRUE
5 | LV_6630-2_0_7_line_5 |  | 2 | 6 | 0.059492 | 0.125 | 0.08 | 261 | 0 | 0.364 | 1 | 1 | cs | TRUE
6 | LV_6630-2_0_7_line_6 |  | 3 | 7 | 0.0035012 | 0.125 | 0.08 | 261 | 0 | 0.364 | 1 | 1 | cs | TRUE
7 | LV_6630-2_0_7_line_7 |  | 4 | 16 | 0.015707 | 0.125 | 0.08 | 261 | 0 | 0.364 | 1 | 3 | cs | TRUE
8 | LV_6630-2_0_7_line_8 |  | 5 | 8 | 0.031201 | 0.125 | 0.08 | 261 | 0 | 0.364 | 1 | 1 | cs | TRUE
9 | LV_6630-2_0_7_line_9 |  | 5 | 9 | 0.04159 | 0.125 | 0.08 | 261 | 0 | 0.364 | 1 | 1 | cs | TRUE
10 | LV_6630-2_0_7_line_10 |  | 5 | 10 | 0.13086 | 0.125 | 0.08 | 261 | 0 | 0.364 | 1 | 1 | cs | TRUE
11 | LV_6630-2_0_7_line_11 |  | 5 | 11 | 0.017228 | 0.125 | 0.08 | 261 | 0 | 0.364 | 1 | 1 | cs | TRUE
12 | LV_6630-2_0_7_line_12 |  | 6 | 33 | 0.053603 | 0.125 | 0.08 | 261 | 0 | 0.364 | 1 | 1 | cs | TRUE
13 | LV_6630-2_0_7_line_13 |  | 7 | 31 | 0.10587 | 0.125 | 0.08 | 261 | 0 | 0.364 | 1 | 1 | cs | TRUE
14 | LV_6630-2_0_7_line_14 |  | 8 | 13 | 0.051509 | 0.125 | 0.08 | 261 | 0 | 0.364 | 1 | 1 | cs | TRUE
15 | LV_6630-2_0_7_line_15 |  | 9 | 12 | 0.018414 | 0.125 | 0.08 | 261 | 0 | 0.364 | 1 | 1 | cs | TRUE
16 | LV_6630-2_0_7_line_16 |  | 10 | 14 | 0.030942 | 0.125 | 0.08 | 261 | 0 | 0.364 | 1 | 1 | cs | TRUE
17 | LV_6630-2_0_7_line_17 |  | 10 | 15 | 0.067526 | 0.125 | 0.08 | 261 | 0 | 0.364 | 1 | 1 | cs | TRUE
18 | LV_6630-2_0_7_line_18 |  | 12 | 32 | 0.025093 | 0.125 | 0.08 | 261 | 0 | 0.364 | 1 | 1 | cs | TRUE
19 | LV_6630-2_0_7_line_19 |  | 15 | 17 | 0.17531 | 0.125 | 0.08 | 261 | 0 | 0.364 | 1 | 1 | cs | TRUE
20 | LV_6630-2_0_7_line_20 |  | 16 | 19 | 0.042418 | 0.125 | 0.08 | 261 | 0 | 0.364 | 1 | 3 | cs | TRUE
21 | LV_6630-2_0_7_line_21 |  | 17 | 18 | 0.11772 | 0.125 | 0.08 | 261 | 0 | 0.364 | 1 | 1 | cs | TRUE
22 | LV_6630-2_0_7_line_22 |  | 18 | 34 | 0.028436 | 0.125 | 0.08 | 261 | 0 | 0.364 | 1 | 1 | cs | TRUE
23 | LV_6630-2_0_7_line_23 |  | 19 | 20 | 0.027413 | 0.125 | 0.08 | 261 | 0 | 0.364 | 1 | 1 | cs | TRUE
24 | LV_6630-2_0_7_line_24 |  | 19 | 21 | 0.028554 | 0.125 | 0.08 | 261 | 0 | 0.364 | 1 | 3 | cs | TRUE
25 | LV_6630-2_0_7_line_25 |  | 21 | 22 | 0.13065 | 0.125 | 0.08 | 261 | 0 | 0.364 | 1 | 3 | cs | TRUE
26 | LV_6630-2_0_7_line_26 |  | 21 | 23 | 0.078894 | 0.125 | 0.08 | 261 | 0 | 0.364 | 1 | 1 | cs | TRUE
27 | LV_6630-2_0_7_line_27 |  | 22 | 35 | 0.027279 | 0.125 | 0.08 | 261 | 0 | 0.364 | 1 | 3 | cs | TRUE
28 | LV_6630-2_0_7_line_28 |  | 23 | 36 | 0.004257 | 0.125 | 0.08 | 261 | 0 | 0.364 | 1 | 1 | cs | TRUE
29 | LV_6630-2_0_7_line_29 |  | 24 | 25 | 0.021721 | 0.125 | 0.08 | 261 | 0 | 0.364 | 1 | 1 | cs | TRUE
30 | LV_6630-2_0_7_line_30 |  | 24 | 26 | 0.018318 | 0.125 | 0.08 | 261 | 0 | 0.364 | 1 | 1 | cs | TRUE
31 | LV_6630-2_0_7_line_31 |  | 25 | 37 | 0.017803 | 0.125 | 0.08 | 261 | 0 | 0.364 | 1 | 1 | cs | TRUE
32 | LV_6630-2_0_7_line_32 |  | 26 | 38 | 0.049474 | 0.125 | 0.08 | 261 | 0 | 0.364 | 1 | 1 | cs | TRUE
33 | LV_6630-2_0_7_line_33 |  | 27 | 28 | 0.011659 | 0.125 | 0.08 | 261 | 0 | 0.364 | 1 | 1 | cs | TRUE
34 | LV_6630-2_0_7_line_34 |  | 27 | 29 | 0.030519 | 0.125 | 0.08 | 261 | 0 | 0.364 | 1 | 1 | cs | TRUE
35 | LV_6630-2_0_7_line_35 |  | 28 | 30 | 0.0067588 | 0.125 | 0.08 | 261 | 0 | 0.364 | 1 | 1 | cs | TRUE
36 | LV_6630-2_0_7_line_36 |  | 29 | 39 | 0.031966 | 0.125 | 0.08 | 261 | 0 | 0.364 | 1 | 1 | cs | TRUE
37 | LV_6630-2_0_7_line_37 |  | 30 | 40 | 0.028219 | 0.125 | 0.08 | 261 | 0 | 0.364 | 1 | 1 | cs | TRUE
38 | LV_6630-2_0_7_line_38 |  | 35 | 66 | 0.018911 | 0.125 | 0.08 | 261 | 0 | 0.364 | 1 | 3 | cs | TRUE
39 | LV_6630-2_0_7_line_39 |  | 35 | 59 | 0.01687 | 0.125 | 0.08 | 261 | 0 | 0.364 | 1 | 1 | cs | TRUE
40 | LV_6630-2_0_7_line_40 |  | 36 | 64 | 0.016377 | 0.125 | 0.08 | 261 | 0 | 0.364 | 1 | 1 | cs | TRUE
41 | LV_6630-2_0_7_line_41 |  | 37 | 46 | 0.025729 | 0.125 | 0.08 | 261 | 0 | 0.364 | 1 | 1 | cs | TRUE
42 | LV_6630-2_0_7_line_42 |  | 38 | 41 | 0.0095423 | 0.125 | 0.08 | 261 | 0 | 0.364 | 1 | 1 | cs | TRUE
43 | LV_6630-2_0_7_line_43 |  | 39 | 60 | 0.028034 | 0.125 | 0.08 | 261 | 0 | 0.364 | 1 | 1 | cs | TRUE
44 | LV_6630-2_0_7_line_44 |  | 40 | 49 | 0.030398 | 0.125 | 0.08 | 261 | 0 | 0.364 | 1 | 1 | cs | TRUE
45 | LV_6630-2_0_7_line_45 |  | 42 | 43 | 0.0066066 | 0.125 | 0.08 | 261 | 0 | 0.364 | 1 | 1 | cs | TRUE
46 | LV_6630-2_0_7_line_46 |  | 43 | 44 | 0.016684 | 0.125 | 0.08 | 261 | 0 | 0.364 | 1 | 1 | cs | TRUE
47 | LV_6630-2_0_7_line_47 |  | 44 | 45 | 0.00035864 | 0.125 | 0.08 | 261 | 0 | 0.364 | 1 | 1 | cs | TRUE
48 | LV_6630-2_0_7_line_48 |  | 45 | 55 | 0.00010781 | 0.125 | 0.08 | 261 | 0 | 0.364 | 1 | 1 | cs | TRUE
49 | LV_6630-2_0_7_line_49 |  | 46 | 47 | 0.00011045 | 0.125 | 0.08 | 261 | 0 | 0.364 | 1 | 1 | cs | TRUE
50 | LV_6630-2_0_7_line_50 |  | 47 | 48 | 7.7295e-05 | 0.125 | 0.08 | 261 | 0 | 0.364 | 1 | 1 | cs | TRUE
51 | LV_6630-2_0_7_line_51 |  | 48 | 54 | 3.6432e-06 | 0.125 | 0.08 | 261 | 0 | 0.364 | 1 | 1 | cs | TRUE
52 | LV_6630-2_0_7_line_52 |  | 49 | 50 | 0.0029643 | 0.125 | 0.08 | 261 | 0 | 0.364 | 1 | 1 | cs | TRUE
53 | LV_6630-2_0_7_line_53 |  | 50 | 51 | 0.017467 | 0.125 | 0.08 | 261 | 0 | 0.364 | 1 | 1 | cs | TRUE
54 | LV_6630-2_0_7_line_54 |  | 51 | 52 | 0.012722 | 0.125 | 0.08 | 261 | 0 | 0.364 | 1 | 1 | cs | TRUE
55 | LV_6630-2_0_7_line_55 |  | 52 | 53 | 0.016887 | 0.125 | 0.08 | 261 | 0 | 0.364 | 1 | 1 | cs | TRUE
56 | LV_6630-2_0_7_line_56 |  | 53 | 59 | 0.029212 | 0.125 | 0.08 | 261 | 0 | 0.364 | 1 | 1 | cs | TRUE
57 | LV_6630-2_0_7_line_57 |  | 54 | 138 | 0.0081523 | 0.125 | 0.08 | 261 | 0 | 0.364 | 1 | 1 | cs | TRUE
58 | LV_6630-2_0_7_line_58 |  | 55 | 56 | 0.024616 | 0.125 | 0.08 | 261 | 0 | 0.364 | 1 | 1 | cs | TRUE
59 | LV_6630-2_0_7_line_59 |  | 56 | 57 | 0.028137 | 0.125 | 0.08 | 261 | 0 | 0.364 | 1 | 1 | cs | TRUE
60 | LV_6630-2_0_7_line_60 |  | 57 | 58 | 5.3139e-05 | 0.125 | 0.08 | 261 | 0 | 0.364 | 1 | 1 | cs | TRUE
61 | LV_6630-2_0_7_line_61 |  | 58 | 92 | 1.471e-06 | 0.125 | 0.08 | 261 | 0 | 0.364 | 1 | 1 | cs | TRUE
62 | LV_6630-2_0_7_line_62 |  | 60 | 61 | 0.0001011 | 0.125 | 0.08 | 261 | 0 | 0.364 | 1 | 1 | cs | TRUE
63 | LV_6630-2_0_7_line_63 |  | 61 | 62 | 0.00013262 | 0.125 | 0.08 | 261 | 0 | 0.364 | 1 | 1 | cs | TRUE
64 | LV_6630-2_0_7_line_64 |  | 62 | 63 | 0.00010145 | 0.125 | 0.08 | 261 | 0 | 0.364 | 1 | 1 | cs | TRUE
65 | LV_6630-2_0_7_line_65 |  | 63 | 72 | 0.048789 | 0.125 | 0.08 | 261 | 0 | 0.364 | 1 | 1 | cs | TRUE
66 | LV_6630-2_0_7_line_66 |  | 64 | 65 | 0.026643 | 0.125 | 0.08 | 261 | 0 | 0.364 | 1 | 1 | cs | TRUE
67 | LV_6630-2_0_7_line_67 |  | 66 | 67 | 0.013892 | 0.125 | 0.08 | 261 | 0 | 0.364 | 1 | 3 | cs | TRUE
68 | LV_6630-2_0_7_line_68 |  | 67 | 68 | 0.018768 | 0.125 | 0.08 | 261 | 0 | 0.364 | 1 | 3 | cs | TRUE
69 | LV_6630-2_0_7_line_69 |  | 67 | 69 | 0.0095172 | 0.125 | 0.08 | 261 | 0 | 0.364 | 1 | 1 | cs | TRUE
70 | LV_6630-2_0_7_line_70 |  | 68 | 109 | 0.0084843 | 0.125 | 0.08 | 261 | 0 | 0.364 | 1 | 3 | cs | TRUE
71 | LV_6630-2_0_7_line_71 |  | 69 | 110 | 0.0055094 | 0.125 | 0.08 | 261 | 0 | 0.364 | 1 | 1 | cs | TRUE
72 | LV_6630-2_0_7_line_72 |  | 70 | 71 | 0.023622 | 0.125 | 0.08 | 261 | 0 | 0.364 | 1 | 1 | cs | TRUE
73 | LV_6630-2_0_7_line_73 |  | 70 | 72 | 0.028073 | 0.125 | 0.08 | 261 | 0 | 0.364 | 1 | 1 | cs | TRUE
74 | LV_6630-2_0_7_line_74 |  | 71 | 73 | 0.028691 | 0.125 | 0.08 | 261 | 0 | 0.364 | 1 | 1 | cs | TRUE
75 | LV_6630-2_0_7_line_75 |  | 73 | 74 | 0.006345 | 0.125 | 0.08 | 261 | 0 | 0.364 | 1 | 1 | cs | TRUE
76 | LV_6630-2_0_7_line_76 |  | 75 | 76 | 0.01596 | 0.125 | 0.08 | 261 | 0 | 0.364 | 1 | 1 | cs | TRUE
77 | LV_6630-2_0_7_line_77 |  | 76 | 77 | 0.028707 | 0.125 | 0.08 | 261 | 0 | 0.364 | 1 | 1 | cs | TRUE
78 | LV_6630-2_0_7_line_78 |  | 76 | 78 | 0.0024256 | 0.125 | 0.08 | 261 | 0 | 0.364 | 1 | 1 | cs | TRUE
79 | LV_6630-2_0_7_line_79 |  | 77 | 79 | 0.0027042 | 0.125 | 0.08 | 261 | 0 | 0.364 | 1 | 1 | cs | TRUE
80 | LV_6630-2_0_7_line_80 |  | 78 | 80 | 0.022468 | 0.125 | 0.08 | 261 | 0 | 0.364 | 1 | 1 | cs | TRUE
81 | LV_6630-2_0_7_line_81 |  | 79 | 82 | 0.033648 | 0.125 | 0.08 | 261 | 0 | 0.364 | 1 | 1 | cs | TRUE
82 | LV_6630-2_0_7_line_82 |  | 80 | 81 | 0.013327 | 0.125 | 0.08 | 261 | 0 | 0.364 | 1 | 1 | cs | TRUE
83 | LV_6630-2_0_7_line_83 |  | 81 | 83 | 0.0098254 | 0.125 | 0.08 | 261 | 0 | 0.364 | 1 | 1 | cs | TRUE
84 | LV_6630-2_0_7_line_84 |  | 82 | 120 | 0.0054893 | 0.125 | 0.08 | 261 | 0 | 0.364 | 1 | 1 | cs | TRUE
85 | LV_6630-2_0_7_line_85 |  | 83 | 122 | 0.011247 | 0.125 | 0.08 | 261 | 0 | 0.364 | 1 | 1 | cs | TRUE
86 | LV_6630-2_0_7_line_86 |  | 84 | 85 | 0.00036769 | 0.125 | 0.08 | 261 | 0 | 0.364 | 1 | 1 | cs | TRUE
87 | LV_6630-2_0_7_line_87 |  | 85 | 94 | 0.035351 | 0.125 | 0.08 | 261 | 0 | 0.364 | 1 | 1 | cs | TRUE
88 | LV_6630-2_0_7_line_88 |  | 86 | 87 | 0.033783 | 0.125 | 0.08 | 261 | 0 | 0.364 | 1 | 1 | cs | TRUE
89 | LV_6630-2_0_7_line_89 |  | 86 | 88 | 0.027514 | 0.125 | 0.08 | 261 | 0 | 0.364 | 1 | 1 | cs | TRUE
90 | LV_6630-2_0_7_line_90 |  | 87 | 89 | 0.0054179 | 0.125 | 0.08 | 261 | 0 | 0.364 | 1 | 1 | cs | TRUE
91 | LV_6630-2_0_7_line_91 |  | 88 | 90 | 0.027236 | 0.125 | 0.08 | 261 | 0 | 0.364 | 1 | 1 | cs | TRUE
92 | LV_6630-2_0_7_line_92 |  | 89 | 91 | 0.027747 | 0.125 | 0.08 | 261 | 0 | 0.364 | 1 | 1 | cs | TRUE
93 | LV_6630-2_0_7_line_93 |  | 90 | 92 | 5.1921e-05 | 0.125 | 0.08 | 261 | 0 | 0.364 | 1 | 1 | cs | TRUE
94 | LV_6630-2_0_7_line_94 |  | 91 | 93 | 0.035894 | 0.125 | 0.08 | 261 | 0 | 0.364 | 1 | 1 | cs | TRUE
95 | LV_6630-2_0_7_line_95 |  | 93 | 95 | 0.016812 | 0.125 | 0.08 | 261 | 0 | 0.364 | 1 | 1 | cs | TRUE
96 | LV_6630-2_0_7_line_96 |  | 94 | 95 | 0.002039 | 0.125 | 0.08 | 261 | 0 | 0.364 | 1 | 1 | cs | TRUE
97 | LV_6630-2_0_7_line_97 |  | 94 | 96 | 0.018683 | 0.125 | 0.08 | 261 | 0 | 0.364 | 1 | 1 | cs | TRUE
98 | LV_6630-2_0_7_line_98 |  | 95 | 97 | 0.024502 | 0.125 | 0.08 | 261 | 0 | 0.364 | 1 | 1 | cs | TRUE
99 | LV_6630-2_0_7_line_99 |  | 95 | 98 | 0.036738 | 0.125 | 0.08 | 261 | 0 | 0.364 | 1 | 1 | cs | TRUE
100 | LV_6630-2_0_7_line_100 |  | 96 | 99 | 0.020387 | 0.125 | 0.08 | 261 | 0 | 0.364 | 1 | 1 | cs | TRUE
101 | LV_6630-2_0_7_line_101 |  | 97 | 113 | 0.010452 | 0.125 | 0.08 | 261 | 0 | 0.364 | 1 | 1 | cs | TRUE
102 | LV_6630-2_0_7_line_102 |  | 99 | 121 | 0.014121 | 0.125 | 0.08 | 261 | 0 | 0.364 | 1 | 1 | cs | TRUE
103 | LV_6630-2_0_7_line_103 |  | 100 | 101 | 0.034501 | 0.125 | 0.08 | 261 | 0 | 0.364 | 1 | 1 | cs | TRUE
104 | LV_6630-2_0_7_line_104 |  | 100 | 102 | 0.012782 | 0.125 | 0.08 | 261 | 0 | 0.364 | 1 | 1 | cs | TRUE
105 | LV_6630-2_0_7_line_105 |  | 101 | 108 | 0.014031 | 0.125 | 0.08 | 261 | 0 | 0.364 | 1 | 1 | cs | TRUE
106 | LV_6630-2_0_7_line_106 |  | 102 | 103 | 0.028741 | 0.125 | 0.08 | 261 | 0 | 0.364 | 1 | 1 | cs | TRUE
107 | LV_6630-2_0_7_line_107 |  | 103 | 104 | 0.0085522 | 0.125 | 0.08 | 261 | 0 | 0.364 | 1 | 1 | cs | TRUE
108 | LV_6630-2_0_7_line_108 |  | 104 | 105 | 0.02116 | 0.125 | 0.08 | 261 | 0 | 0.364 | 1 | 1 | cs | TRUE
109 | LV_6630-2_0_7_line_109 |  | 105 | 106 | 0.0089591 | 0.125 | 0.08 | 261 | 0 | 0.364 | 1 | 1 | cs | TRUE
110 | LV_6630-2_0_7_line_110 |  | 106 | 107 | 0.022411 | 0.125 | 0.08 | 261 | 0 | 0.364 | 1 | 1 | cs | TRUE
111 | LV_6630-2_0_7_line_111 |  | 107 | 132 | 0.0058714 | 0.125 | 0.08 | 261 | 0 | 0.364 | 1 | 1 | cs | TRUE
112 | LV_6630-2_0_7_line_112 |  | 108 | 113 | 0.012654 | 0.125 | 0.08 | 261 | 0 | 0.364 | 1 | 1 | cs | TRUE
113 | LV_6630-2_0_7_line_113 |  | 109 | 111 | 0.0091394 | 0.125 | 0.08 | 261 | 0 | 0.364 | 1 | 3 | cs | TRUE
114 | LV_6630-2_0_7_line_114 |  | 110 | 112 | 0.018869 | 0.125 | 0.08 | 261 | 0 | 0.364 | 1 | 1 | cs | TRUE
115 | LV_6630-2_0_7_line_115 |  | 111 | 115 | 0.015481 | 0.125 | 0.08 | 261 | 0 | 0.364 | 1 | 3 | cs | TRUE
116 | LV_6630-2_0_7_line_116 |  | 112 | 114 | 0.022198 | 0.125 | 0.08 | 261 | 0 | 0.364 | 1 | 1 | cs | TRUE
117 | LV_6630-2_0_7_line_117 |  | 114 | 116 | 0.0015285 | 0.125 | 0.08 | 261 | 0 | 0.364 | 1 | 1 | cs | TRUE
118 | LV_6630-2_0_7_line_118 |  | 115 | 117 | 0.00066603 | 0.125 | 0.08 | 261 | 0 | 0.364 | 1 | 3 | cs | TRUE
119 | LV_6630-2_0_7_line_119 |  | 116 | 135 | 0.0069977 | 0.125 | 0.08 | 261 | 0 | 0.364 | 1 | 1 | cs | TRUE
120 | LV_6630-2_0_7_line_120 |  | 117 | 118 | 0.013386 | 0.125 | 0.08 | 261 | 0 | 0.364 | 1 | 3 | cs | TRUE
121 | LV_6630-2_0_7_line_121 |  | 118 | 119 | 0.0076468 | 0.125 | 0.08 | 261 | 0 | 0.364 | 1 | 3 | cs | TRUE
122 | LV_6630-2_0_7_line_122 |  | 119 | 120 | 0.012072 | 0.125 | 0.08 | 261 | 0 | 0.364 | 1 | 1 | cs | TRUE
123 | LV_6630-2_0_7_line_123 |  | 121 | 122 | 0.0057144 | 0.125 | 0.08 | 261 | 0 | 0.364 | 1 | 1 | cs | TRUE
124 | LV_6630-2_0_7_line_124 |  | 123 | 124 | 0.013148 | 0.125 | 0.08 | 261 | 0 | 0.364 | 1 | 1 | cs | TRUE
125 | LV_6630-2_0_7_line_125 |  | 123 | 125 | 0.017894 | 0.125 | 0.08 | 261 | 0 | 0.364 | 1 | 1 | cs | TRUE
126 | LV_6630-2_0_7_line_126 |  | 124 | 126 | 0.012778 | 0.125 | 0.08 | 261 | 0 | 0.364 | 1 | 1 | cs | TRUE
127 | LV_6630-2_0_7_line_127 |  | 125 | 127 | 0.0067363 | 0.125 | 0.08 | 261 | 0 | 0.364 | 1 | 1 | cs | TRUE
128 | LV_6630-2_0_7_line_128 |  | 126 | 128 | 0.01399 | 0.125 | 0.08 | 261 | 0 | 0.364 | 1 | 1 | cs | TRUE
129 | LV_6630-2_0_7_line_129 |  | 127 | 129 | 0.00048406 | 0.125 | 0.08 | 261 | 0 | 0.364 | 1 | 1 | cs | TRUE
130 | LV_6630-2_0_7_line_130 |  | 128 | 130 | 0.02777 | 0.125 | 0.08 | 261 | 0 | 0.364 | 1 | 1 | cs | TRUE
131 | LV_6630-2_0_7_line_131 |  | 129 | 131 | 0.014504 | 0.125 | 0.08 | 261 | 0 | 0.364 | 1 | 1 | cs | TRUE
132 | LV_6630-2_0_7_line_132 |  | 130 | 133 | 3.1596e-05 | 0.125 | 0.08 | 261 | 0 | 0.364 | 1 | 1 | cs | TRUE
133 | LV_6630-2_0_7_line_133 |  | 131 | 138 | 0.0093439 | 0.125 | 0.08 | 261 | 0 | 0.364 | 1 | 1 | cs | TRUE
134 | LV_6630-2_0_7_line_134 |  | 132 | 134 | 0.00014519 | 0.125 | 0.08 | 261 | 0 | 0.364 | 1 | 1 | cs | TRUE
135 | LV_6630-2_0_7_line_135 |  | 133 | 134 | 0.00022978 | 0.125 | 0.08 | 261 | 0 | 0.364 | 1 | 1 | cs | TRUE
136 | LV_6630-2_0_7_line_136 |  | 135 | 136 | 0.0034937 | 0.125 | 0.08 | 261 | 0 | 0.364 | 1 | 1 | cs | TRUE
137 | LV_6630-2_0_7_line_137 |  | 136 | 137 | 0.017662 | 0.125 | 0.08 | 261 | 0 | 0.364 | 1 | 1 | cs | TRUE

## trafo
| name | std_type | hv_bus | lv_bus | sn_mva | vn_hv_kv | vn_lv_kv | vk_percent | vkr_percent | pfe_kw | i0_percent | shift_degree | tap_side | tap_neutral | tap_min | tap_max | tap_step_percent | tap_step_degree | tap_pos | tap_phase_shifter | parallel | df | in_service
0 | LV_6630-2_0_7_trafo_14 | 0.63 MVA 20/0.4 kV | 139 | 19 | 0.63 | 20 | 0.4 | 6 | 1.206 | 1.65 | 0.2619 | 150 | hv | 0 | -2 | 2 | 2.5 | 0 | 0 | FALSE | 1 | 1 | TRUE

## line_geodata
| x0 | y0 | x1 | y1 | x2 | y2 | x3 | y3 | x4 | y4 | x5 | y5 | x6 | y6 | x7 | y7 | x8 | y8 | x9 | y9 | x10 | y10 | x11 | y11 | x12 | y12 | x13 | y13 | x14 | y14 | x15 | y15 | x16 | y16 | x17 | y17 | x18 | y18 | x19 | y19 | x20 | y20
0 | 2496655.2047 | 1120064.2014 | 2496620.5387 | 1120021.3105
1 | 2496592.5925 | 1119986.7336 | 2496620.5387 | 1120021.3105
2 | 2496655.2047 | 1120064.2014 | 2496658.5571 | 1120068.4579 | 2496657.8473 | 1120071.6276 | 2496661.7909 | 1120076.6078 | 2496664.3423 | 1120079.8289
3 | 2496655.2047 | 1120064.2014 | 2496656.7517 | 1120063.0631 | 2496663.5571 | 1120057.5989 | 2496670.2564 | 1120052.2477 | 2496671.5401 | 1120051.5031 | 2496672.5293 | 1120051.5862 | 2496673.571 | 1120052.0354 | 2496676.8428 | 1120055.6373 | 2496680.2601 | 1120059.6259 | 2496683.447 | 1120062.3288 | 2496686.0727 | 1120063.7959 | 2496689.2328 | 1120064.9316 | 2496692.4842 | 1120065.0872 | 2496695.0766 | 1120064.6093 | 2496697.6021 | 1120063.3765 | 2496713.1589 | 1120051.1697 | 2496724.3858 | 1120042.0723 | 2496727.661 | 1120046.3301 | 2496730.1945 | 1120049.6334 | 2496732.4735 | 1120053.8416 | 2496736.8961 | 1120062.0268
4 | 2496592.5925 | 1119986.7336 | 2496594.2146 | 1119985.4717 | 2496600.4592 | 1119980.6063 | 2496595.2484 | 1119966.9645 | 2496598.6177 | 1119964.0829
5 | 2496592.5925 | 1119986.7336 | 2496556.742 | 1120034.2101
6 | 2496664.3423 | 1120079.8289 | 2496666.5162 | 1120082.5734
7 | 2496736.8961 | 1120062.0268 | 2496738.7995 | 1120055.5458 | 2496742.1683 | 1120053.9873 | 2496744.8563 | 1120049.4885
8 | 2496598.6177 | 1119964.0829 | 2496601.4557 | 1119967.581 | 2496603.4854 | 1119968.9472 | 2496605.1084 | 1119969.0862 | 2496608.8101 | 1119973.459 | 2496612.8134 | 1119978.3159 | 2496622.1659 | 1119979.6457 | 2496623.0405 | 1119978.897
9 | 2496598.6177 | 1119964.0829 | 2496601.4557 | 1119967.581 | 2496603.4854 | 1119968.9472 | 2496605.1084 | 1119969.0862 | 2496608.8101 | 1119973.459 | 2496630.0159 | 1119956.2968
10 | 2496538.6422 | 1119866.2799 | 2496535.8528 | 1119864.2708 | 2496534.2809 | 1119870.724 | 2496533.7598 | 1119877.2481 | 2496534.0996 | 1119883.1238 | 2496543.5897 | 1119898.7936 | 2496547.6612 | 1119904.9279 | 2496552.0258 | 1119911.5018 | 2496559.0039 | 1119921.5333 | 2496566.2831 | 1119931.126 | 2496595.2484 | 1119966.9645 | 2496598.6177 | 1119964.0829
11 | 2496598.6177 | 1119964.0829 | 2496587.7651 | 1119950.7024
12 | 2496556.742 | 1120034.2101 | 2496522.7041 | 1119992.8008
13 | 2496734.3718 | 1120163.4025 | 2496681.7777 | 1120097.8465 | 2496674.8515 | 1120093.084 | 2496672.3436 | 1120089.9248 | 2496668.0295 | 1120084.484 | 2496666.5162 | 1120082.5734
14 | 2496623.0405 | 1119978.897 | 2496655.6148 | 1120018.7977
15 | 2496630.0159 | 1119956.2968 | 2496618.4922 | 1119941.9345
16 | 2496538.6422 | 1119866.2799 | 2496537.8997 | 1119870.6954 | 2496538.0964 | 1119875.8731 | 2496539.0427 | 1119880.6599 | 2496540.8549 | 1119885.5431 | 2496544.0441 | 1119891.5257 | 2496546.5261 | 1119895.1769
17 | 2496538.6422 | 1119866.2799 | 2496540.8394 | 1119861.1946 | 2496543.9571 | 1119856.2381 | 2496549.0525 | 1119851.4035 | 2496565.6946 | 1119841.268 | 2496591.1226 | 1119826.0739
18 | 2496602.7888 | 1119922.3629 | 2496618.4922 | 1119941.9345
19 | 2496749.4295 | 1119768.0154 | 2496746.7651 | 1119770.1623 | 2496741.4702 | 1119766.0389 | 2496736.4798 | 1119763.9339 | 2496731.8638 | 1119762.9677 | 2496725.3534 | 1119763.5903 | 2496717.7283 | 1119765.3661 | 2496656.5777 | 1119790.6601 | 2496640.2478 | 1119797.8548 | 2496603.6604 | 1119818.5822 | 2496591.1226 | 1119826.0739
20 | 2496770.8735 | 1120018.219 | 2496759.6504 | 1120027.9946 | 2496760.7457 | 1120030.2217 | 2496755.9643 | 1120034.9174 | 2496749.2256 | 1120042.9376 | 2496745.2892 | 1120048.764 | 2496744.8563 | 1120049.4885
21 | 2496749.4295 | 1119768.0154 | 2496752.1057 | 1119771.0828 | 2496754.2227 | 1119774.3932 | 2496755.8539 | 1119777.723 | 2496757.9386 | 1119782.3014 | 2496763.328 | 1119795.5734 | 2496771.8238 | 1119819.021 | 2496778.897 | 1119839.1575 | 2496791.8684 | 1119877.3938
22 | 2496800.9725 | 1119904.3323 | 2496800.0735 | 1119901.5801 | 2496791.8684 | 1119877.3938
23 | 2496770.8735 | 1120018.219 | 2496771.5057 | 1120019.0866 | 2496775.3725 | 1120025.9027 | 2496777.7802 | 1120033.5887 | 2496778.3711 | 1120037.9147 | 2496778.0092 | 1120041.1229 | 2496776.6087 | 1120043.615
24 | 2496770.8735 | 1120018.219 | 2496779.814 | 1120010.7951 | 2496777.2069 | 1120007.2484 | 2496773.5485 | 1120002.241 | 2496778.4655 | 1119998.2546
25 | 2496778.4655 | 1119998.2546 | 2496792.661 | 1119986.7495 | 2496800.2906 | 1119982.9947 | 2496878.9202 | 1119969.1002 | 2496899.5387 | 1119964.5125 | 2496902.4351 | 1119964.3915
26 | 2496778.4655 | 1119998.2546 | 2496765.723 | 1119980.9722 | 2496752.3751 | 1119962.5884 | 2496731.0592 | 1119935.2034
27 | 2496929.6904 | 1119963.2533 | 2496902.4351 | 1119964.3915
28 | 2496731.0592 | 1119935.2034 | 2496728.4444 | 1119931.8441
29 | 2497005.687 | 1119723.707 | 2497006.8328 | 1119724.3768 | 2497021.6034 | 1119738.4387
30 | 2497005.687 | 1119723.707 | 2497003.5013 | 1119726.7795 | 2496993.4772 | 1119737.3214
31 | 2497034.4977 | 1119750.7144 | 2497021.6034 | 1119738.4387
32 | 2496993.4772 | 1119737.3214 | 2496972.1223 | 1119759.7793 | 2496970.7478 | 1119761.993 | 2496959.9616 | 1119773.6457
33 | 2496946.2343 | 1119801.6024 | 2496941.0818 | 1119801.3011 | 2496934.6238 | 1119802.2784
34 | 2496946.2343 | 1119801.6024 | 2496952.0602 | 1119810.1752 | 2496966.5127 | 1119824.2223
35 | 2496934.6238 | 1119802.2784 | 2496933.75 | 1119808.9804
36 | 2496989.7645 | 1119846.1558 | 2496971.576 | 1119829.1436 | 2496966.5127 | 1119824.2223
37 | 2496930.2378 | 1119836.9784 | 2496930.6792 | 1119832.5315 | 2496933.75 | 1119808.9804
38 | 2496929.6904 | 1119963.2533 | 2496929.8457 | 1119974.6245 | 2496930.5679 | 1119982.1281
39 | 2496929.6904 | 1119963.2533 | 2496929.4994 | 1119946.6238 | 2496929.4896 | 1119946.3849
40 | 2496718.385 | 1119918.9206 | 2496728.4444 | 1119931.8441
41 | 2497034.4977 | 1119750.7144 | 2497053.1322 | 1119768.4549
42 | 2496953.4796 | 1119780.6485 | 2496959.9616 | 1119773.6457
43 | 2496989.7645 | 1119846.1558 | 2496992.6712 | 1119848.8746 | 2497010.2411 | 1119865.3027
44 | 2496927.2351 | 1119867.2279 | 2496930.2378 | 1119836.9784
45 | 2496971.6681 | 1119823.2201 | 2496976.4328 | 1119827.7966
46 | 2496976.4328 | 1119827.7966 | 2496988.4651 | 1119839.3539
47 | 2496988.4651 | 1119839.3539 | 2496988.7237 | 1119839.6023
48 | 2496988.7237 | 1119839.6023 | 2496988.8015 | 1119839.677
49 | 2497053.2122 | 1119768.5311 | 2497053.1322 | 1119768.4549
50 | 2497053.2682 | 1119768.5844 | 2497053.2122 | 1119768.5311
51 | 2497053.2708 | 1119768.5869 | 2497053.2682 | 1119768.5844
52 | 2496927.2351 | 1119867.2279 | 2496926.9423 | 1119870.1777
53 | 2496927.0758 | 1119887.6136 | 2496926.5302 | 1119874.3286 | 2496926.9423 | 1119870.1777
54 | 2496927.0758 | 1119887.6136 | 2496927.5979 | 1119900.3246
55 | 2496928.2908 | 1119917.1972 | 2496927.5979 | 1119900.3246
56 | 2496928.2908 | 1119917.1972 | 2496929.4896 | 1119946.3849
57 | 2497053.2708 | 1119768.5869 | 2497058.9667 | 1119774.0095 | 2497059.1755 | 1119774.2078
58 | 2497006.634 | 1119856.6459 | 2496995.2751 | 1119845.895 | 2496988.8015 | 1119839.677
59 | 2497006.634 | 1119856.6459 | 2497027.0692 | 1119875.9874
60 | 2497027.0692 | 1119875.9874 | 2497027.1078 | 1119876.0239
61 | 2497027.1078 | 1119876.0239 | 2497027.1089 | 1119876.025
62 | 2497010.2411 | 1119865.3027 | 2497010.3149 | 1119865.3718
63 | 2497010.3149 | 1119865.3718 | 2497010.4118 | 1119865.4624
64 | 2497010.4118 | 1119865.4624 | 2497010.4859 | 1119865.5317
65 | 2497010.4859 | 1119865.5317 | 2497017.4519 | 1119872.045 | 2497022.4473 | 1119876.7185 | 2497032.6548 | 1119886.562 | 2497045.7782 | 1119899.2173
66 | 2496702.02 | 1119897.8962 | 2496718.385 | 1119918.9206
67 | 2496936.1671 | 1119994.6072 | 2496934.3469 | 1119992.4035 | 2496932.6273 | 1119989.3086 | 2496931.3748 | 1119986.0057 | 2496930.5679 | 1119982.1281
68 | 2496936.1671 | 1119994.6072 | 2496948.1824 | 1120000.0504 | 2496953.5201 | 1120001.6659
69 | 2496936.1671 | 1119994.6072 | 2496939.9514 | 1119999.7682 | 2496941.0137 | 1120002.6991
70 | 2496961.6406 | 1120004.1236 | 2496953.5201 | 1120001.6659
71 | 2496942.891 | 1120007.8788 | 2496941.0137 | 1120002.6991
72 | 2497065.9859 | 1119918.7042 | 2497082.99 | 1119935.1017
73 | 2497065.9859 | 1119918.7042 | 2497045.7782 | 1119899.2173
74 | 2497103.6907 | 1119954.9665 | 2497099.713 | 1119951.2283 | 2497082.99 | 1119935.1017
75 | 2497108.3143 | 1119959.3118 | 2497103.6907 | 1119954.9665
76 | 2497065.1914 | 1120057.9388 | 2497062.9602 | 1120060.1449 | 2497064.4259 | 1120062.3769 | 2497064.9505 | 1120064.6361 | 2497064.4134 | 1120067.0801 | 2497062.415 | 1120069.8158 | 2497061.8307 | 1120071.6681
77 | 2497065.1914 | 1120057.9388 | 2497045.5179 | 1120037.0329
78 | 2497065.1914 | 1120057.9388 | 2497066.9455 | 1120056.2635
79 | 2497045.5179 | 1120037.0329 | 2497043.6647 | 1120035.0636
80 | 2497085.1887 | 1120062.2012 | 2497082.5684 | 1120059.6775 | 2497079.7586 | 1120061.8934 | 2497076.9233 | 1120062.6088 | 2497073.9016 | 1120062.3489 | 2497072.2813 | 1120061.4537 | 2497066.9455 | 1120056.2635
81 | 2497043.6647 | 1120035.0636 | 2497020.6054 | 1120010.5599
82 | 2497085.1887 | 1120062.2012 | 2497094.2516 | 1120052.4297
83 | 2497094.2516 | 1120052.4297 | 2497101.3823 | 1120045.6701
84 | 2497016.8436 | 1120006.5624 | 2497020.6054 | 1120010.5599
85 | 2497101.3823 | 1120045.6701 | 2497109.5447 | 1120037.9326
86 | 2497176.4081 | 1120023.4326 | 2497176.1382 | 1120023.1829
87 | 2497152.2948 | 1119997.4075 | 2497158.2393 | 1120006.6234 | 2497176.1382 | 1120023.1829
88 | 2497066.9092 | 1119913.6974 | 2497091.4442 | 1119936.9211
89 | 2497066.9092 | 1119913.6974 | 2497046.9269 | 1119894.7832
90 | 2497095.3789 | 1119940.6455 | 2497091.4442 | 1119936.9211
91 | 2497046.9269 | 1119894.7832 | 2497035.2928 | 1119883.7709 | 2497027.1466 | 1119876.0607
92 | 2497095.3789 | 1119940.6455 | 2497102.9421 | 1119947.8045 | 2497115.5065 | 1119959.7444
93 | 2497027.1089 | 1119876.025 | 2497027.1466 | 1119876.0607
94 | 2497115.5065 | 1119959.7444 | 2497141.5254 | 1119984.4702
95 | 2497153.7678 | 1119995.9927 | 2497145.377 | 1119988.1304 | 2497141.5254 | 1119984.4702
96 | 2497152.2948 | 1119997.4075 | 2497153.7678 | 1119995.9927
97 | 2497152.2948 | 1119997.4075 | 2497138.7359 | 1120010.2607
98 | 2497153.7678 | 1119995.9927 | 2497171.4011 | 1119978.9806
99 | 2497153.7678 | 1119995.9927 | 2497164.237 | 1120005.8209 | 2497180.4362 | 1120021.2612
100 | 2497123.9401 | 1120024.2864 | 2497138.7359 | 1120010.2607
101 | 2497171.4011 | 1119978.9806 | 2497178.9231 | 1119971.7235
102 | 2497113.6919 | 1120034.0013 | 2497123.9401 | 1120024.2864
103 | 2497222.9565 | 1119929.241 | 2497198.1273 | 1119953.1957
104 | 2497222.9565 | 1119929.241 | 2497213.797 | 1119920.3257
105 | 2497198.1273 | 1119953.1957 | 2497188.0296 | 1119962.9377
106 | 2497193.2013 | 1119900.2793 | 2497213.797 | 1119920.3257
107 | 2497193.2013 | 1119900.2793 | 2497187.0729 | 1119894.3143
108 | 2497187.0729 | 1119894.3143 | 2497180.1832 | 1119887.6084 | 2497171.7145 | 1119879.7609
109 | 2497165.143 | 1119873.6716 | 2497171.7145 | 1119879.7609
110 | 2497148.7045 | 1119858.4386 | 2497151.7531 | 1119861.264 | 2497165.143 | 1119873.6716
111 | 2497148.7045 | 1119858.4386 | 2497144.3981 | 1119854.4474
112 | 2497188.0296 | 1119962.9377 | 2497178.9231 | 1119971.7235
113 | 2496961.6406 | 1120004.1236 | 2496970.6339 | 1120002.4958
114 | 2496942.891 | 1120007.8788 | 2496943.9611 | 1120011.8075 | 2496944.6707 | 1120016.7652 | 2496944.9976 | 1120021.9074 | 2496944.8065 | 1120026.5358
115 | 2496970.6339 | 1120002.4958 | 2496972.2187 | 1120002.2089 | 2496985.8985 | 1119999.9182
116 | 2496944.8065 | 1120026.5358 | 2496944.0502 | 1120031.9632 | 2496942.6215 | 1120041.4046 | 2496942.3377 | 1120046.0346 | 2496942.3415 | 1120048.5649
117 | 2496942.3415 | 1120048.5649 | 2496942.3437 | 1120050.0037 | 2496942.3514 | 1120050.0931
118 | 2496986.5554 | 1119999.8082 | 2496985.8985 | 1119999.9182
119 | 2496942.9579 | 1120057.0644 | 2496942.9579 | 1120057.0644 | 2496942.3514 | 1120050.0931
120 | 2496986.5554 | 1119999.8082 | 2496993.0642 | 1119998.7183 | 2496999.8306 | 1119998.1916
121 | 2496999.8306 | 1119998.1916 | 2496999.8306 | 1119998.1916 | 2497001.7147 | 1119998.2595 | 2497003.869 | 1119998.334 | 2497007.3499 | 1119999.2753 | 2497007.3499 | 1119999.2753
122 | 2497016.8436 | 1120006.5624 | 2497015.742 | 1120005.3919 | 2497010.7825 | 1120001.0069 | 2497007.3499 | 1119999.2753
123 | 2497113.6919 | 1120034.0013 | 2497109.5447 | 1120037.9326
124 | 2497094.6686 | 1119807.9351 | 2497104.199 | 1119816.9931
125 | 2497094.6686 | 1119807.9351 | 2497082.946 | 1119796.7937 | 2497081.6981 | 1119795.6079
126 | 2497104.199 | 1119816.9931 | 2497112.5729 | 1119824.9518 | 2497113.4715 | 1119825.7847
127 | 2497081.6981 | 1119795.6079 | 2497076.8146 | 1119790.9678
128 | 2497113.4715 | 1119825.7847 | 2497123.7325 | 1119835.2946
129 | 2497076.8146 | 1119790.9678 | 2497076.4637 | 1119790.6344
130 | 2497123.7325 | 1119835.2946 | 2497144.1 | 1119854.1711
131 | 2497065.9493 | 1119780.644 | 2497076.4637 | 1119790.6344
132 | 2497144.1231 | 1119854.1926 | 2497144.1 | 1119854.1711
133 | 2497065.9493 | 1119780.644 | 2497059.1755 | 1119774.2078
134 | 2497144.3981 | 1119854.4474 | 2497144.2917 | 1119854.3487
135 | 2497144.2917 | 1119854.3487 | 2497144.1231 | 1119854.1926
136 | 2496942.9579 | 1120057.0644 | 2496943.675 | 1120060.4837
137 | 2496943.675 | 1120060.4837 | 2496944.1591 | 1120062.792 | 2496945.3425 | 1120067.4748 | 2496947.8637 | 1120074.5919 | 2496948.9912 | 1120077.2886

## bus_geodata
| x | y | coords
0 | 2496620.5387 | 1120021.3105
1 | 2496655.2047 | 1120064.2014
2 | 2496592.5925 | 1119986.7336
3 | 2496664.3422 | 1120079.8289
4 | 2496736.8961 | 1120062.0268
5 | 2496598.6177 | 1119964.0829
6 | 2496556.742 | 1120034.2101
7 | 2496666.5162 | 1120082.5734
8 | 2496623.0405 | 1119978.897
9 | 2496630.0159 | 1119956.2968
10 | 2496538.6422 | 1119866.2799
11 | 2496587.7651 | 1119950.7024
12 | 2496618.4922 | 1119941.9345
13 | 2496655.6148 | 1120018.7977
14 | 2496546.5261 | 1119895.1769
15 | 2496591.1226 | 1119826.0739
16 | 2496744.8563 | 1120049.4885
17 | 2496749.4295 | 1119768.0154
18 | 2496791.8684 | 1119877.3938
19 | 2496770.8735 | 1120018.219
20 | 2496776.6087 | 1120043.615
21 | 2496778.4655 | 1119998.2546
22 | 2496902.4351 | 1119964.3915
23 | 2496731.0592 | 1119935.2034
24 | 2497005.687 | 1119723.707
25 | 2497021.6034 | 1119738.4387
26 | 2496993.4772 | 1119737.3214
27 | 2496946.2343 | 1119801.6024
28 | 2496934.6238 | 1119802.2784
29 | 2496966.5127 | 1119824.2223
30 | 2496933.75 | 1119808.9804
31 | 2496734.3718 | 1120163.4025
32 | 2496602.7888 | 1119922.3629
33 | 2496522.7041 | 1119992.8008
34 | 2496800.9725 | 1119904.3323
35 | 2496929.6904 | 1119963.2533
36 | 2496728.4444 | 1119931.8441
37 | 2497034.4977 | 1119750.7144
38 | 2496959.9616 | 1119773.6457
39 | 2496989.7645 | 1119846.1558
40 | 2496930.2378 | 1119836.9784
41 | 2496953.4796 | 1119780.6485
42 | 2496971.6681 | 1119823.2201
43 | 2496976.4328 | 1119827.7966
44 | 2496988.4651 | 1119839.3539
45 | 2496988.7237 | 1119839.6023
46 | 2497053.1322 | 1119768.4549
47 | 2497053.2122 | 1119768.5311
48 | 2497053.2682 | 1119768.5844
49 | 2496927.2351 | 1119867.2279
50 | 2496926.9423 | 1119870.1777
51 | 2496927.0758 | 1119887.6136
52 | 2496927.5979 | 1119900.3246
53 | 2496928.2908 | 1119917.1972
54 | 2497053.2708 | 1119768.5869
55 | 2496988.8015 | 1119839.677
56 | 2497006.634 | 1119856.6459
57 | 2497027.0692 | 1119875.9874
58 | 2497027.1078 | 1119876.0239
59 | 2496929.4896 | 1119946.3849
60 | 2497010.2411 | 1119865.3027
61 | 2497010.3149 | 1119865.3718
62 | 2497010.4118 | 1119865.4624
63 | 2497010.4859 | 1119865.5317
64 | 2496718.385 | 1119918.9206
65 | 2496702.02 | 1119897.8962
66 | 2496930.5679 | 1119982.1281
67 | 2496936.1671 | 1119994.6072
68 | 2496953.5201 | 1120001.6659
69 | 2496941.0137 | 1120002.6991
70 | 2497065.9859 | 1119918.7042
71 | 2497082.99 | 1119935.1017
72 | 2497045.7782 | 1119899.2173
73 | 2497103.6907 | 1119954.9665
74 | 2497108.3143 | 1119959.3118
75 | 2497061.8307 | 1120071.6681
76 | 2497065.1914 | 1120057.9388
77 | 2497045.5179 | 1120037.0329
78 | 2497066.9455 | 1120056.2635
79 | 2497043.6647 | 1120035.0636
80 | 2497085.1887 | 1120062.2012
81 | 2497094.2516 | 1120052.4297
82 | 2497020.6054 | 1120010.5599
83 | 2497101.3823 | 1120045.6701
84 | 2497176.4081 | 1120023.4326
85 | 2497176.1382 | 1120023.1829
86 | 2497066.9092 | 1119913.6974
87 | 2497091.4442 | 1119936.9211
88 | 2497046.9269 | 1119894.7832
89 | 2497095.3789 | 1119940.6455
90 | 2497027.1466 | 1119876.0607
91 | 2497115.5065 | 1119959.7444
92 | 2497027.1089 | 1119876.025
93 | 2497141.5254 | 1119984.4702
94 | 2497152.2948 | 1119997.4075
95 | 2497153.7678 | 1119995.9927
96 | 2497138.7359 | 1120010.2607
97 | 2497171.4011 | 1119978.9806
98 | 2497180.4362 | 1120021.2612
99 | 2497123.9401 | 1120024.2864
100 | 2497222.9565 | 1119929.241
101 | 2497198.1273 | 1119953.1957
102 | 2497213.797 | 1119920.3257
103 | 2497193.2013 | 1119900.2793
104 | 2497187.0729 | 1119894.3143
105 | 2497171.7145 | 1119879.7609
106 | 2497165.143 | 1119873.6716
107 | 2497148.7045 | 1119858.4386
108 | 2497188.0296 | 1119962.9377
109 | 2496961.6406 | 1120004.1236
110 | 2496942.891 | 1120007.8788
111 | 2496970.6339 | 1120002.4958
112 | 2496944.8065 | 1120026.5358
113 | 2497178.9231 | 1119971.7235
114 | 2496942.3415 | 1120048.5649
115 | 2496985.8985 | 1119999.9182
116 | 2496942.3514 | 1120050.0931
117 | 2496986.5554 | 1119999.8082
118 | 2496999.8306 | 1119998.1916
119 | 2497007.3499 | 1119999.2753
120 | 2497016.8436 | 1120006.5624
121 | 2497113.6919 | 1120034.0013
122 | 2497109.5447 | 1120037.9326
123 | 2497094.6686 | 1119807.9351
124 | 2497104.199 | 1119816.9931
125 | 2497081.6981 | 1119795.6079
126 | 2497113.4715 | 1119825.7847
127 | 2497076.8146 | 1119790.9678
128 | 2497123.7325 | 1119835.2946
129 | 2497076.4637 | 1119790.6344
130 | 2497144.1 | 1119854.1711
131 | 2497065.9493 | 1119780.644
132 | 2497144.3981 | 1119854.4474
133 | 2497144.1231 | 1119854.1926
134 | 2497144.2917 | 1119854.3487
135 | 2496942.9579 | 1120057.0644
136 | 2496943.675 | 1120060.4837
137 | 2496948.9912 | 1120077.2886
138 | 2497059.1755 | 1119774.2078
139 | 2496768.1689 | 1120014.8408

## line_std_types
| c_nf_per_km | r_ohm_per_km | x_ohm_per_km | max_i_ka | type | q_mm2 | alpha | voltage_rating
NAYY 4x50 SE | 210 | 0.642 | 0.083 | 0.142 | cs | 50 | 0.00403 | LV
NAYY 4x120 SE | 264 | 0.225 | 0.08 | 0.242 | cs | 120 | 0.00403 | LV
NAYY 4x150 SE | 261 | 0.208 | 0.08 | 0.27 | cs | 150 | 0.00403 | LV
NA2XS2Y 1x95 RM/25 12/20 kV | 216 | 0.313 | 0.132 | 0.252 | cs | 95 | 0.00403 | MV
NA2XS2Y 1x185 RM/25 12/20 kV | 273 | 0.161 | 0.117 | 0.362 | cs | 185 | 0.00403 | MV
NA2XS2Y 1x240 RM/25 12/20 kV | 304 | 0.122 | 0.112 | 0.421 | cs | 240 | 0.00403 | MV
NA2XS2Y 1x95 RM/25 6/10 kV | 315 | 0.313 | 0.123 | 0.249 | cs | 95 | 0.00403 | MV
NA2XS2Y 1x185 RM/25 6/10 kV | 406 | 0.161 | 0.11 | 0.358 | cs | 185 | 0.00403 | MV
NA2XS2Y 1x240 RM/25 6/10 kV | 456 | 0.122 | 0.105 | 0.416 | cs | 240 | 0.00403 | MV
NA2XS2Y 1x150 RM/25 12/20 kV | 250 | 0.206 | 0.116 | 0.319 | cs | 150 | 0.00403 | MV
NA2XS2Y 1x120 RM/25 12/20 kV | 230 | 0.253 | 0.119 | 0.283 | cs | 120 | 0.00403 | MV
NA2XS2Y 1x70 RM/25 12/20 kV | 190 | 0.443 | 0.132 | 0.22 | cs | 70 | 0.00403 | MV
NA2XS2Y 1x150 RM/25 6/10 kV | 360 | 0.206 | 0.11 | 0.315 | cs | 150 | 0.00403 | MV
NA2XS2Y 1x120 RM/25 6/10 kV | 340 | 0.253 | 0.113 | 0.28 | cs | 120 | 0.00403 | MV
NA2XS2Y 1x70 RM/25 6/10 kV | 280 | 0.443 | 0.123 | 0.217 | cs | 70 | 0.00403 | MV
N2XS(FL)2Y 1x120 RM/35 64/110 kV | 112 | 0.153 | 0.166 | 0.366 | cs | 120 | 0.00393 | HV
N2XS(FL)2Y 1x185 RM/35 64/110 kV | 125 | 0.099 | 0.156 | 0.457 | cs | 185 | 0.00393 | HV
N2XS(FL)2Y 1x240 RM/35 64/110 kV | 135 | 0.075 | 0.149 | 0.526 | cs | 240 | 0.00393 | HV
N2XS(FL)2Y 1x300 RM/35 64/110 kV | 144 | 0.06 | 0.144 | 0.588 | cs | 300 | 0.00393 | HV
15-AL1/3-ST1A 0.4 | 11 | 1.8769 | 0.35 | 0.105 | ol | 16 | 0.00403 | LV
24-AL1/4-ST1A 0.4 | 11.25 | 1.2012 | 0.335 | 0.14 | ol | 24 | 0.00403 | LV
48-AL1/8-ST1A 0.4 | 12.2 | 0.5939 | 0.3 | 0.21 | ol | 48 | 0.00403 | LV
94-AL1/15-ST1A 0.4 | 13.2 | 0.306 | 0.29 | 0.35 | ol | 94 | 0.00403 | LV
34-AL1/6-ST1A 10.0 | 9.7 | 0.8342 | 0.36 | 0.17 | ol | 34 | 0.00403 | MV
48-AL1/8-ST1A 10.0 | 10.1 | 0.5939 | 0.35 | 0.21 | ol | 48 | 0.00403 | MV
70-AL1/11-ST1A 10.0 | 10.4 | 0.4132 | 0.339 | 0.29 | ol | 70 | 0.00403 | MV
94-AL1/15-ST1A 10.0 | 10.75 | 0.306 | 0.33 | 0.35 | ol | 94 | 0.00403 | MV
122-AL1/20-ST1A 10.0 | 11.1 | 0.2376 | 0.323 | 0.41 | ol | 122 | 0.00403 | MV
149-AL1/24-ST1A 10.0 | 11.25 | 0.194 | 0.315 | 0.47 | ol | 149 | 0.00403 | MV
34-AL1/6-ST1A 20.0 | 9.15 | 0.8342 | 0.382 | 0.17 | ol | 34 | 0.00403 | MV
48-AL1/8-ST1A 20.0 | 9.5 | 0.5939 | 0.372 | 0.21 | ol | 48 | 0.00403 | MV
70-AL1/11-ST1A 20.0 | 9.7 | 0.4132 | 0.36 | 0.29 | ol | 70 | 0.00403 | MV
94-AL1/15-ST1A 20.0 | 10 | 0.306 | 0.35 | 0.35 | ol | 94 | 0.00403 | MV
122-AL1/20-ST1A 20.0 | 10.3 | 0.2376 | 0.344 | 0.41 | ol | 122 | 0.00403 | MV
149-AL1/24-ST1A 20.0 | 10.5 | 0.194 | 0.337 | 0.47 | ol | 149 | 0.00403 | MV
184-AL1/30-ST1A 20.0 | 10.75 | 0.1571 | 0.33 | 0.535 | ol | 184 | 0.00403 | MV
243-AL1/39-ST1A 20.0 | 11 | 0.1188 | 0.32 | 0.645 | ol | 243 | 0.00403 | MV
48-AL1/8-ST1A 110.0 | 8 | 0.5939 | 0.46 | 0.21 | ol | 48 | 0.00403 | HV
70-AL1/11-ST1A 110.0 | 8.4 | 0.4132 | 0.45 | 0.29 | ol | 70 | 0.00403 | HV
94-AL1/15-ST1A 110.0 | 8.65 | 0.306 | 0.44 | 0.35 | ol | 94 | 0.00403 | HV
122-AL1/20-ST1A 110.0 | 8.5 | 0.2376 | 0.43 | 0.41 | ol | 122 | 0.00403 | HV
149-AL1/24-ST1A 110.0 | 8.75 | 0.194 | 0.41 | 0.47 | ol | 149 | 0.00403 | HV
184-AL1/30-ST1A 110.0 | 8.8 | 0.1571 | 0.4 | 0.535 | ol | 184 | 0.00403 | HV
243-AL1/39-ST1A 110.0 | 9 | 0.1188 | 0.39 | 0.645 | ol | 243 | 0.00403 | HV
305-AL1/39-ST1A 110.0 | 9.2 | 0.0949 | 0.38 | 0.74 | ol | 305 | 0.00403 | HV
490-AL1/64-ST1A 110.0 | 9.75 | 0.059 | 0.37 | 0.96 | ol | 490 | 0.00403 | HV
679-AL1/86-ST1A 110.0 | 9.95 | 0.042 | 0.36 | 1.15 | ol | 679 | 0.00403 | HV
490-AL1/64-ST1A 220.0 | 10 | 0.059 | 0.285 | 0.96 | ol | 490 | 0.00403 | HV
679-AL1/86-ST1A 220.0 | 11.7 | 0.042 | 0.275 | 1.15 | ol | 679 | 0.00403 | HV
490-AL1/64-ST1A 380.0 | 11 | 0.059 | 0.253 | 0.96 | ol | 490 | 0.00403 | HV
679-AL1/86-ST1A 380.0 | 14.6 | 0.042 | 0.25 | 1.15 | ol | 679 | 0.00403 | HV

## trafo_std_types
| i0_percent | pfe_kw | vkr_percent | sn_mva | vn_lv_kv | vn_hv_kv | vk_percent | shift_degree | vector_group | tap_side | tap_neutral | tap_min | tap_max | tap_step_degree | tap_step_percent | tap_phase_shifter
160 MVA 380/110 kV | 0.06 | 60 | 0.25 | 160 | 110 | 380 | 12.2 | 0 | Yy0 | hv | 0 | -9 | 9 | 0 | 1.5 | FALSE
100 MVA 220/110 kV | 0.06 | 55 | 0.26 | 100 | 110 | 220 | 12 | 0 | Yy0 | hv | 0 | -9 | 9 | 0 | 1.5 | FALSE
63 MVA 110/20 kV | 0.04 | 22 | 0.32 | 63 | 20 | 110 | 18 | 150 | YNd5 | hv | 0 | -9 | 9 | 0 | 1.5 | FALSE
40 MVA 110/20 kV | 0.05 | 18 | 0.34 | 40 | 20 | 110 | 16.2 | 150 | YNd5 | hv | 0 | -9 | 9 | 0 | 1.5 | FALSE
25 MVA 110/20 kV | 0.07 | 14 | 0.41 | 25 | 20 | 110 | 12 | 150 | YNd5 | hv | 0 | -9 | 9 | 0 | 1.5 | FALSE
63 MVA 110/10 kV | 0.04 | 22 | 0.32 | 63 | 10 | 110 | 18 | 150 | YNd5 | hv | 0 | -9 | 9 | 0 | 1.5 | FALSE
40 MVA 110/10 kV | 0.05 | 18 | 0.34 | 40 | 10 | 110 | 16.2 | 150 | YNd5 | hv | 0 | -9 | 9 | 0 | 1.5 | FALSE
25 MVA 110/10 kV | 0.07 | 14 | 0.41 | 25 | 10 | 110 | 12 | 150 | YNd5 | hv | 0 | -9 | 9 | 0 | 1.5 | FALSE
0.25 MVA 20/0.4 kV | 0.32 | 0.8 | 1.44 | 0.25 | 0.4 | 20 | 6 | 150 | Yzn5 | hv | 0 | -2 | 2 | 0 | 2.5 | FALSE
0.4 MVA 20/0.4 kV | 0.3375 | 1.35 | 1.425 | 0.4 | 0.4 | 20 | 6 | 150 | Dyn5 | hv | 0 | -2 | 2 | 0 | 2.5 | FALSE
0.63 MVA 20/0.4 kV | 0.2619 | 1.65 | 1.206 | 0.63 | 0.4 | 20 | 6 | 150 | Dyn5 | hv | 0 | -2 | 2 | 0 | 2.5 | FALSE
0.25 MVA 10/0.4 kV | 0.24 | 0.6 | 1.2 | 0.25 | 0.4 | 10 | 4 | 150 | Dyn5 | hv | 0 | -2 | 2 | 0 | 2.5 | FALSE
0.4 MVA 10/0.4 kV | 0.2375 | 0.95 | 1.325 | 0.4 | 0.4 | 10 | 4 | 150 | Dyn5 | hv | 0 | -2 | 2 | 0 | 2.5 | FALSE
0.63 MVA 10/0.4 kV | 0.1873 | 1.18 | 1.0794 | 0.63 | 0.4 | 10 | 4 | 150 | Dyn5 | hv | 0 | -2 | 2 | 0 | 2.5 | FALSE

## trafo3w_std_types
| sn_hv_mva | sn_mv_mva | sn_lv_mva | vn_hv_kv | vn_mv_kv | vn_lv_kv | vk_hv_percent | vk_mv_percent | vk_lv_percent | vkr_hv_percent | vkr_mv_percent | vkr_lv_percent | pfe_kw | i0_percent | shift_mv_degree | shift_lv_degree | vector_group | tap_side | tap_neutral | tap_min | tap_max | tap_step_percent
63/25/38 MVA 110/20/10 kV | 63 | 25 | 38 | 110 | 20 | 10 | 10.4 | 10.4 | 10.4 | 0.28 | 0.32 | 0.35 | 35 | 0.89 | 0 | 0 | YN0yn0yn0 | hv | 0 | -10 | 10 | 1.2
63/25/38 MVA 110/10/10 kV | 63 | 25 | 38 | 110 | 10 | 10 | 10.4 | 10.4 | 10.4 | 0.28 | 0.32 | 0.35 | 35 | 0.89 | 0 | 0 | YN0yn0yn0 | hv | 0 | -10 | 10 | 1.2

## fuse_std_types
| fuse_type | i_rated_a | t_avg | t_min | t_total | x_avg | x_min | x_total
HV 100A | HV 100A | 100 | 0 | [10.0, 3.64, 0.854, 0.281, 0.1, 0.0531, 0.022, 0.01] | [10.0, 4.267, 1.21, 0.403, 0.1, 0.058, 0.022, 0.01] | 0 | [300.0, 350.0, 450.0, 550.0, 700.0, 850.0, 1200.0, 1752.0] | [600.0, 700.0, 900.0, 1150.0, 1665.0, 2000.0, 3000.0, 4313.0]
HV 10A | HV 10A | 10 | 0 | [10.0, 1675.0, 0.344, 0.156, 0.1, 0.0417, 0.0171, 0.01] | [10.0, 1.3, 0.3, 0.155, 0.1, 0.0555, 0.023, 0.01] | 0 | [30.0, 32.0, 35.0, 37.0, 39.0, 50.0, 70.0, 88.0] | [60.0, 70.0, 80.0, 87.0, 94.0, 110.0, 150.0, 216.0]
HV 125A | HV 125A | 125 | 0 | [10.0, 1.82, 0.344, 0.1, 0.0467, 0.0269, 0.01] | [10.0, 2.478, 0.426, 0.1, 0.0427, 0.0211, 0.01] | 0 | [375.0, 500.0, 700.0, 925.0, 1200.0, 1500.0, 2341.0] | [750.0, 1000.0, 1500.0, 2200.0, 3000.0, 4000.0, 5765.0]
HV 160A | HV 160A | 160 | 0 | [10.0, 4.15, 1.03, 0.198, 0.1, 0.051, 0.0172, 0.01] | [10.0, 2.3, 0.734, 0.274, 0.1, 0.046, 0.0177, 0.01] | 0 | [480.0, 550.0, 700.0, 1000.0, 1260.0, 1600.0, 2500.0, 3227.0] | [960.0, 1300.0, 1700.0, 2200.0, 2996.0, 4000.0, 6000.0, 7946.0]
HV 16A | HV 16A | 16 | 0 | [10.0, 0.352, 0.164, 0.1, 0.0649, 0.0342, 0.01] | [10.0, 2.34, 0.722, 0.181, 0.1, 0.055, 0.0296, 0.01] | 0 | [48.0, 60.0, 65.0, 71.0, 80.0, 100.0, 162.0] | [96.0, 110.0, 125.0, 150.0, 168.0, 200.0, 250.0, 398.0]
HV 200A | HV 200A | 200 | 0 | [10.0, 4.267, 1.21, 0.403, 0.1, 0.058, 0.022, 0.01] | [10.0, 3.73, 1.654, 0.328, 0.1, 0.0531, 0.019, 0.01] | 0 | [600.0, 700.0, 900.0, 1150.0, 1665.0, 2000.0, 3000.0, 4313.0] | [1200.0, 1500.0, 1800.0, 2700.0, 3960.0, 5000.0, 7500.0, 10620.0]
HV 20A | HV 20A | 20 | 0 | [10.0, 1.3, 0.3, 0.155, 0.1, 0.0555, 0.023, 0.01] | [10.0, 1.3, 0.161, 0.1, 0.0611, 0.0399, 0.0141, 0.01] | 0 | [60.0, 70.0, 80.0, 87.0, 94.0, 110.0, 150.0, 216.0] | [120.0, 150.0, 200.0, 223.0, 260.0, 300.0, 450.0, 532.0]
HV 25A | HV 25A | 25 | 0 | [10.0, 2.512, 0.833, 0.299, 0.1, 0.0372, 0.0223, 0.01] | [10.0, 3.125, 0.597, 0.198, 0.1, 0.0378, 0.022, 0.01] | 0 | [75.0, 82.0, 90.0, 100.0, 124.0, 170.0, 200.0, 289.0] | [150.0, 170.0, 210.0, 250.0, 294.0, 400.0, 500.0, 711.0]
HV 31.5A | HV 31.5A | 31.5 | 0 | [10.0, 2.34, 0.722, 0.181, 0.1, 0.055, 0.0296, 0.01] | [10.0, 2.84, 0.368, 0.164, 0.1, 0.0621, 0.0378, 0.0195, 0.01] | 0 | [95.0, 110.0, 125.0, 150.0, 165.0, 200.0, 250.0, 390.0] | [189.0, 220.0, 300.0, 350.0, 393.0, 450.0, 530.0, 700.0, 960.0]
HV 40A | HV 40A | 40 | 0 | [10.0, 1.3, 0.161, 0.1, 0.0611, 0.0399, 0.0141, 0.01] | [10.0, 2.05, 0.369, 0.198, 0.1, 0.051, 0.0298, 0.01] | 0 | [120.0, 150.0, 200.0, 223.0, 260.0, 300.0, 450.0, 532.0] | [240.0, 300.0, 400.0, 450.0, 530.0, 650.0, 800.0, 1311.0]
HV 50A | HV 50A | 50 | 0 | [10.0, 3.215, 0.597, 0.198, 0.1, 0.0378, 0.022, 0.01] | [10.0, 3.64, 0.854, 0.281, 0.1, 0.0531, 0.022, 0.01] | 0 | [150.0, 170.0, 210.0, 250.0, 294.0, 400.0, 500.0, 711.0] | [300.0, 350.0, 450.0, 550.0, 700.0, 850.0, 1200.0, 1752.0]
HV 6.3A | HV 6.3A | 6.3 | 0 | [10.0, 1.39, 0.344, 0.168, 0.1, 0.056, 0.0263, 0.01] | [10.0, 1.711, 0.516, 0.198, 0.1, 0.0634, 0.0303, 0.01] | 0 | [19.0, 19.5, 20.4, 20.8, 22.0, 25.0, 32.0, 48.0] | [38.0, 40.0, 43.0, 48.0, 53.0, 60.0, 75.0, 118.0]
HV 63A | HV 63A | 63 | 0 | [10.0, 2.84, 0.368, 0.164, 0.1, 0.0621, 0.0378, 0.0195, 0.01] | [10.0, 1.82, 0.344, 0.1, 0.0467, 0.0269, 0.01] | 0 | [189.0, 220.0, 300.0, 350.0, 393.0, 450.0, 530.0, 700.0, 961.0] | [378.0, 500.0, 700.0, 934.0, 1200.0, 1500.0, 2366.0]
HV 80A | HV 80A | 80 | 0 | [10.0, 2.05, 0.369, 0.198, 0.1, 0.051, 0.0298, 0.01] | [10.0, 4.15, 1.03, 0.198, 0.1, 0.051, 0.0172, 0.01] | 0 | [240.0, 300.0, 400.0, 450.0, 530.0, 650.0, 800.0, 1311.0] | [480.0, 550.0, 700.0, 1000.0, 1260.0, 1600.0, 2500.0, 3227.0]
Siemens NH-1-100 | Siemens NH-1-100 | 100 | [5400.0, 2000.0, 400.0, 20.0, 1.0, 0.2, 0.012, 0.004] | 0 | 0 | [150.0, 190.0, 250.0, 430.0, 900.0, 1250.0, 2700.0, 3600.0] | 0 | 0
Siemens NH-1-125 | Siemens NH-1-125 | 125 | [4800.0, 120.0, 7.0, 0.1, 0.004] | 0 | 0 | [180.0, 400.0, 740.0, 2000.0, 4250.0] | 0 | 0
Siemens NH-1-16 | Siemens NH-1-16 | 16 | [4000.0, 400.0, 2.0, 0.1, 0.04, 0.01] | 0 | 0 | [26.0, 35.0, 75.0, 150.0, 200.0, 300.0] | 0 | 0
Siemens NH-1-160 | Siemens NH-1-160 | 160 | [4800.0, 120.0, 7.0, 0.1, 0.004] | 0 | 0 | [210.0, 500.0, 900.0, 2300.0, 5000.0] | 0 | 0
Siemens NH-1-25 | Siemens NH-1-25 | 25 | [4000.0, 1000.0, 10.0, 0.2, 0.02, 0.01] | 0 | 0 | [40.0, 50.0, 100.0, 210.0, 400.0, 500.0] | 0 | 0
Siemens NH-1-50 | Siemens NH-1-50 | 50 | [4000.0, 40.0, 4.0, 1.0, 0.02, 0.01] | 0 | 0 | [86.0, 200.0, 300.0, 400.0, 1000.0, 1280.0] | 0 | 0
Siemens NH-1-63 | Siemens NH-1-63 | 63 | [4000.0, 100.0, 10.0, 2.0, 0.04, 0.01] | 0 | 0 | [100.0, 200.0, 300.0, 400.0, 1000.0, 1500.0] | 0 | 0
Siemens NH-1-80 | Siemens NH-1-80 | 80 | [4800.0, 120.0, 7.0, 0.1, 0.01] | 0 | 0 | [150.58, 250.0, 450.0, 1150.0, 2470.0] | 0 | 0
Siemens NH-2-1000 | Siemens NH-2-1000 | 1000 | [4800.0, 120.0, 7.0, 0.1, 0.004] | 0 | 0 | [1900.0, 3500.0, 8400.0, 24000.0, 52000.0] | 0 | 0
Siemens NH-2-200 | Siemens NH-2-200 | 200 | [4800.0, 120.0, 7.0, 0.1, 0.004] | 0 | 0 | [280.0, 650.0, 1200.0, 3000.0, 7000.0] | 0 | 0
Siemens NH-2-224 | Siemens NH-2-224 | 224 | [4800.0, 120.0, 7.0, 0.2, 0.04, 0.004] | 0 | 0 | [400.0, 750.0, 1453.0, 3025.0, 4315.0, 7600.0] | 0 | 0
Siemens NH-2-250 | Siemens NH-2-250 | 250 | [4800.0, 120.0, 7.0, 0.1, 0.004] | 0 | 0 | [450.0, 800.0, 1650.0, 4000.0, 8500.0] | 0 | 0
Siemens NH-2-315 | Siemens NH-2-315 | 315 | [4800.0, 120.0, 7.0, 0.1, 0.004] | 0 | 0 | [550.0, 920.0, 1900.0, 5000.0, 11000.0] | 0 | 0
Siemens NH-2-355 | Siemens NH-2-355 | 355 | [4800.0, 120.0, 6.0, 0.1, 0.004] | 0 | 0 | [650.0, 1116.27, 2350.0, 5840.0, 12790.0] | 0 | 0
Siemens NH-2-400 | Siemens NH-2-400 | 400 | [4800.0, 120.0, 7.0, 0.1, 0.004] | 0 | 0 | [720.0, 1350.0, 2800.0, 6500.0, 15000.0] | 0 | 0
Siemens NH-2-425 | Siemens NH-2-425 | 425 | [4800.0, 120.0, 7.0, 0.1, 0.004] | 0 | 0 | [850.0, 1500.0, 3050.0, 7500.0, 16500.0] | 0 | 0
Siemens NH-2-630 | Siemens NH-2-630 | 630 | [4800.0, 120.0, 7.0, 0.1, 0.004] | 0 | 0 | [1200.0, 2000.0, 4800.0, 12000.0, 26000.0] | 0 | 0

## dtypes
| element | column | dtype
0 | bus | name | object
1 | bus | vn_kv | float64
2 | bus | type | object
3 | bus | zone | object
4 | bus | in_service | bool
5 | load | name | object
6 | load | bus | uint32
7 | load | p_mw | float64
8 | load | q_mvar | float64
9 | load | const_z_percent | float64
10 | load | const_i_percent | float64
11 | load | sn_mva | float64
12 | load | scaling | float64
13 | load | in_service | bool
14 | load | type | object
15 | ext_grid | name | object
16 | ext_grid | bus | uint32
17 | ext_grid | vm_pu | float64
18 | ext_grid | va_degree | float64
19 | ext_grid | slack_weight | float64
20 | ext_grid | in_service | bool
21 | line | name | object
22 | line | std_type | object
23 | line | from_bus | uint32
24 | line | to_bus | uint32
25 | line | length_km | float64
26 | line | r_ohm_per_km | float64
27 | line | x_ohm_per_km | float64
28 | line | c_nf_per_km | float64
29 | line | g_us_per_km | float64
30 | line | max_i_ka | float64
31 | line | df | float64
32 | line | parallel | uint32
33 | line | type | object
34 | line | in_service | bool
35 | trafo | name | object
36 | trafo | std_type | object
37 | trafo | hv_bus | uint32
38 | trafo | lv_bus | uint32
39 | trafo | sn_mva | float64
40 | trafo | vn_hv_kv | float64
41 | trafo | vn_lv_kv | float64
42 | trafo | vk_percent | float64
43 | trafo | vkr_percent | float64
44 | trafo | pfe_kw | float64
45 | trafo | i0_percent | float64
46 | trafo | shift_degree | float64
47 | trafo | tap_side | object
48 | trafo | tap_neutral | int32
49 | trafo | tap_min | int32
50 | trafo | tap_max | int32
51 | trafo | tap_step_percent | float64
52 | trafo | tap_step_degree | float64
53 | trafo | tap_pos | int32
54 | trafo | tap_phase_shifter | bool
55 | trafo | parallel | uint32
56 | trafo | df | float64
57 | trafo | in_service | bool
58 | line_geodata | coords | object
59 | bus_geodata | x | float64
60 | bus_geodata | y | float64
61 | bus_geodata | coords | object

## parameters
| version | format_version | converged | OPF_converged | name | f_hz | sn_mva
0 | 2.14.6 | 2.14.0 | FALSE | FALSE |  | 50 | 1