## bus
| name | vn_kv | type | zone | in_service
0 | bus_LV_6631-17_0_10_node_0 | 0.4 | n |  | TRUE
1 | bus_LV_6631-17_0_10_node_1 | 0.4 | n |  | TRUE
2 | bus_LV_6631-17_0_10_node_3 | 0.4 | n |  | TRUE
3 | bus_LV_6631-17_0_10_node_25 | 0.4 | n |  | TRUE
4 | bus_LV_6631-17_0_10_node_6 | 0.4 | n |  | TRUE
5 | bus_LV_6631-17_0_10_node_172 | 0.4 | n |  | TRUE
6 | bus_LV_6631-17_0_10_node_21 | 0.4 | n |  | TRUE
7 | bus_LV_6631-17_0_10_node_8 | 0.4 | n |  | TRUE
8 | bus_LV_6631-17_0_10_node_84 | 0.4 | n |  | TRUE
9 | bus_LV_6631-17_0_10_node_166 | 0.4 | n |  | TRUE
10 | bus_LV_6631-17_0_10_node_9 | 0.4 | n |  | TRUE
11 | bus_LV_6631-17_0_10_node_15 | 0.4 | n |  | TRUE
12 | bus_LV_6631-17_0_10_node_69 | 0.4 | n |  | TRUE
13 | bus_LV_6631-17_0_10_node_11 | 0.4 | n |  | TRUE
14 | bus_LV_6631-17_0_10_node_75 | 0.4 | n |  | TRUE
15 | bus_LV_6631-17_0_10_node_73 | 0.4 | n |  | TRUE
16 | bus_LV_6631-17_0_10_node_13 | 0.4 | n |  | TRUE
17 | bus_LV_6631-17_0_10_node_34 | 0.4 | n |  | TRUE
18 | bus_LV_6631-17_0_10_node_30 | 0.4 | n |  | TRUE
19 | bus_LV_6631-17_0_10_node_14 | 0.4 | n |  | TRUE
20 | bus_LV_6631-17_0_10_node_16 | 0.4 | n |  | TRUE
21 | bus_LV_6631-17_0_10_node_60 | 0.4 | n |  | TRUE
22 | bus_LV_6631-17_0_10_node_64 | 0.4 | n |  | TRUE
23 | bus_LV_6631-17_0_10_node_169 | 0.4 | n |  | TRUE
24 | bus_LV_6631-17_0_10_node_17 | 0.4 | n |  | TRUE
25 | bus_LV_6631-17_0_10_node_156 | 0.4 | n |  | TRUE
26 | bus_LV_6631-17_0_10_node_27 | 0.4 | n |  | TRUE
27 | bus_LV_6631-17_0_10_node_18 | 0.4 | n |  | TRUE
28 | bus_LV_6631-17_0_10_node_88 | 0.4 | n |  | TRUE
29 | bus_LV_6631-17_0_10_node_92 | 0.4 | n |  | TRUE
30 | bus_LV_6631-17_0_10_node_19 | 0.4 | n |  | TRUE
31 | bus_LV_6631-17_0_10_node_171 | 0.4 | n |  | TRUE
32 | bus_LV_6631-17_0_10_node_170 | 0.4 | n |  | TRUE
33 | bus_LV_6631-17_0_10_node_20 | 0.4 | n |  | TRUE
34 | bus_LV_6631-17_0_10_node_87 | 0.4 | n |  | TRUE
35 | bus_LV_6631-17_0_10_node_86 | 0.4 | n |  | TRUE
36 | bus_LV_6631-17_0_10_node_24 | 0.4 | n |  | TRUE
37 | bus_LV_6631-17_0_10_node_41 | 0.4 | n |  | TRUE
38 | bus_LV_6631-17_0_10_node_39 | 0.4 | n |  | TRUE
39 | bus_LV_6631-17_0_10_node_82 | 0.4 | n |  | TRUE
40 | bus_LV_6631-17_0_10_node_165 | 0.4 | n |  | TRUE
41 | bus_LV_6631-17_0_10_node_70 | 0.4 | n |  | TRUE
42 | bus_LV_6631-17_0_10_node_77 | 0.4 | n |  | TRUE
43 | bus_LV_6631-17_0_10_node_74 | 0.4 | n |  | TRUE
44 | bus_LV_6631-17_0_10_node_157 | 0.4 | n |  | TRUE
45 | bus_LV_6631-17_0_10_node_32 | 0.4 | n |  | TRUE
46 | bus_LV_6631-17_0_10_node_28 | 0.4 | n |  | TRUE
47 | bus_LV_6631-17_0_10_node_61 | 0.4 | n |  | TRUE
48 | bus_LV_6631-17_0_10_node_168 | 0.4 | n |  | TRUE
49 | bus_LV_6631-17_0_10_node_26 | 0.4 | n |  | TRUE
50 | bus_LV_6631-17_0_10_node_85 | 0.4 | n |  | TRUE
51 | bus_LV_6631-17_0_10_node_90 | 0.4 | n |  | TRUE
52 | bus_LV_6631-17_0_10_node_164 | 0.4 | n |  | TRUE
53 | bus_LV_6631-17_0_10_node_36 | 0.4 | n |  | TRUE
54 | bus_LV_6631-17_0_10_node_29 | 0.4 | n |  | TRUE
55 | bus_LV_6631-17_0_10_node_31 | 0.4 | n |  | TRUE
56 | bus_LV_6631-17_0_10_node_33 | 0.4 | n |  | TRUE
57 | bus_LV_6631-17_0_10_node_35 | 0.4 | n |  | TRUE
58 | bus_LV_6631-17_0_10_node_44 | 0.4 | n |  | TRUE
59 | bus_LV_6631-17_0_10_node_97 | 0.4 | n |  | TRUE
60 | bus_LV_6631-17_0_10_node_98 | 0.4 | n |  | TRUE
61 | bus_LV_6631-17_0_10_node_55 | 0.4 | n |  | TRUE
62 | bus_LV_6631-17_0_10_node_160 | 0.4 | n |  | TRUE
63 | bus_LV_6631-17_0_10_node_162 | 0.4 | n |  | TRUE
64 | bus_LV_6631-17_0_10_node_37 | 0.4 | n |  | TRUE
65 | bus_LV_6631-17_0_10_node_38 | 0.4 | n |  | TRUE
66 | bus_LV_6631-17_0_10_node_40 | 0.4 | n |  | TRUE
67 | bus_LV_6631-17_0_10_node_42 | 0.4 | n |  | TRUE
68 | bus_LV_6631-17_0_10_node_43 | 0.4 | n |  | TRUE
69 | bus_LV_6631-17_0_10_node_48 | 0.4 | n |  | TRUE
70 | bus_LV_6631-17_0_10_node_45 | 0.4 | n |  | TRUE
71 | bus_LV_6631-17_0_10_node_66 | 0.4 | n |  | TRUE
72 | bus_LV_6631-17_0_10_node_67 | 0.4 | n |  | TRUE
73 | bus_LV_6631-17_0_10_node_46 | 0.4 | n |  | TRUE
74 | bus_LV_6631-17_0_10_node_53 | 0.4 | n |  | TRUE
75 | bus_LV_6631-17_0_10_node_47 | 0.4 | n |  | TRUE
76 | bus_LV_6631-17_0_10_node_65 | 0.4 | n |  | TRUE
77 | bus_LV_6631-17_0_10_node_68 | 0.4 | n |  | TRUE
78 | bus_LV_6631-17_0_10_node_49 | 0.4 | n |  | TRUE
79 | bus_LV_6631-17_0_10_node_50 | 0.4 | n |  | TRUE
80 | bus_LV_6631-17_0_10_node_51 | 0.4 | n |  | TRUE
81 | bus_LV_6631-17_0_10_node_52 | 0.4 | n |  | TRUE
82 | bus_LV_6631-17_0_10_node_54 | 0.4 | n |  | TRUE
83 | bus_LV_6631-17_0_10_node_56 | 0.4 | n |  | TRUE
84 | bus_LV_6631-17_0_10_node_57 | 0.4 | n |  | TRUE
85 | bus_LV_6631-17_0_10_node_58 | 0.4 | n |  | TRUE
86 | bus_LV_6631-17_0_10_node_59 | 0.4 | n |  | TRUE
87 | bus_LV_6631-17_0_10_node_167 | 0.4 | n |  | TRUE
88 | bus_LV_6631-17_0_10_node_62 | 0.4 | n |  | TRUE
89 | bus_LV_6631-17_0_10_node_63 | 0.4 | n |  | TRUE
90 | bus_LV_6631-17_0_10_node_76 | 0.4 | n |  | TRUE
91 | bus_LV_6631-17_0_10_node_71 | 0.4 | n |  | TRUE
92 | bus_LV_6631-17_0_10_node_72 | 0.4 | n |  | TRUE
93 | bus_LV_6631-17_0_10_node_173 | 0.4 | n |  | TRUE
94 | bus_LV_6631-17_0_10_node_78 | 0.4 | n |  | TRUE
95 | bus_LV_6631-17_0_10_node_158 | 0.4 | n |  | TRUE
96 | bus_LV_6631-17_0_10_node_121 | 0.4 | n |  | TRUE
97 | bus_LV_6631-17_0_10_node_159 | 0.4 | n |  | TRUE
98 | bus_LV_6631-17_0_10_node_122 | 0.4 | n |  | TRUE
99 | bus_LV_6631-17_0_10_node_79 | 0.4 | n |  | TRUE
100 | bus_LV_6631-17_0_10_node_80 | 0.4 | n |  | TRUE
101 | bus_LV_6631-17_0_10_node_81 | 0.4 | n |  | TRUE
102 | bus_LV_6631-17_0_10_node_83 | 0.4 | n |  | TRUE
103 | bus_LV_6631-17_0_10_node_89 | 0.4 | n |  | TRUE
104 | bus_LV_6631-17_0_10_node_91 | 0.4 | n |  | TRUE
105 | bus_LV_6631-17_0_10_node_93 | 0.4 | n |  | TRUE
106 | bus_LV_6631-17_0_10_node_94 | 0.4 | n |  | TRUE
107 | bus_LV_6631-17_0_10_node_95 | 0.4 | n |  | TRUE
108 | bus_LV_6631-17_0_10_node_96 | 0.4 | n |  | TRUE
109 | bus_LV_6631-17_0_10_node_120 | 0.4 | n |  | TRUE
110 | bus_LV_6631-17_0_10_node_106 | 0.4 | n |  | TRUE
111 | bus_LV_6631-17_0_10_node_161 | 0.4 | n |  | TRUE
112 | bus_LV_6631-17_0_10_node_163 | 0.4 | n |  | TRUE
113 | bus_LV_6631-17_0_10_node_99 | 0.4 | n |  | TRUE
114 | bus_LV_6631-17_0_10_node_100 | 0.4 | n |  | TRUE
115 | bus_LV_6631-17_0_10_node_101 | 0.4 | n |  | TRUE
116 | bus_LV_6631-17_0_10_node_102 | 0.4 | n |  | TRUE
117 | bus_LV_6631-17_0_10_node_104 | 0.4 | n |  | TRUE
118 | bus_LV_6631-17_0_10_node_105 | 0.4 | n |  | TRUE
119 | bus_LV_6631-17_0_10_node_103 | 0.4 | n |  | TRUE
120 | bus_LV_6631-17_0_10_node_107 | 0.4 | n |  | TRUE
121 | bus_LV_6631-17_0_10_node_108 | 0.4 | n |  | TRUE
122 | bus_LV_6631-17_0_10_node_110 | 0.4 | n |  | TRUE
123 | bus_LV_6631-17_0_10_node_117 | 0.4 | n |  | TRUE
124 | bus_LV_6631-17_0_10_node_109 | 0.4 | n |  | TRUE
125 | bus_LV_6631-17_0_10_node_116 | 0.4 | n |  | TRUE
126 | bus_LV_6631-17_0_10_node_111 | 0.4 | n |  | TRUE
127 | bus_LV_6631-17_0_10_node_112 | 0.4 | n |  | TRUE
128 | bus_LV_6631-17_0_10_node_113 | 0.4 | n |  | TRUE
129 | bus_LV_6631-17_0_10_node_114 | 0.4 | n |  | TRUE
130 | bus_LV_6631-17_0_10_node_115 | 0.4 | n |  | TRUE
131 | bus_LV_6631-17_0_10_node_119 | 0.4 | n |  | TRUE
132 | bus_LV_6631-17_0_10_node_118 | 0.4 | n |  | TRUE
133 | bus_MV_458_0_node_67 | 20 | n |  | TRUE

## load
| name | bus | p_mw | q_mvar | const_z_percent | const_i_percent | sn_mva | scaling | in_service | type
0 | LV_6631-17_0_10_load_0 | 0 | 0.009736 | 0.0024401 | 0 | 0 |  | 1 | TRUE | wye
1 | LV_6631-17_0_10_load_25 | 3 | 0.0074877 | 0.0018766 | 0 | 0 |  | 1 | TRUE | wye
2 | LV_6631-17_0_10_load_172 | 5 | 0.0072632 | 0.0018203 | 0 | 0 |  | 1 | TRUE | wye
3 | LV_6631-17_0_10_load_84 | 8 | 0.0039357 | 0.00098638 | 0 | 0 |  | 1 | TRUE | wye
4 | LV_6631-17_0_10_load_166 | 9 | 0.0086168 | 0.0021596 | 0 | 0 |  | 1 | TRUE | wye
5 | LV_6631-17_0_10_load_69 | 12 | 0.015126 | 0.003791 | 0 | 0 |  | 1 | TRUE | wye
6 | LV_6631-17_0_10_load_75 | 14 | 0.012656 | 0.0031718 | 0 | 0 |  | 1 | TRUE | wye
7 | LV_6631-17_0_10_load_73 | 15 | 0.012699 | 0.0031826 | 0 | 0 |  | 1 | TRUE | wye
8 | LV_6631-17_0_10_load_34 | 17 | 0.0014018 | 0.00035132 | 0 | 0 |  | 1 | TRUE | wye
9 | LV_6631-17_0_10_load_60 | 21 | 0.0044307 | 0.0011104 | 0 | 0 |  | 1 | TRUE | wye
10 | LV_6631-17_0_10_load_64 | 22 | 0.0041313 | 0.0010354 | 0 | 0 |  | 1 | TRUE | wye
11 | LV_6631-17_0_10_load_169 | 23 | 0.0041044 | 0.0010287 | 0 | 0 |  | 1 | TRUE | wye
12 | LV_6631-17_0_10_load_156 | 25 | 0.0060555 | 0.0015176 | 0 | 0 |  | 1 | TRUE | wye
13 | LV_6631-17_0_10_load_27 | 26 | 0.0067837 | 0.0017001 | 0 | 0 |  | 1 | TRUE | wye
14 | LV_6631-17_0_10_load_88 | 28 | 0.0051198 | 0.0012831 | 0 | 0 |  | 1 | TRUE | wye
15 | LV_6631-17_0_10_load_92 | 29 | 0.0085462 | 0.0021419 | 0 | 0 |  | 1 | TRUE | wye
16 | LV_6631-17_0_10_load_171 | 31 | 0.0047393 | 0.0011878 | 0 | 0 |  | 1 | TRUE | wye
17 | LV_6631-17_0_10_load_170 | 32 | 0.0036687 | 0.00091947 | 0 | 0 |  | 1 | TRUE | wye
18 | LV_6631-17_0_10_load_87 | 34 | 0.0048945 | 0.0012267 | 0 | 0 |  | 1 | TRUE | wye
19 | LV_6631-17_0_10_load_86 | 35 | 0.0050802 | 0.0012732 | 0 | 0 |  | 1 | TRUE | wye
20 | LV_6631-17_0_10_load_24 | 36 | 0.0068519 | 0.0017172 | 0 | 0 |  | 1 | TRUE | wye
21 | LV_6631-17_0_10_load_41 | 37 | 0.0026861 | 0.00067321 | 0 | 0 |  | 1 | TRUE | wye
22 | LV_6631-17_0_10_load_39 | 38 | 0.0070981 | 0.001779 | 0 | 0 |  | 1 | TRUE | wye
23 | LV_6631-17_0_10_load_82 | 39 | 0.0037136 | 0.00093073 | 0 | 0 |  | 1 | TRUE | wye
24 | LV_6631-17_0_10_load_165 | 40 | 0.0061335 | 0.0015372 | 0 | 0 |  | 1 | TRUE | wye
25 | LV_6631-17_0_10_load_70 | 41 | 0.013801 | 0.0034588 | 0 | 0 |  | 1 | TRUE | wye
26 | LV_6631-17_0_10_load_77 | 42 | 0.002776 | 0.00069574 | 0 | 0 |  | 1 | TRUE | wye
27 | LV_6631-17_0_10_load_157 | 44 | 0.0053333 | 0.0013367 | 0 | 0 |  | 1 | TRUE | wye
28 | LV_6631-17_0_10_load_28 | 46 | 0.0045986 | 0.0011525 | 0 | 0 |  | 1 | TRUE | wye
29 | LV_6631-17_0_10_load_61 | 47 | 0.0043638 | 0.0010937 | 0 | 0 |  | 1 | TRUE | wye
30 | LV_6631-17_0_10_load_168 | 48 | 0.0040835 | 0.0010234 | 0 | 0 |  | 1 | TRUE | wye
31 | LV_6631-17_0_10_load_26 | 49 | 0.0066543 | 0.0016677 | 0 | 0 |  | 1 | TRUE | wye
32 | LV_6631-17_0_10_load_85 | 50 | 0.008536 | 0.0021393 | 0 | 0 |  | 1 | TRUE | wye
33 | LV_6631-17_0_10_load_90 | 51 | 0.0049181 | 0.0012326 | 0 | 0 |  | 1 | TRUE | wye
34 | LV_6631-17_0_10_load_164 | 52 | 0.0036916 | 0.0009252 | 0 | 0 |  | 1 | TRUE | wye
35 | LV_6631-17_0_10_load_36 | 53 | 0.0076832 | 0.0019256 | 0 | 0 |  | 1 | TRUE | wye
36 | LV_6631-17_0_10_load_29 | 54 | 0.0063641 | 0.001595 | 0 | 0 |  | 1 | TRUE | wye
37 | LV_6631-17_0_10_load_31 | 55 | 0.0044963 | 0.0011269 | 0 | 0 |  | 1 | TRUE | wye
38 | LV_6631-17_0_10_load_33 | 56 | 0.0045616 | 0.0011432 | 0 | 0 |  | 1 | TRUE | wye
39 | LV_6631-17_0_10_load_44 | 58 | 0.0045238 | 0.0011338 | 0 | 0 |  | 1 | TRUE | wye
40 | LV_6631-17_0_10_load_97 | 59 | 0.0027542 | 0.00069026 | 0 | 0 |  | 1 | TRUE | wye
41 | LV_6631-17_0_10_load_98 | 60 | 0.0046709 | 0.0011706 | 0 | 0 |  | 1 | TRUE | wye
42 | LV_6631-17_0_10_load_55 | 61 | 0.012695 | 0.0031817 | 0 | 0 |  | 1 | TRUE | wye
43 | LV_6631-17_0_10_load_160 | 62 | 0.002147 | 0.00053808 | 0 | 0 |  | 1 | TRUE | wye
44 | LV_6631-17_0_10_load_162 | 63 | 0.0036516 | 0.00091517 | 0 | 0 |  | 1 | TRUE | wye
45 | LV_6631-17_0_10_load_37 | 64 | 0.0027258 | 0.00068316 | 0 | 0 |  | 1 | TRUE | wye
46 | LV_6631-17_0_10_load_38 | 65 | 0.0046382 | 0.0011624 | 0 | 0 |  | 1 | TRUE | wye
47 | LV_6631-17_0_10_load_42 | 67 | 0.0041767 | 0.0010468 | 0 | 0 |  | 1 | TRUE | wye
48 | LV_6631-17_0_10_load_43 | 68 | 0.0026004 | 0.00065173 | 0 | 0 |  | 1 | TRUE | wye
49 | LV_6631-17_0_10_load_45 | 70 | 0.001969 | 0.00049348 | 0 | 0 |  | 1 | TRUE | wye
50 | LV_6631-17_0_10_load_66 | 71 | 0.011197 | 0.0028063 | 0 | 0 |  | 1 | TRUE | wye
51 | LV_6631-17_0_10_load_67 | 72 | 0.0044526 | 0.0011159 | 0 | 0 |  | 1 | TRUE | wye
52 | LV_6631-17_0_10_load_46 | 73 | 0.0026662 | 0.00066822 | 0 | 0 |  | 1 | TRUE | wye
53 | LV_6631-17_0_10_load_53 | 74 | 0.0058431 | 0.0014644 | 0 | 0 |  | 1 | TRUE | wye
54 | LV_6631-17_0_10_load_47 | 75 | 0.0025949 | 0.00065034 | 0 | 0 |  | 1 | TRUE | wye
55 | LV_6631-17_0_10_load_65 | 76 | 0.00046563 | 0.0001167 | 0 | 0 |  | 1 | TRUE | wye
56 | LV_6631-17_0_10_load_68 | 77 | 0.0034139 | 0.00085559 | 0 | 0 |  | 1 | TRUE | wye
57 | LV_6631-17_0_10_load_49 | 78 | 0.010252 | 0.0025693 | 0 | 0 |  | 1 | TRUE | wye
58 | LV_6631-17_0_10_load_50 | 79 | 0.0053092 | 0.0013306 | 0 | 0 |  | 1 | TRUE | wye
59 | LV_6631-17_0_10_load_51 | 80 | 0.004504 | 0.0011288 | 0 | 0 |  | 1 | TRUE | wye
60 | LV_6631-17_0_10_load_52 | 81 | 0.0089431 | 0.0022413 | 0 | 0 |  | 1 | TRUE | wye
61 | LV_6631-17_0_10_load_54 | 82 | 0.029965 | 0.0075098 | 0 | 0 |  | 1 | TRUE | wye
62 | LV_6631-17_0_10_load_56 | 83 | 0.004111 | 0.0010303 | 0 | 0 |  | 1 | TRUE | wye
63 | LV_6631-17_0_10_load_57 | 84 | 0.0041141 | 0.0010311 | 0 | 0 |  | 1 | TRUE | wye
64 | LV_6631-17_0_10_load_58 | 85 | 0.0050945 | 0.0012768 | 0 | 0 |  | 1 | TRUE | wye
65 | LV_6631-17_0_10_load_59 | 86 | 0.0040934 | 0.0010259 | 0 | 0 |  | 1 | TRUE | wye
66 | LV_6631-17_0_10_load_62 | 88 | 0.0045177 | 0.0011322 | 0 | 0 |  | 1 | TRUE | wye
67 | LV_6631-17_0_10_load_63 | 89 | 0.0044728 | 0.001121 | 0 | 0 |  | 1 | TRUE | wye
68 | LV_6631-17_0_10_load_76 | 90 | 0.0016286 | 0.00040816 | 0 | 0 |  | 1 | TRUE | wye
69 | LV_6631-17_0_10_load_71 | 91 | 0.013837 | 0.0034679 | 0 | 0 |  | 1 | TRUE | wye
70 | LV_6631-17_0_10_load_72 | 92 | 0.013726 | 0.0034402 | 0 | 0 |  | 1 | TRUE | wye
71 | LV_6631-17_0_10_load_173 | 93 | 0.012507 | 0.0031346 | 0 | 0 |  | 1 | TRUE | wye
72 | LV_6631-17_0_10_load_78 | 94 | 0.0021135 | 0.00052969 | 0 | 0 |  | 1 | TRUE | wye
73 | LV_6631-17_0_10_load_158 | 95 | 0.0022004 | 0.00055147 | 0 | 0 |  | 1 | TRUE | wye
74 | LV_6631-17_0_10_load_121 | 96 | 0.0010324 | 0.00025875 | 0 | 0 |  | 1 | TRUE | wye
75 | LV_6631-17_0_10_load_159 | 97 | 0.0022071 | 0.00055315 | 0 | 0 |  | 1 | TRUE | wye
76 | LV_6631-17_0_10_load_122 | 98 | 0.0010663 | 0.00026724 | 0 | 0 |  | 1 | TRUE | wye
77 | LV_6631-17_0_10_load_79 | 99 | 0.0090412 | 0.0022659 | 0 | 0 |  | 1 | TRUE | wye
78 | LV_6631-17_0_10_load_80 | 100 | 0.0085489 | 0.0021426 | 0 | 0 |  | 1 | TRUE | wye
79 | LV_6631-17_0_10_load_83 | 102 | 0.008549 | 0.0021426 | 0 | 0 |  | 1 | TRUE | wye
80 | LV_6631-17_0_10_load_89 | 103 | 0.0050587 | 0.0012678 | 0 | 0 |  | 1 | TRUE | wye
81 | LV_6631-17_0_10_load_91 | 104 | 0.0015478 | 0.00038792 | 0 | 0 |  | 1 | TRUE | wye
82 | LV_6631-17_0_10_load_94 | 106 | 0.0026156 | 0.00065553 | 0 | 0 |  | 1 | TRUE | wye
83 | LV_6631-17_0_10_load_95 | 107 | 0.011181 | 0.0028022 | 0 | 0 |  | 1 | TRUE | wye
84 | LV_6631-17_0_10_load_96 | 108 | 0.0019841 | 0.00049726 | 0 | 0 |  | 1 | TRUE | wye
85 | LV_6631-17_0_10_load_120 | 109 | 0.0028245 | 0.00070788 | 0 | 0 |  | 1 | TRUE | wye
86 | LV_6631-17_0_10_load_161 | 111 | 0.0022069 | 0.0005531 | 0 | 0 |  | 1 | TRUE | wye
87 | LV_6631-17_0_10_load_163 | 112 | 0.003643 | 0.00091301 | 0 | 0 |  | 1 | TRUE | wye
88 | LV_6631-17_0_10_load_99 | 113 | 0.0046811 | 0.0011732 | 0 | 0 |  | 1 | TRUE | wye
89 | LV_6631-17_0_10_load_102 | 116 | 0.0057554 | 0.0014424 | 0 | 0 |  | 1 | TRUE | wye
90 | LV_6631-17_0_10_load_104 | 117 | 0.0011789 | 0.00029546 | 0 | 0 |  | 1 | TRUE | wye
91 | LV_6631-17_0_10_load_105 | 118 | 0.0010052 | 0.00025192 | 0 | 0 |  | 1 | TRUE | wye
92 | LV_6631-17_0_10_load_108 | 121 | 0.0092039 | 0.0023067 | 0 | 0 |  | 1 | TRUE | wye
93 | LV_6631-17_0_10_load_110 | 122 | 0.00097463 | 0.00024427 | 0 | 0 |  | 1 | TRUE | wye
94 | LV_6631-17_0_10_load_117 | 123 | 0.0009573 | 0.00023992 | 0 | 0 |  | 1 | TRUE | wye
95 | LV_6631-17_0_10_load_109 | 124 | 0.0011678 | 0.00029267 | 0 | 0 |  | 1 | TRUE | wye
96 | LV_6631-17_0_10_load_116 | 125 | 0.0011315 | 0.00028357 | 0 | 0 |  | 1 | TRUE | wye
97 | LV_6631-17_0_10_load_112 | 127 | 0.0011973 | 0.00030007 | 0 | 0 |  | 1 | TRUE | wye
98 | LV_6631-17_0_10_load_113 | 128 | 0.00056575 | 0.00014179 | 0 | 0 |  | 1 | TRUE | wye
99 | LV_6631-17_0_10_load_114 | 129 | 0.00059893 | 0.00015011 | 0 | 0 |  | 1 | TRUE | wye
100 | LV_6631-17_0_10_load_115 | 130 | 0.0034003 | 0.00085219 | 0 | 0 |  | 1 | TRUE | wye
101 | LV_6631-17_0_10_load_119 | 131 | 0.0025515 | 0.00063946 | 0 | 0 |  | 1 | TRUE | wye
102 | LV_6631-17_0_10_load_118 | 132 | 0.0049563 | 0.0012422 | 0 | 0 |  | 1 | TRUE | wye

## ext_grid
| name | bus | vm_pu | va_degree | slack_weight | in_service
0 |  | 111 | 1 | 0 | 1 | TRUE

## line
| name | std_type | from_bus | to_bus | length_km | r_ohm_per_km | x_ohm_per_km | c_nf_per_km | g_us_per_km | max_i_ka | df | parallel | type | in_service
0 | LV_6631-17_0_10_line_0 |  | 0 | 1 | 0.030862 | 0.125 | 0.08 | 261 | 0 | 0.364 | 1 | 1 | cs | TRUE
1 | LV_6631-17_0_10_line_1 |  | 1 | 2 | 0.075259 | 0.125 | 0.08 | 261 | 0 | 0.364 | 1 | 1 | cs | TRUE
2 | LV_6631-17_0_10_line_2 |  | 2 | 3 | 0.069564 | 0.125 | 0.08 | 261 | 0 | 0.364 | 1 | 1 | cs | TRUE
3 | LV_6631-17_0_10_line_3 |  | 3 | 36 | 0.0089695 | 0.125 | 0.08 | 261 | 0 | 0.364 | 1 | 1 | cs | TRUE
4 | LV_6631-17_0_10_line_4 |  | 4 | 5 | 0.030928 | 0.125 | 0.08 | 261 | 0 | 0.364 | 1 | 1 | cs | TRUE
5 | LV_6631-17_0_10_line_5 |  | 4 | 6 | 0.03518 | 0.125 | 0.08 | 261 | 0 | 0.364 | 1 | 1 | cs | TRUE
6 | LV_6631-17_0_10_line_6 |  | 6 | 31 | 0.018524 | 0.125 | 0.08 | 261 | 0 | 0.364 | 1 | 1 | cs | TRUE
7 | LV_6631-17_0_10_line_7 |  | 7 | 8 | 0.012509 | 0.125 | 0.08 | 261 | 0 | 0.364 | 1 | 5 | cs | TRUE
8 | LV_6631-17_0_10_line_8 |  | 7 | 9 | 0.029314 | 0.125 | 0.08 | 261 | 0 | 0.364 | 1 | 5 | cs | TRUE
9 | LV_6631-17_0_10_line_9 |  | 8 | 39 | 0.017088 | 0.125 | 0.08 | 261 | 0 | 0.364 | 1 | 5 | cs | TRUE
10 | LV_6631-17_0_10_line_10 |  | 9 | 40 | 0.019844 | 0.125 | 0.08 | 261 | 0 | 0.364 | 1 | 5 | cs | TRUE
11 | LV_6631-17_0_10_line_11 |  | 10 | 11 | 0.17422 | 0.125 | 0.08 | 261 | 0 | 0.364 | 1 | 5 | cs | TRUE
12 | LV_6631-17_0_10_line_12 |  | 10 | 12 | 0.13104 | 0.125 | 0.08 | 261 | 0 | 0.364 | 1 | 5 | cs | TRUE
13 | LV_6631-17_0_10_line_13 |  | 11 | 22 | 0.011092 | 0.125 | 0.08 | 261 | 0 | 0.364 | 1 | 5 | cs | TRUE
14 | LV_6631-17_0_10_line_14 |  | 11 | 23 | 0.024429 | 0.125 | 0.08 | 261 | 0 | 0.364 | 1 | 1 | cs | TRUE
15 | LV_6631-17_0_10_line_15 |  | 12 | 41 | 0.021522 | 0.125 | 0.08 | 261 | 0 | 0.364 | 1 | 5 | cs | TRUE
16 | LV_6631-17_0_10_line_16 |  | 13 | 14 | 0.023716 | 0.125 | 0.08 | 261 | 0 | 0.364 | 1 | 5 | cs | TRUE
17 | LV_6631-17_0_10_line_17 |  | 13 | 15 | 0.029686 | 0.125 | 0.08 | 261 | 0 | 0.364 | 1 | 5 | cs | TRUE
18 | LV_6631-17_0_10_line_18 |  | 14 | 42 | 0.011015 | 0.125 | 0.08 | 261 | 0 | 0.364 | 1 | 5 | cs | TRUE
19 | LV_6631-17_0_10_line_19 |  | 15 | 43 | 0.027294 | 0.125 | 0.08 | 261 | 0 | 0.364 | 1 | 5 | cs | TRUE
20 | LV_6631-17_0_10_line_20 |  | 16 | 17 | 0.082299 | 0.125 | 0.08 | 261 | 0 | 0.364 | 1 | 1 | cs | TRUE
21 | LV_6631-17_0_10_line_21 |  | 16 | 18 | 0.04418 | 0.125 | 0.08 | 261 | 0 | 0.364 | 1 | 1 | cs | TRUE
22 | LV_6631-17_0_10_line_22 |  | 17 | 44 | 0.013957 | 0.125 | 0.08 | 261 | 0 | 0.364 | 1 | 1 | cs | TRUE
23 | LV_6631-17_0_10_line_23 |  | 18 | 45 | 0.015459 | 0.125 | 0.08 | 261 | 0 | 0.364 | 1 | 2 | cs | TRUE
24 | LV_6631-17_0_10_line_24 |  | 18 | 46 | 0.010427 | 0.125 | 0.08 | 261 | 0 | 0.364 | 1 | 1 | cs | TRUE
25 | LV_6631-17_0_10_line_25 |  | 19 | 20 | 0.067127 | 0.125 | 0.08 | 261 | 0 | 0.364 | 1 | 5 | cs | TRUE
26 | LV_6631-17_0_10_line_26 |  | 19 | 21 | 0.020373 | 0.125 | 0.08 | 261 | 0 | 0.364 | 1 | 5 | cs | TRUE
27 | LV_6631-17_0_10_line_27 |  | 20 | 22 | 0.012771 | 0.125 | 0.08 | 261 | 0 | 0.364 | 1 | 5 | cs | TRUE
28 | LV_6631-17_0_10_line_28 |  | 21 | 47 | 0.016562 | 0.125 | 0.08 | 261 | 0 | 0.364 | 1 | 5 | cs | TRUE
29 | LV_6631-17_0_10_line_29 |  | 23 | 48 | 0.015567 | 0.125 | 0.08 | 261 | 0 | 0.364 | 1 | 1 | cs | TRUE
30 | LV_6631-17_0_10_line_30 |  | 24 | 25 | 0.010305 | 0.125 | 0.08 | 261 | 0 | 0.364 | 1 | 1 | cs | TRUE
31 | LV_6631-17_0_10_line_31 |  | 24 | 26 | 0.034167 | 0.125 | 0.08 | 261 | 0 | 0.364 | 1 | 1 | cs | TRUE
32 | LV_6631-17_0_10_line_32 |  | 25 | 44 | 0.032275 | 0.125 | 0.08 | 261 | 0 | 0.364 | 1 | 1 | cs | TRUE
33 | LV_6631-17_0_10_line_33 |  | 26 | 49 | 0.014039 | 0.125 | 0.08 | 261 | 0 | 0.364 | 1 | 1 | cs | TRUE
34 | LV_6631-17_0_10_line_34 |  | 27 | 28 | 0.022968 | 0.125 | 0.08 | 261 | 0 | 0.364 | 1 | 1 | cs | TRUE
35 | LV_6631-17_0_10_line_35 |  | 27 | 29 | 0.023846 | 0.125 | 0.08 | 261 | 0 | 0.364 | 1 | 1 | cs | TRUE
36 | LV_6631-17_0_10_line_36 |  | 28 | 34 | 0.017098 | 0.125 | 0.08 | 261 | 0 | 0.364 | 1 | 1 | cs | TRUE
37 | LV_6631-17_0_10_line_37 |  | 29 | 50 | 0.016379 | 0.125 | 0.08 | 261 | 0 | 0.364 | 1 | 5 | cs | TRUE
38 | LV_6631-17_0_10_line_38 |  | 29 | 51 | 0.01715 | 0.125 | 0.08 | 261 | 0 | 0.364 | 1 | 5 | cs | TRUE
39 | LV_6631-17_0_10_line_39 |  | 30 | 31 | 0.0092602 | 0.125 | 0.08 | 261 | 0 | 0.364 | 1 | 1 | cs | TRUE
40 | LV_6631-17_0_10_line_40 |  | 30 | 32 | 0.021747 | 0.125 | 0.08 | 261 | 0 | 0.364 | 1 | 1 | cs | TRUE
41 | LV_6631-17_0_10_line_41 |  | 32 | 52 | 0.01158 | 0.125 | 0.08 | 261 | 0 | 0.364 | 1 | 1 | cs | TRUE
42 | LV_6631-17_0_10_line_42 |  | 33 | 34 | 0.011629 | 0.125 | 0.08 | 261 | 0 | 0.364 | 1 | 1 | cs | TRUE
43 | LV_6631-17_0_10_line_43 |  | 33 | 35 | 0.0053887 | 0.125 | 0.08 | 261 | 0 | 0.364 | 1 | 1 | cs | TRUE
44 | LV_6631-17_0_10_line_44 |  | 36 | 49 | 0.01409 | 0.125 | 0.08 | 261 | 0 | 0.364 | 1 | 1 | cs | TRUE
45 | LV_6631-17_0_10_line_45 |  | 37 | 38 | 0.015195 | 0.125 | 0.08 | 261 | 0 | 0.364 | 1 | 1 | cs | TRUE
46 | LV_6631-17_0_10_line_46 |  | 38 | 64 | 0.0048755 | 0.125 | 0.08 | 261 | 0 | 0.364 | 1 | 1 | cs | TRUE
47 | LV_6631-17_0_10_line_47 |  | 39 | 100 | 0.016633 | 0.125 | 0.08 | 261 | 0 | 0.364 | 1 | 5 | cs | TRUE
48 | LV_6631-17_0_10_line_48 |  | 40 | 89 | 0.016643 | 0.125 | 0.08 | 261 | 0 | 0.364 | 1 | 5 | cs | TRUE
49 | LV_6631-17_0_10_line_49 |  | 41 | 91 | 0.020501 | 0.125 | 0.08 | 261 | 0 | 0.364 | 1 | 5 | cs | TRUE
50 | LV_6631-17_0_10_line_50 |  | 42 | 95 | 0.013175 | 0.125 | 0.08 | 261 | 0 | 0.364 | 1 | 5 | cs | TRUE
51 | LV_6631-17_0_10_line_51 |  | 43 | 90 | 0.013933 | 0.125 | 0.08 | 261 | 0 | 0.364 | 1 | 5 | cs | TRUE
52 | LV_6631-17_0_10_line_52 |  | 43 | 77 | 0.031127 | 0.125 | 0.08 | 261 | 0 | 0.364 | 1 | 1 | cs | TRUE
53 | LV_6631-17_0_10_line_53 |  | 45 | 57 | 0.033733 | 0.125 | 0.08 | 261 | 0 | 0.364 | 1 | 5 | cs | TRUE
54 | LV_6631-17_0_10_line_54 |  | 45 | 53 | 0.019932 | 0.125 | 0.08 | 261 | 0 | 0.364 | 1 | 1 | cs | TRUE
55 | LV_6631-17_0_10_line_55 |  | 46 | 54 | 0.0085967 | 0.125 | 0.08 | 261 | 0 | 0.364 | 1 | 1 | cs | TRUE
56 | LV_6631-17_0_10_line_56 |  | 47 | 88 | 0.016737 | 0.125 | 0.08 | 261 | 0 | 0.364 | 1 | 5 | cs | TRUE
57 | LV_6631-17_0_10_line_57 |  | 48 | 87 | 0.0025135 | 0.125 | 0.08 | 261 | 0 | 0.364 | 1 | 1 | cs | TRUE
58 | LV_6631-17_0_10_line_58 |  | 50 | 102 | 0.016785 | 0.125 | 0.08 | 261 | 0 | 0.364 | 1 | 5 | cs | TRUE
59 | LV_6631-17_0_10_line_59 |  | 51 | 103 | 0.034714 | 0.125 | 0.08 | 261 | 0 | 0.364 | 1 | 5 | cs | TRUE
60 | LV_6631-17_0_10_line_60 |  | 52 | 112 | 0.011674 | 0.125 | 0.08 | 261 | 0 | 0.364 | 1 | 1 | cs | TRUE
61 | LV_6631-17_0_10_line_61 |  | 54 | 55 | 0.012749 | 0.125 | 0.08 | 261 | 0 | 0.364 | 1 | 1 | cs | TRUE
62 | LV_6631-17_0_10_line_62 |  | 55 | 56 | 0.012629 | 0.125 | 0.08 | 261 | 0 | 0.364 | 1 | 1 | cs | TRUE
63 | LV_6631-17_0_10_line_63 |  | 56 | 58 | 0.012641 | 0.125 | 0.08 | 261 | 0 | 0.364 | 1 | 1 | cs | TRUE
64 | LV_6631-17_0_10_line_64 |  | 57 | 59 | 0.03172 | 0.125 | 0.08 | 261 | 0 | 0.364 | 1 | 5 | cs | TRUE
65 | LV_6631-17_0_10_line_65 |  | 57 | 60 | 0.018794 | 0.125 | 0.08 | 261 | 0 | 0.364 | 1 | 1 | cs | TRUE
66 | LV_6631-17_0_10_line_66 |  | 58 | 61 | 0.067104 | 0.125 | 0.08 | 261 | 0 | 0.364 | 1 | 1 | cs | TRUE
67 | LV_6631-17_0_10_line_67 |  | 59 | 62 | 0.013126 | 0.125 | 0.08 | 261 | 0 | 0.364 | 1 | 5 | cs | TRUE
68 | LV_6631-17_0_10_line_68 |  | 60 | 63 | 0.01314 | 0.125 | 0.08 | 261 | 0 | 0.364 | 1 | 1 | cs | TRUE
69 | LV_6631-17_0_10_line_69 |  | 61 | 74 | 0.026718 | 0.125 | 0.08 | 261 | 0 | 0.364 | 1 | 1 | cs | TRUE
70 | LV_6631-17_0_10_line_70 |  | 62 | 111 | 0.011638 | 0.125 | 0.08 | 261 | 0 | 0.364 | 1 | 5 | cs | TRUE
71 | LV_6631-17_0_10_line_71 |  | 63 | 112 | 0.011544 | 0.125 | 0.08 | 261 | 0 | 0.364 | 1 | 1 | cs | TRUE
72 | LV_6631-17_0_10_line_72 |  | 64 | 65 | 0.014402 | 0.125 | 0.08 | 261 | 0 | 0.364 | 1 | 1 | cs | TRUE
73 | LV_6631-17_0_10_line_73 |  | 65 | 66 | 0.02863 | 0.125 | 0.08 | 261 | 0 | 0.364 | 1 | 1 | cs | TRUE
74 | LV_6631-17_0_10_line_74 |  | 66 | 67 | 0.015942 | 0.125 | 0.08 | 261 | 0 | 0.364 | 1 | 1 | cs | TRUE
75 | LV_6631-17_0_10_line_75 |  | 66 | 68 | 0.028682 | 0.125 | 0.08 | 261 | 0 | 0.364 | 1 | 1 | cs | TRUE
76 | LV_6631-17_0_10_line_76 |  | 67 | 69 | 0.0073574 | 0.125 | 0.08 | 261 | 0 | 0.364 | 1 | 1 | cs | TRUE
77 | LV_6631-17_0_10_line_77 |  | 68 | 70 | 0.003051 | 0.125 | 0.08 | 261 | 0 | 0.364 | 1 | 1 | cs | TRUE
78 | LV_6631-17_0_10_line_78 |  | 69 | 71 | 0.022708 | 0.125 | 0.08 | 261 | 0 | 0.364 | 1 | 1 | cs | TRUE
79 | LV_6631-17_0_10_line_79 |  | 69 | 72 | 0.025164 | 0.125 | 0.08 | 261 | 0 | 0.364 | 1 | 1 | cs | TRUE
80 | LV_6631-17_0_10_line_80 |  | 70 | 73 | 0.0004803 | 0.125 | 0.08 | 261 | 0 | 0.364 | 1 | 1 | cs | TRUE
81 | LV_6631-17_0_10_line_81 |  | 72 | 77 | 0.028353 | 0.125 | 0.08 | 261 | 0 | 0.364 | 1 | 1 | cs | TRUE
82 | LV_6631-17_0_10_line_82 |  | 73 | 75 | 0.021649 | 0.125 | 0.08 | 261 | 0 | 0.364 | 1 | 1 | cs | TRUE
83 | LV_6631-17_0_10_line_83 |  | 74 | 80 | 0.015771 | 0.125 | 0.08 | 261 | 0 | 0.364 | 1 | 1 | cs | TRUE
84 | LV_6631-17_0_10_line_84 |  | 75 | 76 | 0.010551 | 0.125 | 0.08 | 261 | 0 | 0.364 | 1 | 1 | cs | TRUE
85 | LV_6631-17_0_10_line_85 |  | 78 | 79 | 0.015742 | 0.125 | 0.08 | 261 | 0 | 0.364 | 1 | 1 | cs | TRUE
86 | LV_6631-17_0_10_line_86 |  | 78 | 80 | 0.019225 | 0.125 | 0.08 | 261 | 0 | 0.364 | 1 | 1 | cs | TRUE
87 | LV_6631-17_0_10_line_87 |  | 79 | 81 | 0.0042715 | 0.125 | 0.08 | 261 | 0 | 0.364 | 1 | 1 | cs | TRUE
88 | LV_6631-17_0_10_line_88 |  | 80 | 82 | 0.012782 | 0.125 | 0.08 | 261 | 0 | 0.364 | 1 | 1 | cs | TRUE
89 | LV_6631-17_0_10_line_89 |  | 83 | 84 | 0.015624 | 0.125 | 0.08 | 261 | 0 | 0.364 | 1 | 1 | cs | TRUE
90 | LV_6631-17_0_10_line_90 |  | 84 | 85 | 0.0024823 | 0.125 | 0.08 | 261 | 0 | 0.364 | 1 | 1 | cs | TRUE
91 | LV_6631-17_0_10_line_91 |  | 85 | 86 | 0.013177 | 0.125 | 0.08 | 261 | 0 | 0.364 | 1 | 1 | cs | TRUE
92 | LV_6631-17_0_10_line_92 |  | 86 | 87 | 0.013073 | 0.125 | 0.08 | 261 | 0 | 0.364 | 1 | 1 | cs | TRUE
93 | LV_6631-17_0_10_line_93 |  | 88 | 89 | 0.016907 | 0.125 | 0.08 | 261 | 0 | 0.364 | 1 | 5 | cs | TRUE
94 | LV_6631-17_0_10_line_94 |  | 90 | 94 | 0.028781 | 0.125 | 0.08 | 261 | 0 | 0.364 | 1 | 5 | cs | TRUE
95 | LV_6631-17_0_10_line_95 |  | 91 | 92 | 0.020389 | 0.125 | 0.08 | 261 | 0 | 0.364 | 1 | 5 | cs | TRUE
96 | LV_6631-17_0_10_line_96 |  | 92 | 93 | 0.021411 | 0.125 | 0.08 | 261 | 0 | 0.364 | 1 | 2 | cs | TRUE
97 | LV_6631-17_0_10_line_97 |  | 94 | 96 | 0.0037683 | 0.125 | 0.08 | 261 | 0 | 0.364 | 1 | 5 | cs | TRUE
98 | LV_6631-17_0_10_line_98 |  | 95 | 97 | 0.011696 | 0.125 | 0.08 | 261 | 0 | 0.364 | 1 | 5 | cs | TRUE
99 | LV_6631-17_0_10_line_99 |  | 96 | 98 | 0.0089445 | 0.125 | 0.08 | 261 | 0 | 0.364 | 1 | 5 | cs | TRUE
100 | LV_6631-17_0_10_line_100 |  | 97 | 111 | 0.011727 | 0.125 | 0.08 | 261 | 0 | 0.364 | 1 | 5 | cs | TRUE
101 | LV_6631-17_0_10_line_101 |  | 98 | 108 | 0.002951 | 0.125 | 0.08 | 261 | 0 | 0.364 | 1 | 5 | cs | TRUE
102 | LV_6631-17_0_10_line_102 |  | 99 | 100 | 0.017122 | 0.125 | 0.08 | 261 | 0 | 0.364 | 1 | 5 | cs | TRUE
103 | LV_6631-17_0_10_line_103 |  | 99 | 101 | 0.023098 | 0.125 | 0.08 | 261 | 0 | 0.364 | 1 | 5 | cs | TRUE
104 | LV_6631-17_0_10_line_104 |  | 101 | 102 | 0.048001 | 0.125 | 0.08 | 261 | 0 | 0.364 | 1 | 5 | cs | TRUE
105 | LV_6631-17_0_10_line_105 |  | 103 | 104 | 0.010349 | 0.125 | 0.08 | 261 | 0 | 0.364 | 1 | 5 | cs | TRUE
106 | LV_6631-17_0_10_line_106 |  | 104 | 105 | 0.025509 | 0.125 | 0.08 | 261 | 0 | 0.364 | 1 | 5 | cs | TRUE
107 | LV_6631-17_0_10_line_107 |  | 104 | 106 | 0.024349 | 0.125 | 0.08 | 261 | 0 | 0.364 | 1 | 5 | cs | TRUE
108 | LV_6631-17_0_10_line_108 |  | 105 | 107 | 0.021171 | 0.125 | 0.08 | 261 | 0 | 0.364 | 1 | 5 | cs | TRUE
109 | LV_6631-17_0_10_line_109 |  | 106 | 108 | 0.020331 | 0.125 | 0.08 | 261 | 0 | 0.364 | 1 | 5 | cs | TRUE
110 | LV_6631-17_0_10_line_110 |  | 107 | 109 | 0.028863 | 0.125 | 0.08 | 261 | 0 | 0.364 | 1 | 5 | cs | TRUE
111 | LV_6631-17_0_10_line_111 |  | 109 | 110 | 0.04291 | 0.125 | 0.08 | 261 | 0 | 0.364 | 1 | 5 | cs | TRUE
112 | LV_6631-17_0_10_line_112 |  | 110 | 116 | 0.02318 | 0.125 | 0.08 | 261 | 0 | 0.364 | 1 | 5 | cs | TRUE
113 | LV_6631-17_0_10_line_113 |  | 113 | 114 | 0.0093657 | 0.125 | 0.08 | 261 | 0 | 0.364 | 1 | 1 | cs | TRUE
114 | LV_6631-17_0_10_line_114 |  | 113 | 115 | 0.043886 | 0.125 | 0.08 | 261 | 0 | 0.364 | 1 | 1 | cs | TRUE
115 | LV_6631-17_0_10_line_115 |  | 114 | 116 | 0.029636 | 0.125 | 0.08 | 261 | 0 | 0.364 | 1 | 2 | cs | TRUE
116 | LV_6631-17_0_10_line_116 |  | 115 | 117 | 0.016106 | 0.125 | 0.08 | 261 | 0 | 0.364 | 1 | 1 | cs | TRUE
117 | LV_6631-17_0_10_line_117 |  | 115 | 118 | 0.041216 | 0.125 | 0.08 | 261 | 0 | 0.364 | 1 | 1 | cs | TRUE
118 | LV_6631-17_0_10_line_118 |  | 117 | 119 | 0.036177 | 0.125 | 0.08 | 261 | 0 | 0.364 | 1 | 1 | cs | TRUE
119 | LV_6631-17_0_10_line_119 |  | 118 | 121 | 0.015832 | 0.125 | 0.08 | 261 | 0 | 0.364 | 1 | 1 | cs | TRUE
120 | LV_6631-17_0_10_line_120 |  | 119 | 120 | 0.066941 | 0.125 | 0.08 | 261 | 0 | 0.364 | 1 | 1 | cs | TRUE
121 | LV_6631-17_0_10_line_121 |  | 120 | 122 | 0.072978 | 0.125 | 0.08 | 261 | 0 | 0.364 | 1 | 1 | cs | TRUE
122 | LV_6631-17_0_10_line_122 |  | 121 | 123 | 6.461e-05 | 0.125 | 0.08 | 261 | 0 | 0.364 | 1 | 1 | cs | TRUE
123 | LV_6631-17_0_10_line_123 |  | 122 | 124 | 0.0010224 | 0.125 | 0.08 | 261 | 0 | 0.364 | 1 | 1 | cs | TRUE
124 | LV_6631-17_0_10_line_124 |  | 123 | 125 | 0.012848 | 0.125 | 0.08 | 261 | 0 | 0.364 | 1 | 1 | cs | TRUE
125 | LV_6631-17_0_10_line_125 |  | 124 | 126 | 0.010198 | 0.125 | 0.08 | 261 | 0 | 0.364 | 1 | 1 | cs | TRUE
126 | LV_6631-17_0_10_line_126 |  | 125 | 132 | 0.011629 | 0.125 | 0.08 | 261 | 0 | 0.364 | 1 | 1 | cs | TRUE
127 | LV_6631-17_0_10_line_127 |  | 126 | 127 | 0.034027 | 0.125 | 0.08 | 261 | 0 | 0.364 | 1 | 1 | cs | TRUE
128 | LV_6631-17_0_10_line_128 |  | 126 | 128 | 0.026936 | 0.125 | 0.08 | 261 | 0 | 0.364 | 1 | 1 | cs | TRUE
129 | LV_6631-17_0_10_line_129 |  | 127 | 129 | 0.011156 | 0.125 | 0.08 | 261 | 0 | 0.364 | 1 | 1 | cs | TRUE
130 | LV_6631-17_0_10_line_130 |  | 128 | 130 | 0.038006 | 0.125 | 0.08 | 261 | 0 | 0.364 | 1 | 1 | cs | TRUE
131 | LV_6631-17_0_10_line_131 |  | 129 | 131 | 0.010953 | 0.125 | 0.08 | 261 | 0 | 0.364 | 1 | 1 | cs | TRUE

## trafo
| name | std_type | hv_bus | lv_bus | sn_mva | vn_hv_kv | vn_lv_kv | vk_percent | vkr_percent | pfe_kw | i0_percent | shift_degree | tap_side | tap_neutral | tap_min | tap_max | tap_step_percent | tap_step_degree | tap_pos | tap_phase_shifter | parallel | df | in_service
0 | LV_6631-17_0_10_trafo_161 | 0.63 MVA 20/0.4 kV | 133 | 111 | 0.63 | 20 | 0.4 | 6 | 1.206 | 1.65 | 0.2619 | 150 | hv | 0 | -2 | 2 | 2.5 | 0 | 0 | FALSE | 1 | 1 | TRUE

## line_geodata
| x0 | y0 | x1 | y1 | x2 | y2 | x3 | y3 | x4 | y4 | x5 | y5 | x6 | y6 | x7 | y7 | x8 | y8 | x9 | y9 | x10 | y10 | x11 | y11 | x12 | y12 | x13 | y13 | x14 | y14 | x15 | y15
0 | 2496412.4115 | 1115577.3151 | 2496415.6565 | 1115580.5616 | 2496413.869 | 1115584.8616 | 2496413.8604 | 1115587.9637 | 2496406.4985 | 1115604.9498
1 | 2496412.4115 | 1115577.3151 | 2496421.4808 | 1115558.1032 | 2496421.1829 | 1115555.5845 | 2496420.6131 | 1115550.7245 | 2496424.9007 | 1115547.6603 | 2496429.3362 | 1115543.7596 | 2496433.1497 | 1115539.614 | 2496437.2491 | 1115534.1292 | 2496446.234 | 1115518.9992 | 2496441.6316 | 1115516.3096
2 | 2496441.6316 | 1115516.3096 | 2496440.3362 | 1115519.1335 | 2496433.9719 | 1115529.9048 | 2496429.8264 | 1115535.8573 | 2496425.2036 | 1115540.9953 | 2496420.0399 | 1115545.2086 | 2496413.387 | 1115549.5029 | 2496405.9947 | 1115553.4542 | 2496391.0047 | 1115561.0736
3 | 2496383.0089 | 1115565.1379 | 2496391.0047 | 1115561.0736
4 | 2496159.6044 | 1115596.0814 | 2496149.0527 | 1115625.1588
5 | 2496149.0527 | 1115625.1588 | 2496137.0407 | 1115658.2304
6 | 2496137.0407 | 1115658.2304 | 2496136.9358 | 1115659.7665 | 2496134.7984 | 1115666.1628 | 2496135.3113 | 1115668.1442 | 2496143.0019 | 1115670.9698
7 | 2496128.9467 | 1115582.6323 | 2496117.182 | 1115578.3825
8 | 2496128.9467 | 1115582.6323 | 2496118.7262 | 1115610.1067
9 | 2496101.1106 | 1115572.577 | 2496117.182 | 1115578.3825
10 | 2496118.7262 | 1115610.1067 | 2496111.8073 | 1115628.7055
11 | 2495928.7627 | 1115662.4999 | 2495906.0838 | 1115711.0764 | 2495905.4083 | 1115715.3463 | 2495909.3932 | 1115716.2562 | 2495912.6386 | 1115718.1682 | 2495915.3259 | 1115720.8571 | 2495917.7267 | 1115722.1499 | 2495921.1087 | 1115723.0257 | 2495921.134 | 1115730.3299 | 2495927.8159 | 1115730.4484 | 2495935.105 | 1115729.9561 | 2495948.3258 | 1115729.0615 | 2495964.7789 | 1115727.0774 | 2495989.0699 | 1115723.2797 | 2495991.0456 | 1115717.82 | 2495996.788 | 1115701.9223
12 | 2495928.7627 | 1115662.4999 | 2495962.1153 | 1115591.0809 | 2495966.8933 | 1115592.7443 | 2495977.7979 | 1115597.2598 | 2495988.2585 | 1115610.5329 | 2495988.6981 | 1115612.2931 | 2495988.3466 | 1115614.7563 | 2495983.5806 | 1115628.08
13 | 2495996.788 | 1115701.9223 | 2496007.2071 | 1115705.7265
14 | 2495996.788 | 1115701.9223 | 2496005.0823 | 1115678.9441
15 | 2495983.5806 | 1115628.08 | 2495976.3317 | 1115648.3446
16 | 2496178.6872 | 1115495.7791 | 2496200.9232 | 1115504.0251
17 | 2496178.6872 | 1115495.7791 | 2496182.9578 | 1115484.9767 | 2496185.0089 | 1115478.9488 | 2496188.7816 | 1115467.8708
18 | 2496200.9232 | 1115504.0251 | 2496197.1855 | 1115514.3871
19 | 2496197.2162 | 1115441.9158 | 2496193.3536 | 1115454.4456 | 2496188.7816 | 1115467.8708
20 | 2496203.4659 | 1115655.7893 | 2496261.5809 | 1115626.2852 | 2496276.884 | 1115618.6024
21 | 2496217.9167 | 1115614.0594 | 2496204.0588 | 1115652.9885 | 2496203.4659 | 1115655.7893
22 | 2496289.3574 | 1115612.3401 | 2496276.884 | 1115618.6024
23 | 2496217.9167 | 1115614.0594 | 2496212.8748 | 1115612.3114 | 2496206.8374 | 1115615.1056 | 2496203.9921 | 1115617.1557
24 | 2496217.9167 | 1115614.0594 | 2496221.4164 | 1115604.2375 | 2496221.4164 | 1115604.2375
25 | 2496077.6949 | 1115704.5898 | 2496057.8193 | 1115708.289 | 2496041.8586 | 1115710.6202 | 2496011.1906 | 1115714.9721
26 | 2496077.6949 | 1115704.5898 | 2496077.226 | 1115702.0184 | 2496080.242 | 1115701.3662 | 2496082.3133 | 1115701.0193 | 2496085.0311 | 1115700.539 | 2496086.0595 | 1115697.9197 | 2496088.4998 | 1115691.3598
27 | 2496011.1906 | 1115714.9721 | 2496010.9933 | 1115712.0291 | 2496011.2484 | 1115711.1464 | 2496012.2419 | 1115708.2942 | 2496011.7941 | 1115707.4013 | 2496007.2071 | 1115705.7265
28 | 2496094.2743 | 1115675.8371 | 2496088.4998 | 1115691.3598
29 | 2496010.3676 | 1115664.3019 | 2496005.0823 | 1115678.9441
30 | 2496327.3723 | 1115593.159 | 2496318.1784 | 1115597.8134
31 | 2496327.3723 | 1115593.159 | 2496348.105 | 1115582.6639 | 2496357.8574 | 1115577.7307
32 | 2496318.1784 | 1115597.8134 | 2496304.5725 | 1115604.7014 | 2496289.3574 | 1115612.3401
33 | 2496370.4482 | 1115571.5225 | 2496367.3095 | 1115573.1179 | 2496358.4791 | 1115577.4163 | 2496357.8574 | 1115577.7307
34 | 2496109.7553 | 1115490.8587 | 2496113.8903 | 1115479.8141 | 2496124.3622 | 1115483.7131
35 | 2496109.7553 | 1115490.8587 | 2496087.3478 | 1115482.527
36 | 2496140.3851 | 1115489.6791 | 2496124.3622 | 1115483.7131
37 | 2496087.3478 | 1115482.527 | 2496081.9663 | 1115497.9966
38 | 2496087.3478 | 1115482.527 | 2496092.909 | 1115466.3042
39 | 2496151.6713 | 1115674.2229 | 2496148.8724 | 1115673.1258 | 2496144.7069 | 1115671.5963 | 2496143.0019 | 1115670.9698
40 | 2496151.6713 | 1115674.2229 | 2496159.1063 | 1115653.7863
41 | 2496159.1063 | 1115653.7863 | 2496163.0654 | 1115642.904
42 | 2496151.2831 | 1115493.7368 | 2496140.3851 | 1115489.6791
43 | 2496151.2831 | 1115493.7368 | 2496156.3327 | 1115495.6181
44 | 2496383.0089 | 1115565.1379 | 2496370.4482 | 1115571.5225
45 | 2496365.0952 | 1115471.6047 | 2496354.3673 | 1115467.7057 | 2496350.7508 | 1115466.6054
46 | 2496346.0863 | 1115465.1863 | 2496350.7508 | 1115466.6054
47 | 2496101.1106 | 1115572.577 | 2496085.4673 | 1115566.9262
48 | 2496106.0047 | 1115644.304 | 2496111.8073 | 1115628.7055
49 | 2495969.4266 | 1115667.6482 | 2495976.3317 | 1115648.3446
50 | 2496192.7152 | 1115526.7802 | 2496197.1855 | 1115514.3871
51 | 2496197.2162 | 1115441.9158 | 2496183.4837 | 1115439.5616
52 | 2496197.2162 | 1115441.9158 | 2496228.1211 | 1115445.6245
53 | 2496178.0177 | 1115596.2434 | 2496183.8183 | 1115599.0012 | 2496186.0039 | 1115602.6105 | 2496201.2102 | 1115615.2466 | 2496203.9921 | 1115617.1557
54 | 2496203.9921 | 1115617.1557 | 2496203.6348 | 1115621.5313 | 2496198.4239 | 1115636.1736
55 | 2496221.4164 | 1115604.2375 | 2496228.6941 | 1115599.6617
56 | 2496100.1099 | 1115660.1501 | 2496094.2743 | 1115675.8371
57 | 2496011.2209 | 1115661.9377 | 2496010.3676 | 1115664.3019
58 | 2496081.9663 | 1115497.9966 | 2496076.4512 | 1115513.8502
59 | 2496092.909 | 1115466.3042 | 2496100.9162 | 1115442.9466 | 2496097.6809 | 1115439.3777 | 2496092.8073 | 1115437.549
60 | 2496167.0566 | 1115631.9332 | 2496163.0654 | 1115642.904
61 | 2496228.6941 | 1115599.6617 | 2496229.5607 | 1115599.1169 | 2496233.7244 | 1115588.156
62 | 2496233.7244 | 1115588.156 | 2496238.209 | 1115576.3505
63 | 2496242.698 | 1115564.5336 | 2496238.209 | 1115576.3505
64 | 2496178.0177 | 1115596.2434 | 2496183.2706 | 1115581.4884 | 2496174.2004 | 1115578.1085 | 2496176.3648 | 1115572.1081
65 | 2496178.0177 | 1115596.2434 | 2496176.5958 | 1115600.237 | 2496180.402 | 1115601.5281 | 2496179.1794 | 1115604.9846 | 2496177.0985 | 1115604.331 | 2496175.4958 | 1115608.7364
66 | 2496270.5843 | 1115506.8993 | 2496270.5843 | 1115506.8993 | 2496251.9916 | 1115558.8733 | 2496243.9468 | 1115561.2461 | 2496242.698 | 1115564.5336
67 | 2496176.3648 | 1115572.1081 | 2496180.8186 | 1115559.7609
68 | 2496171.0035 | 1115621.0845 | 2496175.4958 | 1115608.7364
69 | 2496270.5843 | 1115506.8993 | 2496287.0942 | 1115513.1426 | 2496284.0239 | 1115521.6737
70 | 2496184.7676 | 1115548.8131 | 2496180.8186 | 1115559.7609
71 | 2496167.0566 | 1115631.9332 | 2496171.0035 | 1115621.0845
72 | 2496346.0863 | 1115465.1863 | 2496337.3117 | 1115462.5167 | 2496332.2535 | 1115461.1881
73 | 2496304.3657 | 1115454.7984 | 2496316.1334 | 1115456.9537 | 2496332.2535 | 1115461.1881
74 | 2496304.3657 | 1115454.7984 | 2496297.0911 | 1115453.4555 | 2496295.0923 | 1115453.0895 | 2496288.6183 | 1115452.3809
75 | 2496304.3657 | 1115454.7984 | 2496318.7284 | 1115429.9716
76 | 2496281.3046 | 1115451.5804 | 2496288.6183 | 1115452.3809
77 | 2496320.2562 | 1115427.3307 | 2496318.7284 | 1115429.9716
78 | 2496281.3046 | 1115451.5804 | 2496280.331 | 1115461.0031 | 2496282.2474 | 1115465.1284 | 2496284.5248 | 1115467.3352 | 2496289.6416 | 1115469.3933
79 | 2496281.3046 | 1115451.5804 | 2496256.2903 | 1115448.8404
80 | 2496320.2562 | 1115427.3307 | 2496320.4968 | 1115426.9149
81 | 2496228.1211 | 1115445.6245 | 2496240.5835 | 1115447.12 | 2496256.2903 | 1115448.8404
82 | 2496331.3386 | 1115408.1769 | 2496326.7396 | 1115416.1238 | 2496320.4968 | 1115426.9149
83 | 2496278.6835 | 1115536.5127 | 2496284.0239 | 1115521.6737
84 | 2496336.6237 | 1115399.0445 | 2496331.3386 | 1115408.1769
85 | 2496266.8453 | 1115569.4143 | 2496266.8453 | 1115569.4143 | 2496272.1748 | 1115554.602
86 | 2496278.6835 | 1115536.5127 | 2496272.1748 | 1115554.602
87 | 2496262.8131 | 1115568.0048 | 2496266.8453 | 1115569.4143
88 | 2496278.6835 | 1115536.5127 | 2496288.5321 | 1115539.8016 | 2496289.4324 | 1115541.8653 | 2496289.4285 | 1115542.0128
89 | 2496020.9813 | 1115634.9146 | 2496026.289 | 1115620.2194
90 | 2496020.9813 | 1115634.9146 | 2496020.1381 | 1115637.2492
91 | 2496015.6618 | 1115649.6425 | 2496020.1381 | 1115637.2492
92 | 2496011.2209 | 1115661.9377 | 2496015.6618 | 1115649.6425
93 | 2496100.1099 | 1115660.1501 | 2496106.0047 | 1115644.304
94 | 2496155.1168 | 1115434.6966 | 2496170.6878 | 1115437.368 | 2496183.4837 | 1115439.5616
95 | 2495969.4266 | 1115667.6482 | 2495962.5596 | 1115686.8455
96 | 2495962.5596 | 1115686.8455 | 2495955.348 | 1115707.0058
97 | 2496155.1168 | 1115434.6966 | 2496151.4027 | 1115434.0594
98 | 2496192.7152 | 1115526.7802 | 2496188.7466 | 1115537.7823
99 | 2496142.587 | 1115432.547 | 2496142.587 | 1115432.547 | 2496151.4027 | 1115434.0594
100 | 2496184.7676 | 1115548.8131 | 2496188.7466 | 1115537.7823
101 | 2496142.587 | 1115432.547 | 2496139.6491 | 1115432.2691
102 | 2496085.4673 | 1115566.9262 | 2496069.3639 | 1115561.1091
103 | 2496053.4721 | 1115550.5965 | 2496058.7235 | 1115552.3964 | 2496057.1681 | 1115556.7036 | 2496069.3639 | 1115561.1091
104 | 2496053.4721 | 1115550.5965 | 2496059.3635 | 1115534.3628 | 2496061.1634 | 1115531.6968 | 2496066.6265 | 1115529.1903 | 2496069.4944 | 1115521.7141 | 2496073.3285 | 1115522.8267 | 2496076.4512 | 1115513.8502
105 | 2496095.2371 | 1115427.4898 | 2496092.8073 | 1115437.549
106 | 2496095.2371 | 1115427.4898 | 2496075.7493 | 1115424.6003 | 2496069.9765 | 1115423.4765
107 | 2496095.2371 | 1115427.4898 | 2496105.9759 | 1115429.0843 | 2496119.4083 | 1115430.3547
108 | 2496069.9765 | 1115423.4765 | 2496067.1102 | 1115415.7653 | 2496059.938 | 1115404.99
109 | 2496119.4083 | 1115430.3547 | 2496139.6491 | 1115432.2691
110 | 2496043.3066 | 1115381.404 | 2496044.3317 | 1115382.7243 | 2496057.6131 | 1115401.497 | 2496059.938 | 1115404.99
111 | 2496009.9286 | 1115354.9865 | 2496022.4278 | 1115363.2881 | 2496033.3465 | 1115370.394 | 2496039.4589 | 1115376.4484 | 2496043.3066 | 1115381.404
112 | 2496009.9286 | 1115354.9865 | 2496013.1113 | 1115351.8965 | 2496026.7449 | 1115339.0325
113 | 2496048.4626 | 1115318.8682 | 2496056.1105 | 1115313.4621
114 | 2496095.2819 | 1115294.3264 | 2496091.3217 | 1115295.7731 | 2496079.1956 | 1115299.7505 | 2496068.751 | 1115304.9553 | 2496060.4725 | 1115310.3787 | 2496056.1105 | 1115313.4621
115 | 2496048.4626 | 1115318.8682 | 2496038.1596 | 1115328.2622 | 2496026.7449 | 1115339.0325
116 | 2496095.2819 | 1115294.3264 | 2496105.1583 | 1115291.1104 | 2496110.6862 | 1115289.6418
117 | 2496095.2819 | 1115294.3264 | 2496098.9871 | 1115335.3756
118 | 2496145.6501 | 1115280.353 | 2496110.6862 | 1115289.6418
119 | 2496098.9871 | 1115335.3756 | 2496100.4104 | 1115351.1439
120 | 2496145.6501 | 1115280.353 | 2496159.4679 | 1115278.6371 | 2496204.0743 | 1115275.8702 | 2496212.3832 | 1115275.3607
121 | 2496212.3832 | 1115275.3607 | 2496213.9678 | 1115306.9537 | 2496214.5019 | 1115316.4728 | 2496213.6825 | 1115348.2735
122 | 2496100.4162 | 1115351.2082 | 2496100.4104 | 1115351.1439
123 | 2496213.6562 | 1115349.2956 | 2496213.6825 | 1115348.2735
124 | 2496101.5712 | 1115364.0039 | 2496100.4162 | 1115351.2082
125 | 2496213.0463 | 1115359.4696 | 2496213.5237 | 1115354.436 | 2496213.6562 | 1115349.2956
126 | 2496102.6166 | 1115375.5856 | 2496101.5712 | 1115364.0039
127 | 2496213.0463 | 1115359.4696 | 2496233.1773 | 1115361.5813 | 2496240.9272 | 1115363.6053 | 2496246.3585 | 1115365.5693
128 | 2496213.0463 | 1115359.4696 | 2496210.5119 | 1115386.2862
129 | 2496256.6898 | 1115369.7158 | 2496254.5186 | 1115368.5199 | 2496246.3585 | 1115365.5693
130 | 2496205.4254 | 1115423.9392 | 2496209.5953 | 1115395.9854 | 2496210.5119 | 1115386.2862
131 | 2496266.2835 | 1115375.0002 | 2496256.6898 | 1115369.7158

## bus_geodata
| x | y | coords
0 | 2496406.4985 | 1115604.9498
1 | 2496412.4115 | 1115577.3151
2 | 2496441.6316 | 1115516.3096
3 | 2496391.0047 | 1115561.0736
4 | 2496149.0527 | 1115625.1588
5 | 2496159.6044 | 1115596.0814
6 | 2496137.0407 | 1115658.2304
7 | 2496128.9467 | 1115582.6323
8 | 2496117.182 | 1115578.3825
9 | 2496118.7262 | 1115610.1067
10 | 2495928.7627 | 1115662.4999
11 | 2495996.788 | 1115701.9223
12 | 2495983.5806 | 1115628.08
13 | 2496178.6872 | 1115495.7791
14 | 2496200.9232 | 1115504.0251
15 | 2496188.7816 | 1115467.8708
16 | 2496203.4659 | 1115655.7893
17 | 2496276.884 | 1115618.6024
18 | 2496217.9167 | 1115614.0594
19 | 2496077.6949 | 1115704.5898
20 | 2496011.1906 | 1115714.9721
21 | 2496088.4998 | 1115691.3598
22 | 2496007.2071 | 1115705.7265
23 | 2496005.0823 | 1115678.9441
24 | 2496327.3723 | 1115593.159
25 | 2496318.1784 | 1115597.8134
26 | 2496357.8574 | 1115577.7307
27 | 2496109.7553 | 1115490.8587
28 | 2496124.3622 | 1115483.7131
29 | 2496087.3478 | 1115482.527
30 | 2496151.6713 | 1115674.2229
31 | 2496143.0019 | 1115670.9698
32 | 2496159.1063 | 1115653.7863
33 | 2496151.2831 | 1115493.7368
34 | 2496140.3851 | 1115489.6791
35 | 2496156.3327 | 1115495.6181
36 | 2496383.0089 | 1115565.1379
37 | 2496365.0952 | 1115471.6047
38 | 2496350.7508 | 1115466.6054
39 | 2496101.1106 | 1115572.577
40 | 2496111.8073 | 1115628.7055
41 | 2495976.3317 | 1115648.3446
42 | 2496197.1855 | 1115514.3871
43 | 2496197.2162 | 1115441.9158
44 | 2496289.3574 | 1115612.3401
45 | 2496203.9921 | 1115617.1557
46 | 2496221.4164 | 1115604.2375
47 | 2496094.2743 | 1115675.8371
48 | 2496010.3676 | 1115664.3019
49 | 2496370.4482 | 1115571.5225
50 | 2496081.9663 | 1115497.9966
51 | 2496092.909 | 1115466.3042
52 | 2496163.0654 | 1115642.904
53 | 2496198.4239 | 1115636.1736
54 | 2496228.6941 | 1115599.6617
55 | 2496233.7244 | 1115588.156
56 | 2496238.209 | 1115576.3505
57 | 2496178.0177 | 1115596.2434
58 | 2496242.698 | 1115564.5336
59 | 2496176.3648 | 1115572.1082
60 | 2496175.4958 | 1115608.7364
61 | 2496270.5843 | 1115506.8993
62 | 2496180.8186 | 1115559.7609
63 | 2496171.0035 | 1115621.0845
64 | 2496346.0863 | 1115465.1863
65 | 2496332.2535 | 1115461.1881
66 | 2496304.3657 | 1115454.7984
67 | 2496288.6183 | 1115452.3809
68 | 2496318.7284 | 1115429.9716
69 | 2496281.3046 | 1115451.5804
70 | 2496320.2562 | 1115427.3307
71 | 2496289.6416 | 1115469.3933
72 | 2496256.2903 | 1115448.8404
73 | 2496320.4968 | 1115426.9149
74 | 2496284.0239 | 1115521.6737
75 | 2496331.3386 | 1115408.1769
76 | 2496336.6237 | 1115399.0445
77 | 2496228.1211 | 1115445.6245
78 | 2496272.1748 | 1115554.602
79 | 2496266.8453 | 1115569.4143
80 | 2496278.6835 | 1115536.5127
81 | 2496262.8131 | 1115568.0048
82 | 2496289.4285 | 1115542.0128
83 | 2496026.289 | 1115620.2194
84 | 2496020.9813 | 1115634.9146
85 | 2496020.1381 | 1115637.2492
86 | 2496015.6618 | 1115649.6425
87 | 2496011.2209 | 1115661.9377
88 | 2496100.1099 | 1115660.1501
89 | 2496106.0047 | 1115644.304
90 | 2496183.4837 | 1115439.5616
91 | 2495969.4266 | 1115667.6482
92 | 2495962.5596 | 1115686.8455
93 | 2495955.348 | 1115707.0058
94 | 2496155.1168 | 1115434.6966
95 | 2496192.7152 | 1115526.7802
96 | 2496151.4027 | 1115434.0594
97 | 2496188.7466 | 1115537.7823
98 | 2496142.587 | 1115432.547
99 | 2496069.3639 | 1115561.1091
100 | 2496085.4673 | 1115566.9262
101 | 2496053.4721 | 1115550.5965
102 | 2496076.4512 | 1115513.8502
103 | 2496092.8073 | 1115437.549
104 | 2496095.2371 | 1115427.4898
105 | 2496069.9765 | 1115423.4765
106 | 2496119.4083 | 1115430.3547
107 | 2496059.938 | 1115404.99
108 | 2496139.6491 | 1115432.2691
109 | 2496043.3066 | 1115381.404
110 | 2496009.9286 | 1115354.9865
111 | 2496184.7676 | 1115548.8131
112 | 2496167.0566 | 1115631.9332
113 | 2496056.1105 | 1115313.4621
114 | 2496048.4626 | 1115318.8682
115 | 2496095.2819 | 1115294.3264
116 | 2496026.7449 | 1115339.0325
117 | 2496110.6862 | 1115289.6418
118 | 2496098.9871 | 1115335.3756
119 | 2496145.6501 | 1115280.353
120 | 2496212.3832 | 1115275.3607
121 | 2496100.4104 | 1115351.1439
122 | 2496213.6825 | 1115348.2735
123 | 2496100.4162 | 1115351.2082
124 | 2496213.6562 | 1115349.2956
125 | 2496101.5712 | 1115364.0039
126 | 2496213.0463 | 1115359.4696
127 | 2496246.3585 | 1115365.5693
128 | 2496210.5119 | 1115386.2862
129 | 2496256.6898 | 1115369.7158
130 | 2496205.4254 | 1115423.9392
131 | 2496266.2835 | 1115375.0002
132 | 2496102.6166 | 1115375.5856
133 | 2496178.0177 | 1115596.2434

## line_std_types
| c_nf_per_km | r_ohm_per_km | x_ohm_per_km | max_i_ka | type | q_mm2 | alpha | voltage_rating
NAYY 4x50 SE | 210 | 0.642 | 0.083 | 0.142 | cs | 50 | 0.00403 | LV
NAYY 4x120 SE | 264 | 0.225 | 0.08 | 0.242 | cs | 120 | 0.00403 | LV
NAYY 4x150 SE | 261 | 0.208 | 0.08 | 0.27 | cs | 150 | 0.00403 | LV
NA2XS2Y 1x95 RM/25 12/20 kV | 216 | 0.313 | 0.132 | 0.252 | cs | 95 | 0.00403 | MV
NA2XS2Y 1x185 RM/25 12/20 kV | 273 | 0.161 | 0.117 | 0.362 | cs | 185 | 0.00403 | MV
NA2XS2Y 1x240 RM/25 12/20 kV | 304 | 0.122 | 0.112 | 0.421 | cs | 240 | 0.00403 | MV
NA2XS2Y 1x95 RM/25 6/10 kV | 315 | 0.313 | 0.123 | 0.249 | cs | 95 | 0.00403 | MV
NA2XS2Y 1x185 RM/25 6/10 kV | 406 | 0.161 | 0.11 | 0.358 | cs | 185 | 0.00403 | MV
NA2XS2Y 1x240 RM/25 6/10 kV | 456 | 0.122 | 0.105 | 0.416 | cs | 240 | 0.00403 | MV
NA2XS2Y 1x150 RM/25 12/20 kV | 250 | 0.206 | 0.116 | 0.319 | cs | 150 | 0.00403 | MV
NA2XS2Y 1x120 RM/25 12/20 kV | 230 | 0.253 | 0.119 | 0.283 | cs | 120 | 0.00403 | MV
NA2XS2Y 1x70 RM/25 12/20 kV | 190 | 0.443 | 0.132 | 0.22 | cs | 70 | 0.00403 | MV
NA2XS2Y 1x150 RM/25 6/10 kV | 360 | 0.206 | 0.11 | 0.315 | cs | 150 | 0.00403 | MV
NA2XS2Y 1x120 RM/25 6/10 kV | 340 | 0.253 | 0.113 | 0.28 | cs | 120 | 0.00403 | MV
NA2XS2Y 1x70 RM/25 6/10 kV | 280 | 0.443 | 0.123 | 0.217 | cs | 70 | 0.00403 | MV
N2XS(FL)2Y 1x120 RM/35 64/110 kV | 112 | 0.153 | 0.166 | 0.366 | cs | 120 | 0.00393 | HV
N2XS(FL)2Y 1x185 RM/35 64/110 kV | 125 | 0.099 | 0.156 | 0.457 | cs | 185 | 0.00393 | HV
N2XS(FL)2Y 1x240 RM/35 64/110 kV | 135 | 0.075 | 0.149 | 0.526 | cs | 240 | 0.00393 | HV
N2XS(FL)2Y 1x300 RM/35 64/110 kV | 144 | 0.06 | 0.144 | 0.588 | cs | 300 | 0.00393 | HV
15-AL1/3-ST1A 0.4 | 11 | 1.8769 | 0.35 | 0.105 | ol | 16 | 0.00403 | LV
24-AL1/4-ST1A 0.4 | 11.25 | 1.2012 | 0.335 | 0.14 | ol | 24 | 0.00403 | LV
48-AL1/8-ST1A 0.4 | 12.2 | 0.5939 | 0.3 | 0.21 | ol | 48 | 0.00403 | LV
94-AL1/15-ST1A 0.4 | 13.2 | 0.306 | 0.29 | 0.35 | ol | 94 | 0.00403 | LV
34-AL1/6-ST1A 10.0 | 9.7 | 0.8342 | 0.36 | 0.17 | ol | 34 | 0.00403 | MV
48-AL1/8-ST1A 10.0 | 10.1 | 0.5939 | 0.35 | 0.21 | ol | 48 | 0.00403 | MV
70-AL1/11-ST1A 10.0 | 10.4 | 0.4132 | 0.339 | 0.29 | ol | 70 | 0.00403 | MV
94-AL1/15-ST1A 10.0 | 10.75 | 0.306 | 0.33 | 0.35 | ol | 94 | 0.00403 | MV
122-AL1/20-ST1A 10.0 | 11.1 | 0.2376 | 0.323 | 0.41 | ol | 122 | 0.00403 | MV
149-AL1/24-ST1A 10.0 | 11.25 | 0.194 | 0.315 | 0.47 | ol | 149 | 0.00403 | MV
34-AL1/6-ST1A 20.0 | 9.15 | 0.8342 | 0.382 | 0.17 | ol | 34 | 0.00403 | MV
48-AL1/8-ST1A 20.0 | 9.5 | 0.5939 | 0.372 | 0.21 | ol | 48 | 0.00403 | MV
70-AL1/11-ST1A 20.0 | 9.7 | 0.4132 | 0.36 | 0.29 | ol | 70 | 0.00403 | MV
94-AL1/15-ST1A 20.0 | 10 | 0.306 | 0.35 | 0.35 | ol | 94 | 0.00403 | MV
122-AL1/20-ST1A 20.0 | 10.3 | 0.2376 | 0.344 | 0.41 | ol | 122 | 0.00403 | MV
149-AL1/24-ST1A 20.0 | 10.5 | 0.194 | 0.337 | 0.47 | ol | 149 | 0.00403 | MV
184-AL1/30-ST1A 20.0 | 10.75 | 0.1571 | 0.33 | 0.535 | ol | 184 | 0.00403 | MV
243-AL1/39-ST1A 20.0 | 11 | 0.1188 | 0.32 | 0.645 | ol | 243 | 0.00403 | MV
48-AL1/8-ST1A 110.0 | 8 | 0.5939 | 0.46 | 0.21 | ol | 48 | 0.00403 | HV
70-AL1/11-ST1A 110.0 | 8.4 | 0.4132 | 0.45 | 0.29 | ol | 70 | 0.00403 | HV
94-AL1/15-ST1A 110.0 | 8.65 | 0.306 | 0.44 | 0.35 | ol | 94 | 0.00403 | HV
122-AL1/20-ST1A 110.0 | 8.5 | 0.2376 | 0.43 | 0.41 | ol | 122 | 0.00403 | HV
149-AL1/24-ST1A 110.0 | 8.75 | 0.194 | 0.41 | 0.47 | ol | 149 | 0.00403 | HV
184-AL1/30-ST1A 110.0 | 8.8 | 0.1571 | 0.4 | 0.535 | ol | 184 | 0.00403 | HV
243-AL1/39-ST1A 110.0 | 9 | 0.1188 | 0.39 | 0.645 | ol | 243 | 0.00403 | HV
305-AL1/39-ST1A 110.0 | 9.2 | 0.0949 | 0.38 | 0.74 | ol | 305 | 0.00403 | HV
490-AL1/64-ST1A 110.0 | 9.75 | 0.059 | 0.37 | 0.96 | ol | 490 | 0.00403 | HV
679-AL1/86-ST1A 110.0 | 9.95 | 0.042 | 0.36 | 1.15 | ol | 679 | 0.00403 | HV
490-AL1/64-ST1A 220.0 | 10 | 0.059 | 0.285 | 0.96 | ol | 490 | 0.00403 | HV
679-AL1/86-ST1A 220.0 | 11.7 | 0.042 | 0.275 | 1.15 | ol | 679 | 0.00403 | HV
490-AL1/64-ST1A 380.0 | 11 | 0.059 | 0.253 | 0.96 | ol | 490 | 0.00403 | HV
679-AL1/86-ST1A 380.0 | 14.6 | 0.042 | 0.25 | 1.15 | ol | 679 | 0.00403 | HV

## trafo_std_types
| i0_percent | pfe_kw | vkr_percent | sn_mva | vn_lv_kv | vn_hv_kv | vk_percent | shift_degree | vector_group | tap_side | tap_neutral | tap_min | tap_max | tap_step_degree | tap_step_percent | tap_phase_shifter
160 MVA 380/110 kV | 0.06 | 60 | 0.25 | 160 | 110 | 380 | 12.2 | 0 | Yy0 | hv | 0 | -9 | 9 | 0 | 1.5 | FALSE
100 MVA 220/110 kV | 0.06 | 55 | 0.26 | 100 | 110 | 220 | 12 | 0 | Yy0 | hv | 0 | -9 | 9 | 0 | 1.5 | FALSE
63 MVA 110/20 kV | 0.04 | 22 | 0.32 | 63 | 20 | 110 | 18 | 150 | YNd5 | hv | 0 | -9 | 9 | 0 | 1.5 | FALSE
40 MVA 110/20 kV | 0.05 | 18 | 0.34 | 40 | 20 | 110 | 16.2 | 150 | YNd5 | hv | 0 | -9 | 9 | 0 | 1.5 | FALSE
25 MVA 110/20 kV | 0.07 | 14 | 0.41 | 25 | 20 | 110 | 12 | 150 | YNd5 | hv | 0 | -9 | 9 | 0 | 1.5 | FALSE
63 MVA 110/10 kV | 0.04 | 22 | 0.32 | 63 | 10 | 110 | 18 | 150 | YNd5 | hv | 0 | -9 | 9 | 0 | 1.5 | FALSE
40 MVA 110/10 kV | 0.05 | 18 | 0.34 | 40 | 10 | 110 | 16.2 | 150 | YNd5 | hv | 0 | -9 | 9 | 0 | 1.5 | FALSE
25 MVA 110/10 kV | 0.07 | 14 | 0.41 | 25 | 10 | 110 | 12 | 150 | YNd5 | hv | 0 | -9 | 9 | 0 | 1.5 | FALSE
0.25 MVA 20/0.4 kV | 0.32 | 0.8 | 1.44 | 0.25 | 0.4 | 20 | 6 | 150 | Yzn5 | hv | 0 | -2 | 2 | 0 | 2.5 | FALSE
0.4 MVA 20/0.4 kV | 0.3375 | 1.35 | 1.425 | 0.4 | 0.4 | 20 | 6 | 150 | Dyn5 | hv | 0 | -2 | 2 | 0 | 2.5 | FALSE
0.63 MVA 20/0.4 kV | 0.2619 | 1.65 | 1.206 | 0.63 | 0.4 | 20 | 6 | 150 | Dyn5 | hv | 0 | -2 | 2 | 0 | 2.5 | FALSE
0.25 MVA 10/0.4 kV | 0.24 | 0.6 | 1.2 | 0.25 | 0.4 | 10 | 4 | 150 | Dyn5 | hv | 0 | -2 | 2 | 0 | 2.5 | FALSE
0.4 MVA 10/0.4 kV | 0.2375 | 0.95 | 1.325 | 0.4 | 0.4 | 10 | 4 | 150 | Dyn5 | hv | 0 | -2 | 2 | 0 | 2.5 | FALSE
0.63 MVA 10/0.4 kV | 0.1873 | 1.18 | 1.0794 | 0.63 | 0.4 | 10 | 4 | 150 | Dyn5 | hv | 0 | -2 | 2 | 0 | 2.5 | FALSE

## trafo3w_std_types
| sn_hv_mva | sn_mv_mva | sn_lv_mva | vn_hv_kv | vn_mv_kv | vn_lv_kv | vk_hv_percent | vk_mv_percent | vk_lv_percent | vkr_hv_percent | vkr_mv_percent | vkr_lv_percent | pfe_kw | i0_percent | shift_mv_degree | shift_lv_degree | vector_group | tap_side | tap_neutral | tap_min | tap_max | tap_step_percent
63/25/38 MVA 110/20/10 kV | 63 | 25 | 38 | 110 | 20 | 10 | 10.4 | 10.4 | 10.4 | 0.28 | 0.32 | 0.35 | 35 | 0.89 | 0 | 0 | YN0yn0yn0 | hv | 0 | -10 | 10 | 1.2
63/25/38 MVA 110/10/10 kV | 63 | 25 | 38 | 110 | 10 | 10 | 10.4 | 10.4 | 10.4 | 0.28 | 0.32 | 0.35 | 35 | 0.89 | 0 | 0 | YN0yn0yn0 | hv | 0 | -10 | 10 | 1.2

## fuse_std_types
| fuse_type | i_rated_a | t_avg | t_min | t_total | x_avg | x_min | x_total
HV 100A | HV 100A | 100 | 0 | [10.0, 3.64, 0.854, 0.281, 0.1, 0.0531, 0.022, 0.01] | [10.0, 4.267, 1.21, 0.403, 0.1, 0.058, 0.022, 0.01] | 0 | [300.0, 350.0, 450.0, 550.0, 700.0, 850.0, 1200.0, 1752.0] | [600.0, 700.0, 900.0, 1150.0, 1665.0, 2000.0, 3000.0, 4313.0]
HV 10A | HV 10A | 10 | 0 | [10.0, 1675.0, 0.344, 0.156, 0.1, 0.0417, 0.0171, 0.01] | [10.0, 1.3, 0.3, 0.155, 0.1, 0.0555, 0.023, 0.01] | 0 | [30.0, 32.0, 35.0, 37.0, 39.0, 50.0, 70.0, 88.0] | [60.0, 70.0, 80.0, 87.0, 94.0, 110.0, 150.0, 216.0]
HV 125A | HV 125A | 125 | 0 | [10.0, 1.82, 0.344, 0.1, 0.0467, 0.0269, 0.01] | [10.0, 2.478, 0.426, 0.1, 0.0427, 0.0211, 0.01] | 0 | [375.0, 500.0, 700.0, 925.0, 1200.0, 1500.0, 2341.0] | [750.0, 1000.0, 1500.0, 2200.0, 3000.0, 4000.0, 5765.0]
HV 160A | HV 160A | 160 | 0 | [10.0, 4.15, 1.03, 0.198, 0.1, 0.051, 0.0172, 0.01] | [10.0, 2.3, 0.734, 0.274, 0.1, 0.046, 0.0177, 0.01] | 0 | [480.0, 550.0, 700.0, 1000.0, 1260.0, 1600.0, 2500.0, 3227.0] | [960.0, 1300.0, 1700.0, 2200.0, 2996.0, 4000.0, 6000.0, 7946.0]
HV 16A | HV 16A | 16 | 0 | [10.0, 0.352, 0.164, 0.1, 0.0649, 0.0342, 0.01] | [10.0, 2.34, 0.722, 0.181, 0.1, 0.055, 0.0296, 0.01] | 0 | [48.0, 60.0, 65.0, 71.0, 80.0, 100.0, 162.0] | [96.0, 110.0, 125.0, 150.0, 168.0, 200.0, 250.0, 398.0]
HV 200A | HV 200A | 200 | 0 | [10.0, 4.267, 1.21, 0.403, 0.1, 0.058, 0.022, 0.01] | [10.0, 3.73, 1.654, 0.328, 0.1, 0.0531, 0.019, 0.01] | 0 | [600.0, 700.0, 900.0, 1150.0, 1665.0, 2000.0, 3000.0, 4313.0] | [1200.0, 1500.0, 1800.0, 2700.0, 3960.0, 5000.0, 7500.0, 10620.0]
HV 20A | HV 20A | 20 | 0 | [10.0, 1.3, 0.3, 0.155, 0.1, 0.0555, 0.023, 0.01] | [10.0, 1.3, 0.161, 0.1, 0.0611, 0.0399, 0.0141, 0.01] | 0 | [60.0, 70.0, 80.0, 87.0, 94.0, 110.0, 150.0, 216.0] | [120.0, 150.0, 200.0, 223.0, 260.0, 300.0, 450.0, 532.0]
HV 25A | HV 25A | 25 | 0 | [10.0, 2.512, 0.833, 0.299, 0.1, 0.0372, 0.0223, 0.01] | [10.0, 3.125, 0.597, 0.198, 0.1, 0.0378, 0.022, 0.01] | 0 | [75.0, 82.0, 90.0, 100.0, 124.0, 170.0, 200.0, 289.0] | [150.0, 170.0, 210.0, 250.0, 294.0, 400.0, 500.0, 711.0]
HV 31.5A | HV 31.5A | 31.5 | 0 | [10.0, 2.34, 0.722, 0.181, 0.1, 0.055, 0.0296, 0.01] | [10.0, 2.84, 0.368, 0.164, 0.1, 0.0621, 0.0378, 0.0195, 0.01] | 0 | [95.0, 110.0, 125.0, 150.0, 165.0, 200.0, 250.0, 390.0] | [189.0, 220.0, 300.0, 350.0, 393.0, 450.0, 530.0, 700.0, 960.0]
HV 40A | HV 40A | 40 | 0 | [10.0, 1.3, 0.161, 0.1, 0.0611, 0.0399, 0.0141, 0.01] | [10.0, 2.05, 0.369, 0.198, 0.1, 0.051, 0.0298, 0.01] | 0 | [120.0, 150.0, 200.0, 223.0, 260.0, 300.0, 450.0, 532.0] | [240.0, 300.0, 400.0, 450.0, 530.0, 650.0, 800.0, 1311.0]
HV 50A | HV 50A | 50 | 0 | [10.0, 3.215, 0.597, 0.198, 0.1, 0.0378, 0.022, 0.01] | [10.0, 3.64, 0.854, 0.281, 0.1, 0.0531, 0.022, 0.01] | 0 | [150.0, 170.0, 210.0, 250.0, 294.0, 400.0, 500.0, 711.0] | [300.0, 350.0, 450.0, 550.0, 700.0, 850.0, 1200.0, 1752.0]
HV 6.3A | HV 6.3A | 6.3 | 0 | [10.0, 1.39, 0.344, 0.168, 0.1, 0.056, 0.0263, 0.01] | [10.0, 1.711, 0.516, 0.198, 0.1, 0.0634, 0.0303, 0.01] | 0 | [19.0, 19.5, 20.4, 20.8, 22.0, 25.0, 32.0, 48.0] | [38.0, 40.0, 43.0, 48.0, 53.0, 60.0, 75.0, 118.0]
HV 63A | HV 63A | 63 | 0 | [10.0, 2.84, 0.368, 0.164, 0.1, 0.0621, 0.0378, 0.0195, 0.01] | [10.0, 1.82, 0.344, 0.1, 0.0467, 0.0269, 0.01] | 0 | [189.0, 220.0, 300.0, 350.0, 393.0, 450.0, 530.0, 700.0, 961.0] | [378.0, 500.0, 700.0, 934.0, 1200.0, 1500.0, 2366.0]
HV 80A | HV 80A | 80 | 0 | [10.0, 2.05, 0.369, 0.198, 0.1, 0.051, 0.0298, 0.01] | [10.0, 4.15, 1.03, 0.198, 0.1, 0.051, 0.0172, 0.01] | 0 | [240.0, 300.0, 400.0, 450.0, 530.0, 650.0, 800.0, 1311.0] | [480.0, 550.0, 700.0, 1000.0, 1260.0, 1600.0, 2500.0, 3227.0]
Siemens NH-1-100 | Siemens NH-1-100 | 100 | [5400.0, 2000.0, 400.0, 20.0, 1.0, 0.2, 0.012, 0.004] | 0 | 0 | [150.0, 190.0, 250.0, 430.0, 900.0, 1250.0, 2700.0, 3600.0] | 0 | 0
Siemens NH-1-125 | Siemens NH-1-125 | 125 | [4800.0, 120.0, 7.0, 0.1, 0.004] | 0 | 0 | [180.0, 400.0, 740.0, 2000.0, 4250.0] | 0 | 0
Siemens NH-1-16 | Siemens NH-1-16 | 16 | [4000.0, 400.0, 2.0, 0.1, 0.04, 0.01] | 0 | 0 | [26.0, 35.0, 75.0, 150.0, 200.0, 300.0] | 0 | 0
Siemens NH-1-160 | Siemens NH-1-160 | 160 | [4800.0, 120.0, 7.0, 0.1, 0.004] | 0 | 0 | [210.0, 500.0, 900.0, 2300.0, 5000.0] | 0 | 0
Siemens NH-1-25 | Siemens NH-1-25 | 25 | [4000.0, 1000.0, 10.0, 0.2, 0.02, 0.01] | 0 | 0 | [40.0, 50.0, 100.0, 210.0, 400.0, 500.0] | 0 | 0
Siemens NH-1-50 | Siemens NH-1-50 | 50 | [4000.0, 40.0, 4.0, 1.0, 0.02, 0.01] | 0 | 0 | [86.0, 200.0, 300.0, 400.0, 1000.0, 1280.0] | 0 | 0
Siemens NH-1-63 | Siemens NH-1-63 | 63 | [4000.0, 100.0, 10.0, 2.0, 0.04, 0.01] | 0 | 0 | [100.0, 200.0, 300.0, 400.0, 1000.0, 1500.0] | 0 | 0
Siemens NH-1-80 | Siemens NH-1-80 | 80 | [4800.0, 120.0, 7.0, 0.1, 0.01] | 0 | 0 | [150.58, 250.0, 450.0, 1150.0, 2470.0] | 0 | 0
Siemens NH-2-1000 | Siemens NH-2-1000 | 1000 | [4800.0, 120.0, 7.0, 0.1, 0.004] | 0 | 0 | [1900.0, 3500.0, 8400.0, 24000.0, 52000.0] | 0 | 0
Siemens NH-2-200 | Siemens NH-2-200 | 200 | [4800.0, 120.0, 7.0, 0.1, 0.004] | 0 | 0 | [280.0, 650.0, 1200.0, 3000.0, 7000.0] | 0 | 0
Siemens NH-2-224 | Siemens NH-2-224 | 224 | [4800.0, 120.0, 7.0, 0.2, 0.04, 0.004] | 0 | 0 | [400.0, 750.0, 1453.0, 3025.0, 4315.0, 7600.0] | 0 | 0
Siemens NH-2-250 | Siemens NH-2-250 | 250 | [4800.0, 120.0, 7.0, 0.1, 0.004] | 0 | 0 | [450.0, 800.0, 1650.0, 4000.0, 8500.0] | 0 | 0
Siemens NH-2-315 | Siemens NH-2-315 | 315 | [4800.0, 120.0, 7.0, 0.1, 0.004] | 0 | 0 | [550.0, 920.0, 1900.0, 5000.0, 11000.0] | 0 | 0
Siemens NH-2-355 | Siemens NH-2-355 | 355 | [4800.0, 120.0, 6.0, 0.1, 0.004] | 0 | 0 | [650.0, 1116.27, 2350.0, 5840.0, 12790.0] | 0 | 0
Siemens NH-2-400 | Siemens NH-2-400 | 400 | [4800.0, 120.0, 7.0, 0.1, 0.004] | 0 | 0 | [720.0, 1350.0, 2800.0, 6500.0, 15000.0] | 0 | 0
Siemens NH-2-425 | Siemens NH-2-425 | 425 | [4800.0, 120.0, 7.0, 0.1, 0.004] | 0 | 0 | [850.0, 1500.0, 3050.0, 7500.0, 16500.0] | 0 | 0
Siemens NH-2-630 | Siemens NH-2-630 | 630 | [4800.0, 120.0, 7.0, 0.1, 0.004] | 0 | 0 | [1200.0, 2000.0, 4800.0, 12000.0, 26000.0] | 0 | 0

## dtypes
| element | column | dtype
0 | bus | name | object
1 | bus | vn_kv | float64
2 | bus | type | object
3 | bus | zone | object
4 | bus | in_service | bool
5 | load | name | object
6 | load | bus | uint32
7 | load | p_mw | float64
8 | load | q_mvar | float64
9 | load | const_z_percent | float64
10 | load | const_i_percent | float64
11 | load | sn_mva | float64
12 | load | scaling | float64
13 | load | in_service | bool
14 | load | type | object
15 | ext_grid | name | object
16 | ext_grid | bus | uint32
17 | ext_grid | vm_pu | float64
18 | ext_grid | va_degree | float64
19 | ext_grid | slack_weight | float64
20 | ext_grid | in_service | bool
21 | line | name | object
22 | line | std_type | object
23 | line | from_bus | uint32
24 | line | to_bus | uint32
25 | line | length_km | float64
26 | line | r_ohm_per_km | float64
27 | line | x_ohm_per_km | float64
28 | line | c_nf_per_km | float64
29 | line | g_us_per_km | float64
30 | line | max_i_ka | float64
31 | line | df | float64
32 | line | parallel | uint32
33 | line | type | object
34 | line | in_service | bool
35 | trafo | name | object
36 | trafo | std_type | object
37 | trafo | hv_bus | uint32
38 | trafo | lv_bus | uint32
39 | trafo | sn_mva | float64
40 | trafo | vn_hv_kv | float64
41 | trafo | vn_lv_kv | float64
42 | trafo | vk_percent | float64
43 | trafo | vkr_percent | float64
44 | trafo | pfe_kw | float64
45 | trafo | i0_percent | float64
46 | trafo | shift_degree | float64
47 | trafo | tap_side | object
48 | trafo | tap_neutral | int32
49 | trafo | tap_min | int32
50 | trafo | tap_max | int32
51 | trafo | tap_step_percent | float64
52 | trafo | tap_step_degree | float64
53 | trafo | tap_pos | int32
54 | trafo | tap_phase_shifter | bool
55 | trafo | parallel | uint32
56 | trafo | df | float64
57 | trafo | in_service | bool
58 | line_geodata | coords | object
59 | bus_geodata | x | float64
60 | bus_geodata | y | float64
61 | bus_geodata | coords | object

## parameters
| version | format_version | converged | OPF_converged | name | f_hz | sn_mva
0 | 2.14.6 | 2.14.0 | FALSE | FALSE |  | 50 | 1