## bus
| name | vn_kv | type | zone | in_service
0 | bus_LV_6631-19_0_3_node_0 | 0.4 | n |  | TRUE
1 | bus_LV_6631-19_0_3_node_1 | 0.4 | n |  | TRUE
2 | bus_LV_6631-19_0_3_node_3 | 0.4 | n |  | TRUE
3 | bus_LV_6631-19_0_3_node_111 | 0.4 | n |  | TRUE
4 | bus_LV_6631-19_0_3_node_112 | 0.4 | n |  | TRUE
5 | bus_LV_6631-19_0_3_node_4 | 0.4 | n |  | TRUE
6 | bus_LV_6631-19_0_3_node_5 | 0.4 | n |  | TRUE
7 | bus_LV_6631-19_0_3_node_7 | 0.4 | n |  | TRUE
8 | bus_LV_6631-19_0_3_node_18 | 0.4 | n |  | TRUE
9 | bus_LV_6631-19_0_3_node_132 | 0.4 | n |  | TRUE
10 | bus_LV_6631-19_0_3_node_16 | 0.4 | n |  | TRUE
11 | bus_LV_6631-19_0_3_node_8 | 0.4 | n |  | TRUE
12 | bus_LV_6631-19_0_3_node_9 | 0.4 | n |  | TRUE
13 | bus_LV_6631-19_0_3_node_10 | 0.4 | n |  | TRUE
14 | bus_LV_6631-19_0_3_node_11 | 0.4 | n |  | TRUE
15 | bus_LV_6631-19_0_3_node_12 | 0.4 | n |  | TRUE
16 | bus_LV_6631-19_0_3_node_101 | 0.4 | n |  | TRUE
17 | bus_LV_6631-19_0_3_node_102 | 0.4 | n |  | TRUE
18 | bus_LV_6631-19_0_3_node_100 | 0.4 | n |  | TRUE
19 | bus_LV_6631-19_0_3_node_20 | 0.4 | n |  | TRUE
20 | bus_LV_6631-19_0_3_node_105 | 0.4 | n |  | TRUE
21 | bus_LV_6631-19_0_3_node_120 | 0.4 | n |  | TRUE
22 | bus_LV_6631-19_0_3_node_50 | 0.4 | n |  | TRUE
23 | bus_LV_6631-19_0_3_node_21 | 0.4 | n |  | TRUE
24 | bus_LV_6631-19_0_3_node_13 | 0.4 | n |  | TRUE
25 | bus_LV_6631-19_0_3_node_22 | 0.4 | n |  | TRUE
26 | bus_LV_6631-19_0_3_node_15 | 0.4 | n |  | TRUE
27 | bus_LV_6631-19_0_3_node_17 | 0.4 | n |  | TRUE
28 | bus_LV_6631-19_0_3_node_19 | 0.4 | n |  | TRUE
29 | bus_LV_6631-19_0_3_node_28 | 0.4 | n |  | TRUE
30 | bus_LV_6631-19_0_3_node_29 | 0.4 | n |  | TRUE
31 | bus_LV_6631-19_0_3_node_23 | 0.4 | n |  | TRUE
32 | bus_LV_6631-19_0_3_node_24 | 0.4 | n |  | TRUE
33 | bus_LV_6631-19_0_3_node_25 | 0.4 | n |  | TRUE
34 | bus_LV_6631-19_0_3_node_27 | 0.4 | n |  | TRUE
35 | bus_LV_6631-19_0_3_node_75 | 0.4 | n |  | TRUE
36 | bus_LV_6631-19_0_3_node_26 | 0.4 | n |  | TRUE
37 | bus_LV_6631-19_0_3_node_52 | 0.4 | n |  | TRUE
38 | bus_LV_6631-19_0_3_node_51 | 0.4 | n |  | TRUE
39 | bus_LV_6631-19_0_3_node_73 | 0.4 | n |  | TRUE
40 | bus_LV_6631-19_0_3_node_30 | 0.4 | n |  | TRUE
41 | bus_LV_6631-19_0_3_node_31 | 0.4 | n |  | TRUE
42 | bus_LV_6631-19_0_3_node_32 | 0.4 | n |  | TRUE
43 | bus_LV_6631-19_0_3_node_33 | 0.4 | n |  | TRUE
44 | bus_LV_6631-19_0_3_node_41 | 0.4 | n |  | TRUE
45 | bus_LV_6631-19_0_3_node_113 | 0.4 | n |  | TRUE
46 | bus_LV_6631-19_0_3_node_43 | 0.4 | n |  | TRUE
47 | bus_LV_6631-19_0_3_node_34 | 0.4 | n |  | TRUE
48 | bus_LV_6631-19_0_3_node_35 | 0.4 | n |  | TRUE
49 | bus_LV_6631-19_0_3_node_119 | 0.4 | n |  | TRUE
50 | bus_LV_6631-19_0_3_node_114 | 0.4 | n |  | TRUE
51 | bus_LV_6631-19_0_3_node_36 | 0.4 | n |  | TRUE
52 | bus_LV_6631-19_0_3_node_39 | 0.4 | n |  | TRUE
53 | bus_LV_6631-19_0_3_node_118 | 0.4 | n |  | TRUE
54 | bus_LV_6631-19_0_3_node_37 | 0.4 | n |  | TRUE
55 | bus_LV_6631-19_0_3_node_38 | 0.4 | n |  | TRUE
56 | bus_LV_6631-19_0_3_node_40 | 0.4 | n |  | TRUE
57 | bus_LV_6631-19_0_3_node_42 | 0.4 | n |  | TRUE
58 | bus_LV_6631-19_0_3_node_45 | 0.4 | n |  | TRUE
59 | bus_LV_6631-19_0_3_node_46 | 0.4 | n |  | TRUE
60 | bus_LV_6631-19_0_3_node_47 | 0.4 | n |  | TRUE
61 | bus_LV_6631-19_0_3_node_48 | 0.4 | n |  | TRUE
62 | bus_LV_6631-19_0_3_node_49 | 0.4 | n |  | TRUE
63 | bus_LV_6631-19_0_3_node_55 | 0.4 | n |  | TRUE
64 | bus_LV_6631-19_0_3_node_56 | 0.4 | n |  | TRUE
65 | bus_LV_6631-19_0_3_node_53 | 0.4 | n |  | TRUE
66 | bus_LV_6631-19_0_3_node_54 | 0.4 | n |  | TRUE
67 | bus_LV_6631-19_0_3_node_57 | 0.4 | n |  | TRUE
68 | bus_LV_6631-19_0_3_node_60 | 0.4 | n |  | TRUE
69 | bus_LV_6631-19_0_3_node_65 | 0.4 | n |  | TRUE
70 | bus_LV_6631-19_0_3_node_62 | 0.4 | n |  | TRUE
71 | bus_LV_6631-19_0_3_node_59 | 0.4 | n |  | TRUE
72 | bus_LV_6631-19_0_3_node_58 | 0.4 | n |  | TRUE
73 | bus_LV_6631-19_0_3_node_61 | 0.4 | n |  | TRUE
74 | bus_LV_6631-19_0_3_node_63 | 0.4 | n |  | TRUE
75 | bus_LV_6631-19_0_3_node_64 | 0.4 | n |  | TRUE
76 | bus_LV_6631-19_0_3_node_66 | 0.4 | n |  | TRUE
77 | bus_LV_6631-19_0_3_node_69 | 0.4 | n |  | TRUE
78 | bus_LV_6631-19_0_3_node_98 | 0.4 | n |  | TRUE
79 | bus_LV_6631-19_0_3_node_67 | 0.4 | n |  | TRUE
80 | bus_LV_6631-19_0_3_node_96 | 0.4 | n |  | TRUE
81 | bus_LV_6631-19_0_3_node_68 | 0.4 | n |  | TRUE
82 | bus_LV_6631-19_0_3_node_70 | 0.4 | n |  | TRUE
83 | bus_LV_6631-19_0_3_node_95 | 0.4 | n |  | TRUE
84 | bus_LV_6631-19_0_3_node_93 | 0.4 | n |  | TRUE
85 | bus_LV_6631-19_0_3_node_71 | 0.4 | n |  | TRUE
86 | bus_LV_6631-19_0_3_node_72 | 0.4 | n |  | TRUE
87 | bus_LV_6631-19_0_3_node_74 | 0.4 | n |  | TRUE
88 | bus_LV_6631-19_0_3_node_84 | 0.4 | n |  | TRUE
89 | bus_LV_6631-19_0_3_node_76 | 0.4 | n |  | TRUE
90 | bus_LV_6631-19_0_3_node_77 | 0.4 | n |  | TRUE
91 | bus_LV_6631-19_0_3_node_78 | 0.4 | n |  | TRUE
92 | bus_LV_6631-19_0_3_node_79 | 0.4 | n |  | TRUE
93 | bus_LV_6631-19_0_3_node_80 | 0.4 | n |  | TRUE
94 | bus_LV_6631-19_0_3_node_81 | 0.4 | n |  | TRUE
95 | bus_LV_6631-19_0_3_node_121 | 0.4 | n |  | TRUE
96 | bus_LV_6631-19_0_3_node_83 | 0.4 | n |  | TRUE
97 | bus_LV_6631-19_0_3_node_103 | 0.4 | n |  | TRUE
98 | bus_LV_6631-19_0_3_node_122 | 0.4 | n |  | TRUE
99 | bus_LV_6631-19_0_3_node_82 | 0.4 | n |  | TRUE
100 | bus_LV_6631-19_0_3_node_104 | 0.4 | n |  | TRUE
101 | bus_LV_6631-19_0_3_node_85 | 0.4 | n |  | TRUE
102 | bus_LV_6631-19_0_3_node_86 | 0.4 | n |  | TRUE
103 | bus_LV_6631-19_0_3_node_87 | 0.4 | n |  | TRUE
104 | bus_LV_6631-19_0_3_node_88 | 0.4 | n |  | TRUE
105 | bus_LV_6631-19_0_3_node_89 | 0.4 | n |  | TRUE
106 | bus_LV_6631-19_0_3_node_90 | 0.4 | n |  | TRUE
107 | bus_LV_6631-19_0_3_node_130 | 0.4 | n |  | TRUE
108 | bus_LV_6631-19_0_3_node_109 | 0.4 | n |  | TRUE
109 | bus_LV_6631-19_0_3_node_91 | 0.4 | n |  | TRUE
110 | bus_LV_6631-19_0_3_node_110 | 0.4 | n |  | TRUE
111 | bus_LV_6631-19_0_3_node_108 | 0.4 | n |  | TRUE
112 | bus_LV_6631-19_0_3_node_92 | 0.4 | n |  | TRUE
113 | bus_LV_6631-19_0_3_node_94 | 0.4 | n |  | TRUE
114 | bus_LV_6631-19_0_3_node_127 | 0.4 | n |  | TRUE
115 | bus_LV_6631-19_0_3_node_126 | 0.4 | n |  | TRUE
116 | bus_LV_6631-19_0_3_node_97 | 0.4 | n |  | TRUE
117 | bus_LV_6631-19_0_3_node_99 | 0.4 | n |  | TRUE
118 | bus_LV_6631-19_0_3_node_106 | 0.4 | n |  | TRUE
119 | bus_LV_6631-19_0_3_node_107 | 0.4 | n |  | TRUE
120 | bus_LV_6631-19_0_3_node_115 | 0.4 | n |  | TRUE
121 | bus_LV_6631-19_0_3_node_116 | 0.4 | n |  | TRUE
122 | bus_LV_6631-19_0_3_node_117 | 0.4 | n |  | TRUE
123 | bus_LV_6631-19_0_3_node_123 | 0.4 | n |  | TRUE
124 | bus_LV_6631-19_0_3_node_124 | 0.4 | n |  | TRUE
125 | bus_LV_6631-19_0_3_node_125 | 0.4 | n |  | TRUE
126 | bus_LV_6631-19_0_3_node_131 | 0.4 | n |  | TRUE
127 | bus_LV_6631-19_0_3_node_128 | 0.4 | n |  | TRUE
128 | bus_LV_6631-19_0_3_node_129 | 0.4 | n |  | TRUE
129 | bus_MV_458_0_node_119 | 20 | n |  | TRUE

## load
| name | bus | p_mw | q_mvar | const_z_percent | const_i_percent | sn_mva | scaling | in_service | type
0 | LV_6631-19_0_3_load_0 | 0 | 0.0034859 | 0.00087364 | 0 | 0 |  | 1 | TRUE | wye
1 | LV_6631-19_0_3_load_1 | 1 | 0.00068094 | 0.00017066 | 0 | 0 |  | 1 | TRUE | wye
2 | LV_6631-19_0_3_load_3 | 2 | 0.00086148 | 0.00021591 | 0 | 0 |  | 1 | TRUE | wye
3 | LV_6631-19_0_3_load_111 | 3 | 0.000906 | 0.00022707 | 0 | 0 |  | 1 | TRUE | wye
4 | LV_6631-19_0_3_load_4 | 5 | 0.00068615 | 0.00017196 | 0 | 0 |  | 1 | TRUE | wye
5 | LV_6631-19_0_3_load_5 | 6 | 0.00048441 | 0.0001214 | 0 | 0 |  | 1 | TRUE | wye
6 | LV_6631-19_0_3_load_7 | 7 | 0.00047078 | 0.00011799 | 0 | 0 |  | 1 | TRUE | wye
7 | LV_6631-19_0_3_load_18 | 8 | 0.0013955 | 0.00034975 | 0 | 0 |  | 1 | TRUE | wye
8 | LV_6631-19_0_3_load_132 | 9 | 0.00088555 | 0.00022194 | 0 | 0 |  | 1 | TRUE | wye
9 | LV_6631-19_0_3_load_16 | 10 | 0.00087746 | 0.00021991 | 0 | 0 |  | 1 | TRUE | wye
10 | LV_6631-19_0_3_load_8 | 11 | 0.0036109 | 0.00090497 | 0 | 0 |  | 1 | TRUE | wye
11 | LV_6631-19_0_3_load_9 | 12 | 0.0016547 | 0.00041471 | 0 | 0 |  | 1 | TRUE | wye
12 | LV_6631-19_0_3_load_12 | 15 | 0.0026719 | 0.00066963 | 0 | 0 |  | 1 | TRUE | wye
13 | LV_6631-19_0_3_load_101 | 16 | 0.00071955 | 0.00018034 | 0 | 0 |  | 1 | TRUE | wye
14 | LV_6631-19_0_3_load_102 | 17 | 0.00077757 | 0.00019488 | 0 | 0 |  | 1 | TRUE | wye
15 | LV_6631-19_0_3_load_100 | 18 | 0.00073064 | 0.00018311 | 0 | 0 |  | 1 | TRUE | wye
16 | LV_6631-19_0_3_load_20 | 19 | 0.0012099 | 0.00030323 | 0 | 0 |  | 1 | TRUE | wye
17 | LV_6631-19_0_3_load_105 | 20 | 0.00071082 | 0.00017815 | 0 | 0 |  | 1 | TRUE | wye
18 | LV_6631-19_0_3_load_120 | 21 | 0.0007409 | 0.00018569 | 0 | 0 |  | 1 | TRUE | wye
19 | LV_6631-19_0_3_load_50 | 22 | 0.00071793 | 0.00017993 | 0 | 0 |  | 1 | TRUE | wye
20 | LV_6631-19_0_3_load_21 | 23 | 0.0012167 | 0.00030493 | 0 | 0 |  | 1 | TRUE | wye
21 | LV_6631-19_0_3_load_13 | 24 | 0.0013182 | 0.00033038 | 0 | 0 |  | 1 | TRUE | wye
22 | LV_6631-19_0_3_load_22 | 25 | 0.0012059 | 0.00030222 | 0 | 0 |  | 1 | TRUE | wye
23 | LV_6631-19_0_3_load_15 | 26 | 0.00067789 | 0.0001699 | 0 | 0 |  | 1 | TRUE | wye
24 | LV_6631-19_0_3_load_17 | 27 | 0.0013352 | 0.00033464 | 0 | 0 |  | 1 | TRUE | wye
25 | LV_6631-19_0_3_load_19 | 28 | 0.0009762 | 0.00024466 | 0 | 0 |  | 1 | TRUE | wye
26 | LV_6631-19_0_3_load_29 | 30 | 0.00084455 | 0.00021166 | 0 | 0 |  | 1 | TRUE | wye
27 | LV_6631-19_0_3_load_23 | 31 | 0.0040242 | 0.0010086 | 0 | 0 |  | 1 | TRUE | wye
28 | LV_6631-19_0_3_load_24 | 32 | 0.0017944 | 0.00044972 | 0 | 0 |  | 1 | TRUE | wye
29 | LV_6631-19_0_3_load_27 | 34 | 0.014393 | 0.0036073 | 0 | 0 |  | 1 | TRUE | wye
30 | LV_6631-19_0_3_load_75 | 35 | 0.0075649 | 0.001896 | 0 | 0 |  | 1 | TRUE | wye
31 | LV_6631-19_0_3_load_26 | 36 | 0.0010737 | 0.00026909 | 0 | 0 |  | 1 | TRUE | wye
32 | LV_6631-19_0_3_load_52 | 37 | 0.00074531 | 0.00018679 | 0 | 0 |  | 1 | TRUE | wye
33 | LV_6631-19_0_3_load_51 | 38 | 0.00089731 | 0.00022489 | 0 | 0 |  | 1 | TRUE | wye
34 | LV_6631-19_0_3_load_41 | 44 | 0.00084843 | 0.00021264 | 0 | 0 |  | 1 | TRUE | wye
35 | LV_6631-19_0_3_load_113 | 45 | 0.0045829 | 0.0011486 | 0 | 0 |  | 1 | TRUE | wye
36 | LV_6631-19_0_3_load_43 | 46 | 0.00096194 | 0.00024108 | 0 | 0 |  | 1 | TRUE | wye
37 | LV_6631-19_0_3_load_119 | 49 | 0.0021928 | 0.00054957 | 0 | 0 |  | 1 | TRUE | wye
38 | LV_6631-19_0_3_load_114 | 50 | 0.0013318 | 0.00033378 | 0 | 0 |  | 1 | TRUE | wye
39 | LV_6631-19_0_3_load_39 | 52 | 0.00081985 | 0.00020547 | 0 | 0 |  | 1 | TRUE | wye
40 | LV_6631-19_0_3_load_118 | 53 | 0.00063908 | 0.00016017 | 0 | 0 |  | 1 | TRUE | wye
41 | LV_6631-19_0_3_load_37 | 54 | 0.00066256 | 0.00016605 | 0 | 0 |  | 1 | TRUE | wye
42 | LV_6631-19_0_3_load_38 | 55 | 0.0011786 | 0.0002954 | 0 | 0 |  | 1 | TRUE | wye
43 | LV_6631-19_0_3_load_42 | 57 | 0.0011551 | 0.00028951 | 0 | 0 |  | 1 | TRUE | wye
44 | LV_6631-19_0_3_load_45 | 58 | 0.001101 | 0.00027593 | 0 | 0 |  | 1 | TRUE | wye
45 | LV_6631-19_0_3_load_46 | 59 | 0.0069726 | 0.0017475 | 0 | 0 |  | 1 | TRUE | wye
46 | LV_6631-19_0_3_load_47 | 60 | 0.00078378 | 0.00019643 | 0 | 0 |  | 1 | TRUE | wye
47 | LV_6631-19_0_3_load_48 | 61 | 0.0043281 | 0.0010847 | 0 | 0 |  | 1 | TRUE | wye
48 | LV_6631-19_0_3_load_49 | 62 | 0.0011365 | 0.00028484 | 0 | 0 |  | 1 | TRUE | wye
49 | LV_6631-19_0_3_load_53 | 65 | 0.00089406 | 0.00022407 | 0 | 0 |  | 1 | TRUE | wye
50 | LV_6631-19_0_3_load_54 | 66 | 0.0012859 | 0.00032229 | 0 | 0 |  | 1 | TRUE | wye
51 | LV_6631-19_0_3_load_65 | 69 | 0.0025055 | 0.00062793 | 0 | 0 |  | 1 | TRUE | wye
52 | LV_6631-19_0_3_load_59 | 71 | 0.00039216 | 9.8283e-05 | 0 | 0 |  | 1 | TRUE | wye
53 | LV_6631-19_0_3_load_58 | 72 | 0.0005751 | 0.00014413 | 0 | 0 |  | 1 | TRUE | wye
54 | LV_6631-19_0_3_load_61 | 73 | 0.0021905 | 0.000549 | 0 | 0 |  | 1 | TRUE | wye
55 | LV_6631-19_0_3_load_66 | 76 | 0.0051414 | 0.0012886 | 0 | 0 |  | 1 | TRUE | wye
56 | LV_6631-19_0_3_load_69 | 77 | 0.0016399 | 0.000411 | 0 | 0 |  | 1 | TRUE | wye
57 | LV_6631-19_0_3_load_98 | 78 | 0.0038472 | 0.00096421 | 0 | 0 |  | 1 | TRUE | wye
58 | LV_6631-19_0_3_load_67 | 79 | 0.0030929 | 0.00077516 | 0 | 0 |  | 1 | TRUE | wye
59 | LV_6631-19_0_3_load_96 | 80 | 0.001053 | 0.00026391 | 0 | 0 |  | 1 | TRUE | wye
60 | LV_6631-19_0_3_load_68 | 81 | 0.0012016 | 0.00030114 | 0 | 0 |  | 1 | TRUE | wye
61 | LV_6631-19_0_3_load_70 | 82 | 0.0013617 | 0.00034129 | 0 | 0 |  | 1 | TRUE | wye
62 | LV_6631-19_0_3_load_95 | 83 | 0.00074717 | 0.00018726 | 0 | 0 |  | 1 | TRUE | wye
63 | LV_6631-19_0_3_load_71 | 85 | 0.0017965 | 0.00045024 | 0 | 0 |  | 1 | TRUE | wye
64 | LV_6631-19_0_3_load_72 | 86 | 0.0034547 | 0.00086583 | 0 | 0 |  | 1 | TRUE | wye
65 | LV_6631-19_0_3_load_74 | 87 | 0.0097137 | 0.0024345 | 0 | 0 |  | 1 | TRUE | wye
66 | LV_6631-19_0_3_load_84 | 88 | 0.0017703 | 0.00044367 | 0 | 0 |  | 1 | TRUE | wye
67 | LV_6631-19_0_3_load_76 | 89 | 0.00037134 | 9.3066e-05 | 0 | 0 |  | 1 | TRUE | wye
68 | LV_6631-19_0_3_load_77 | 90 | 0.00050885 | 0.00012753 | 0 | 0 |  | 1 | TRUE | wye
69 | LV_6631-19_0_3_load_78 | 91 | 0.00050487 | 0.00012653 | 0 | 0 |  | 1 | TRUE | wye
70 | LV_6631-19_0_3_load_79 | 92 | 0.0003458 | 8.6665e-05 | 0 | 0 |  | 1 | TRUE | wye
71 | LV_6631-19_0_3_load_80 | 93 | 0.0010222 | 0.00025619 | 0 | 0 |  | 1 | TRUE | wye
72 | LV_6631-19_0_3_load_81 | 94 | 0.00061948 | 0.00015526 | 0 | 0 |  | 1 | TRUE | wye
73 | LV_6631-19_0_3_load_121 | 95 | 0.00037022 | 9.2786e-05 | 0 | 0 |  | 1 | TRUE | wye
74 | LV_6631-19_0_3_load_83 | 96 | 0.0017767 | 0.00044529 | 0 | 0 |  | 1 | TRUE | wye
75 | LV_6631-19_0_3_load_103 | 97 | 0.00060857 | 0.00015252 | 0 | 0 |  | 1 | TRUE | wye
76 | LV_6631-19_0_3_load_122 | 98 | 0.00077077 | 0.00019317 | 0 | 0 |  | 1 | TRUE | wye
77 | LV_6631-19_0_3_load_82 | 99 | 0.00085376 | 0.00021397 | 0 | 0 |  | 1 | TRUE | wye
78 | LV_6631-19_0_3_load_104 | 100 | 0.0019044 | 0.0004773 | 0 | 0 |  | 1 | TRUE | wye
79 | LV_6631-19_0_3_load_85 | 101 | 0.0033101 | 0.0008296 | 0 | 0 |  | 1 | TRUE | wye
80 | LV_6631-19_0_3_load_86 | 102 | 0.002731 | 0.00068446 | 0 | 0 |  | 1 | TRUE | wye
81 | LV_6631-19_0_3_load_88 | 104 | 0.00078759 | 0.00019739 | 0 | 0 |  | 1 | TRUE | wye
82 | LV_6631-19_0_3_load_89 | 105 | 0.0043378 | 0.0010872 | 0 | 0 |  | 1 | TRUE | wye
83 | LV_6631-19_0_3_load_130 | 107 | 0.0040717 | 0.0010205 | 0 | 0 |  | 1 | TRUE | wye
84 | LV_6631-19_0_3_load_91 | 109 | 0.0007296 | 0.00018285 | 0 | 0 |  | 1 | TRUE | wye
85 | LV_6631-19_0_3_load_110 | 110 | 0.0011444 | 0.0002868 | 0 | 0 |  | 1 | TRUE | wye
86 | LV_6631-19_0_3_load_108 | 111 | 0.00079664 | 0.00019966 | 0 | 0 |  | 1 | TRUE | wye
87 | LV_6631-19_0_3_load_92 | 112 | 0.00046922 | 0.0001176 | 0 | 0 |  | 1 | TRUE | wye
88 | LV_6631-19_0_3_load_94 | 113 | 0.0012982 | 0.00032535 | 0 | 0 |  | 1 | TRUE | wye
89 | LV_6631-19_0_3_load_127 | 114 | 0.00076362 | 0.00019138 | 0 | 0 |  | 1 | TRUE | wye
90 | LV_6631-19_0_3_load_126 | 115 | 0.00072451 | 0.00018158 | 0 | 0 |  | 1 | TRUE | wye
91 | LV_6631-19_0_3_load_97 | 116 | 0.0016881 | 0.00042309 | 0 | 0 |  | 1 | TRUE | wye
92 | LV_6631-19_0_3_load_99 | 117 | 0.012287 | 0.0030795 | 0 | 0 |  | 1 | TRUE | wye
93 | LV_6631-19_0_3_load_106 | 118 | 0.00058572 | 0.00014679 | 0 | 0 |  | 1 | TRUE | wye
94 | LV_6631-19_0_3_load_107 | 119 | 0.00067707 | 0.00016969 | 0 | 0 |  | 1 | TRUE | wye
95 | LV_6631-19_0_3_load_115 | 120 | 0.0014464 | 0.00036251 | 0 | 0 |  | 1 | TRUE | wye
96 | LV_6631-19_0_3_load_116 | 121 | 0.0012486 | 0.00031292 | 0 | 0 |  | 1 | TRUE | wye
97 | LV_6631-19_0_3_load_117 | 122 | 0.0032803 | 0.00082212 | 0 | 0 |  | 1 | TRUE | wye
98 | LV_6631-19_0_3_load_125 | 125 | 0.0009248 | 0.00023178 | 0 | 0 |  | 1 | TRUE | wye
99 | LV_6631-19_0_3_load_131 | 126 | 0.00094989 | 0.00023807 | 0 | 0 |  | 1 | TRUE | wye
100 | LV_6631-19_0_3_load_128 | 127 | 0.0013067 | 0.0003275 | 0 | 0 |  | 1 | TRUE | wye
101 | LV_6631-19_0_3_load_129 | 128 | 0.0012756 | 0.0003197 | 0 | 0 |  | 1 | TRUE | wye

## ext_grid
| name | bus | vm_pu | va_degree | slack_weight | in_service
0 |  | 84 | 1 | 0 | 1 | TRUE

## line
| name | std_type | from_bus | to_bus | length_km | r_ohm_per_km | x_ohm_per_km | c_nf_per_km | g_us_per_km | max_i_ka | df | parallel | type | in_service
0 | LV_6631-19_0_3_line_0 |  | 0 | 1 | 0.031327 | 0.125 | 0.08 | 261 | 0 | 0.364 | 1 | 1 | cs | TRUE
1 | LV_6631-19_0_3_line_1 |  | 1 | 2 | 0.032039 | 0.125 | 0.08 | 261 | 0 | 0.364 | 1 | 1 | cs | TRUE
2 | LV_6631-19_0_3_line_2 |  | 2 | 3 | 0.025871 | 0.125 | 0.08 | 261 | 0 | 0.364 | 1 | 1 | cs | TRUE
3 | LV_6631-19_0_3_line_3 |  | 3 | 4 | 0.027256 | 0.125 | 0.08 | 261 | 0 | 0.364 | 1 | 1 | cs | TRUE
4 | LV_6631-19_0_3_line_4 |  | 4 | 47 | 0.046667 | 0.125 | 0.08 | 261 | 0 | 0.364 | 1 | 1 | cs | TRUE
5 | LV_6631-19_0_3_line_5 |  | 5 | 6 | 0.022194 | 0.125 | 0.08 | 261 | 0 | 0.364 | 1 | 1 | cs | TRUE
6 | LV_6631-19_0_3_line_6 |  | 6 | 7 | 0.00013317 | 0.125 | 0.08 | 261 | 0 | 0.364 | 1 | 1 | cs | TRUE
7 | LV_6631-19_0_3_line_7 |  | 7 | 8 | 0.028546 | 0.125 | 0.08 | 261 | 0 | 0.364 | 1 | 1 | cs | TRUE
8 | LV_6631-19_0_3_line_8 |  | 8 | 9 | 0.055249 | 0.125 | 0.08 | 261 | 0 | 0.364 | 1 | 1 | cs | TRUE
9 | LV_6631-19_0_3_line_9 |  | 8 | 10 | 0.0040686 | 0.125 | 0.08 | 261 | 0 | 0.364 | 1 | 1 | cs | TRUE
10 | LV_6631-19_0_3_line_10 |  | 10 | 26 | 0.037402 | 0.125 | 0.08 | 261 | 0 | 0.364 | 1 | 1 | cs | TRUE
11 | LV_6631-19_0_3_line_11 |  | 11 | 12 | 0.04173 | 0.125 | 0.08 | 261 | 0 | 0.364 | 1 | 1 | cs | TRUE
12 | LV_6631-19_0_3_line_12 |  | 11 | 13 | 0.05551 | 0.125 | 0.08 | 261 | 0 | 0.364 | 1 | 1 | cs | TRUE
13 | LV_6631-19_0_3_line_13 |  | 12 | 14 | 0.041907 | 0.125 | 0.08 | 261 | 0 | 0.364 | 1 | 1 | cs | TRUE
14 | LV_6631-19_0_3_line_14 |  | 13 | 15 | 0.017619 | 0.125 | 0.08 | 261 | 0 | 0.364 | 1 | 1 | cs | TRUE
15 | LV_6631-19_0_3_line_15 |  | 14 | 16 | 0.032645 | 0.125 | 0.08 | 261 | 0 | 0.364 | 1 | 1 | cs | TRUE
16 | LV_6631-19_0_3_line_16 |  | 14 | 17 | 0.042589 | 0.125 | 0.08 | 261 | 0 | 0.364 | 1 | 1 | cs | TRUE
17 | LV_6631-19_0_3_line_17 |  | 14 | 18 | 0.012399 | 0.125 | 0.08 | 261 | 0 | 0.364 | 1 | 1 | cs | TRUE
18 | LV_6631-19_0_3_line_18 |  | 15 | 19 | 0.02178 | 0.125 | 0.08 | 261 | 0 | 0.364 | 1 | 1 | cs | TRUE
19 | LV_6631-19_0_3_line_19 |  | 16 | 20 | 0.006054 | 0.125 | 0.08 | 261 | 0 | 0.364 | 1 | 1 | cs | TRUE
20 | LV_6631-19_0_3_line_20 |  | 17 | 21 | 0.032785 | 0.125 | 0.08 | 261 | 0 | 0.364 | 1 | 1 | cs | TRUE
21 | LV_6631-19_0_3_line_21 |  | 18 | 22 | 0.0030756 | 0.125 | 0.08 | 261 | 0 | 0.364 | 1 | 2 | cs | TRUE
22 | LV_6631-19_0_3_line_22 |  | 19 | 23 | 0.0066702 | 0.125 | 0.08 | 261 | 0 | 0.364 | 1 | 1 | cs | TRUE
23 | LV_6631-19_0_3_line_23 |  | 20 | 118 | 0.033521 | 0.125 | 0.08 | 261 | 0 | 0.364 | 1 | 1 | cs | TRUE
24 | LV_6631-19_0_3_line_24 |  | 21 | 53 | 0.0042209 | 0.125 | 0.08 | 261 | 0 | 0.364 | 1 | 1 | cs | TRUE
25 | LV_6631-19_0_3_line_25 |  | 22 | 61 | 0.037483 | 0.125 | 0.08 | 261 | 0 | 0.364 | 1 | 2 | cs | TRUE
26 | LV_6631-19_0_3_line_26 |  | 23 | 25 | 0.0069172 | 0.125 | 0.08 | 261 | 0 | 0.364 | 1 | 1 | cs | TRUE
27 | LV_6631-19_0_3_line_27 |  | 24 | 25 | 0.049509 | 0.125 | 0.08 | 261 | 0 | 0.364 | 1 | 1 | cs | TRUE
28 | LV_6631-19_0_3_line_28 |  | 26 | 27 | 0.024744 | 0.125 | 0.08 | 261 | 0 | 0.364 | 1 | 1 | cs | TRUE
29 | LV_6631-19_0_3_line_29 |  | 27 | 28 | 0.033305 | 0.125 | 0.08 | 261 | 0 | 0.364 | 1 | 1 | cs | TRUE
30 | LV_6631-19_0_3_line_30 |  | 28 | 29 | 0.022851 | 0.125 | 0.08 | 261 | 0 | 0.364 | 1 | 1 | cs | TRUE
31 | LV_6631-19_0_3_line_31 |  | 29 | 30 | 0.003263 | 0.125 | 0.08 | 261 | 0 | 0.364 | 1 | 1 | cs | TRUE
32 | LV_6631-19_0_3_line_32 |  | 30 | 40 | 0.012113 | 0.125 | 0.08 | 261 | 0 | 0.364 | 1 | 1 | cs | TRUE
33 | LV_6631-19_0_3_line_33 |  | 31 | 32 | 0.064753 | 0.125 | 0.08 | 261 | 0 | 0.364 | 1 | 1 | cs | TRUE
34 | LV_6631-19_0_3_line_34 |  | 32 | 33 | 0.16262 | 0.125 | 0.08 | 261 | 0 | 0.364 | 1 | 1 | cs | TRUE
35 | LV_6631-19_0_3_line_35 |  | 33 | 36 | 0.057313 | 0.125 | 0.08 | 261 | 0 | 0.364 | 1 | 1 | cs | TRUE
36 | LV_6631-19_0_3_line_36 |  | 33 | 34 | 0.023754 | 0.125 | 0.08 | 261 | 0 | 0.364 | 1 | 1 | cs | TRUE
37 | LV_6631-19_0_3_line_37 |  | 34 | 35 | 0.060684 | 0.125 | 0.08 | 261 | 0 | 0.364 | 1 | 1 | cs | TRUE
38 | LV_6631-19_0_3_line_38 |  | 35 | 39 | 0.051373 | 0.125 | 0.08 | 261 | 0 | 0.364 | 1 | 1 | cs | TRUE
39 | LV_6631-19_0_3_line_39 |  | 36 | 37 | 0.026038 | 0.125 | 0.08 | 261 | 0 | 0.364 | 1 | 1 | cs | TRUE
40 | LV_6631-19_0_3_line_40 |  | 37 | 38 | 0.0017397 | 0.125 | 0.08 | 261 | 0 | 0.364 | 1 | 1 | cs | TRUE
41 | LV_6631-19_0_3_line_41 |  | 38 | 65 | 0.001411 | 0.125 | 0.08 | 261 | 0 | 0.364 | 1 | 1 | cs | TRUE
42 | LV_6631-19_0_3_line_42 |  | 39 | 87 | 0.030654 | 0.125 | 0.08 | 261 | 0 | 0.364 | 1 | 1 | cs | TRUE
43 | LV_6631-19_0_3_line_43 |  | 39 | 85 | 0.036912 | 0.125 | 0.08 | 261 | 0 | 0.364 | 1 | 1 | cs | TRUE
44 | LV_6631-19_0_3_line_44 |  | 40 | 41 | 0.023137 | 0.125 | 0.08 | 261 | 0 | 0.364 | 1 | 1 | cs | TRUE
45 | LV_6631-19_0_3_line_45 |  | 41 | 42 | 0.021192 | 0.125 | 0.08 | 261 | 0 | 0.364 | 1 | 1 | cs | TRUE
46 | LV_6631-19_0_3_line_46 |  | 41 | 43 | 0.0083 | 0.125 | 0.08 | 261 | 0 | 0.364 | 1 | 1 | cs | TRUE
47 | LV_6631-19_0_3_line_47 |  | 41 | 44 | 0.024485 | 0.125 | 0.08 | 261 | 0 | 0.364 | 1 | 1 | cs | TRUE
48 | LV_6631-19_0_3_line_48 |  | 42 | 45 | 0.0043786 | 0.125 | 0.08 | 261 | 0 | 0.364 | 1 | 1 | cs | TRUE
49 | LV_6631-19_0_3_line_49 |  | 43 | 46 | 0.053893 | 0.125 | 0.08 | 261 | 0 | 0.364 | 1 | 1 | cs | TRUE
50 | LV_6631-19_0_3_line_50 |  | 44 | 52 | 0.00026127 | 0.125 | 0.08 | 261 | 0 | 0.364 | 1 | 1 | cs | TRUE
51 | LV_6631-19_0_3_line_51 |  | 45 | 51 | 0.0051957 | 0.125 | 0.08 | 261 | 0 | 0.364 | 1 | 1 | cs | TRUE
52 | LV_6631-19_0_3_line_52 |  | 47 | 48 | 0.02538 | 0.125 | 0.08 | 261 | 0 | 0.364 | 1 | 1 | cs | TRUE
53 | LV_6631-19_0_3_line_53 |  | 47 | 49 | 0.026268 | 0.125 | 0.08 | 261 | 0 | 0.364 | 1 | 1 | cs | TRUE
54 | LV_6631-19_0_3_line_54 |  | 48 | 50 | 0.013714 | 0.125 | 0.08 | 261 | 0 | 0.364 | 1 | 1 | cs | TRUE
55 | LV_6631-19_0_3_line_55 |  | 49 | 53 | 0.021706 | 0.125 | 0.08 | 261 | 0 | 0.364 | 1 | 1 | cs | TRUE
56 | LV_6631-19_0_3_line_56 |  | 50 | 51 | 0.004986 | 0.125 | 0.08 | 261 | 0 | 0.364 | 1 | 1 | cs | TRUE
57 | LV_6631-19_0_3_line_57 |  | 52 | 54 | 0.00017211 | 0.125 | 0.08 | 261 | 0 | 0.364 | 1 | 1 | cs | TRUE
58 | LV_6631-19_0_3_line_58 |  | 54 | 55 | 0.038996 | 0.125 | 0.08 | 261 | 0 | 0.364 | 1 | 1 | cs | TRUE
59 | LV_6631-19_0_3_line_59 |  | 55 | 56 | 0.020284 | 0.125 | 0.08 | 261 | 0 | 0.364 | 1 | 1 | cs | TRUE
60 | LV_6631-19_0_3_line_60 |  | 56 | 57 | 0.050193 | 0.125 | 0.08 | 261 | 0 | 0.364 | 1 | 1 | cs | TRUE
61 | LV_6631-19_0_3_line_61 |  | 57 | 58 | 0.0059427 | 0.125 | 0.08 | 261 | 0 | 0.364 | 1 | 1 | cs | TRUE
62 | LV_6631-19_0_3_line_62 |  | 59 | 60 | 0.058808 | 0.125 | 0.08 | 261 | 0 | 0.364 | 1 | 2 | cs | TRUE
63 | LV_6631-19_0_3_line_63 |  | 59 | 61 | 0.035423 | 0.125 | 0.08 | 261 | 0 | 0.364 | 1 | 2 | cs | TRUE
64 | LV_6631-19_0_3_line_64 |  | 60 | 62 | 0.0049455 | 0.125 | 0.08 | 261 | 0 | 0.364 | 1 | 2 | cs | TRUE
65 | LV_6631-19_0_3_line_65 |  | 62 | 63 | 0.043034 | 0.125 | 0.08 | 261 | 0 | 0.364 | 1 | 2 | cs | TRUE
66 | LV_6631-19_0_3_line_66 |  | 63 | 64 | 0.012296 | 0.125 | 0.08 | 261 | 0 | 0.364 | 1 | 2 | cs | TRUE
67 | LV_6631-19_0_3_line_67 |  | 64 | 69 | 0.04018 | 0.125 | 0.08 | 261 | 0 | 0.364 | 1 | 2 | cs | TRUE
68 | LV_6631-19_0_3_line_68 |  | 64 | 67 | 0.015099 | 0.125 | 0.08 | 261 | 0 | 0.364 | 1 | 1 | cs | TRUE
69 | LV_6631-19_0_3_line_69 |  | 65 | 66 | 0.014749 | 0.125 | 0.08 | 261 | 0 | 0.364 | 1 | 1 | cs | TRUE
70 | LV_6631-19_0_3_line_70 |  | 66 | 67 | 0.030749 | 0.125 | 0.08 | 261 | 0 | 0.364 | 1 | 1 | cs | TRUE
71 | LV_6631-19_0_3_line_71 |  | 67 | 68 | 0.015126 | 0.125 | 0.08 | 261 | 0 | 0.364 | 1 | 1 | cs | TRUE
72 | LV_6631-19_0_3_line_72 |  | 68 | 71 | 0.016087 | 0.125 | 0.08 | 261 | 0 | 0.364 | 1 | 1 | cs | TRUE
73 | LV_6631-19_0_3_line_73 |  | 69 | 70 | 0.031713 | 0.125 | 0.08 | 261 | 0 | 0.364 | 1 | 2 | cs | TRUE
74 | LV_6631-19_0_3_line_74 |  | 70 | 73 | 0.023971 | 0.125 | 0.08 | 261 | 0 | 0.364 | 1 | 2 | cs | TRUE
75 | LV_6631-19_0_3_line_75 |  | 71 | 72 | 0.014776 | 0.125 | 0.08 | 261 | 0 | 0.364 | 1 | 1 | cs | TRUE
76 | LV_6631-19_0_3_line_76 |  | 73 | 74 | 0.0027285 | 0.125 | 0.08 | 261 | 0 | 0.364 | 1 | 2 | cs | TRUE
77 | LV_6631-19_0_3_line_77 |  | 74 | 75 | 0.013227 | 0.125 | 0.08 | 261 | 0 | 0.364 | 1 | 2 | cs | TRUE
78 | LV_6631-19_0_3_line_78 |  | 74 | 76 | 0.051867 | 0.125 | 0.08 | 261 | 0 | 0.364 | 1 | 1 | cs | TRUE
79 | LV_6631-19_0_3_line_79 |  | 75 | 77 | 0.0059749 | 0.125 | 0.08 | 261 | 0 | 0.364 | 1 | 2 | cs | TRUE
80 | LV_6631-19_0_3_line_80 |  | 76 | 78 | 0.016225 | 0.125 | 0.08 | 261 | 0 | 0.364 | 1 | 1 | cs | TRUE
81 | LV_6631-19_0_3_line_81 |  | 77 | 79 | 0.011247 | 0.125 | 0.08 | 261 | 0 | 0.364 | 1 | 2 | cs | TRUE
82 | LV_6631-19_0_3_line_82 |  | 78 | 80 | 0.0057717 | 0.125 | 0.08 | 261 | 0 | 0.364 | 1 | 1 | cs | TRUE
83 | LV_6631-19_0_3_line_83 |  | 79 | 81 | 0.025479 | 0.125 | 0.08 | 261 | 0 | 0.364 | 1 | 2 | cs | TRUE
84 | LV_6631-19_0_3_line_84 |  | 80 | 116 | 0.031034 | 0.125 | 0.08 | 261 | 0 | 0.364 | 1 | 1 | cs | TRUE
85 | LV_6631-19_0_3_line_85 |  | 81 | 82 | 0.010579 | 0.125 | 0.08 | 261 | 0 | 0.364 | 1 | 2 | cs | TRUE
86 | LV_6631-19_0_3_line_86 |  | 82 | 83 | 0.025824 | 0.125 | 0.08 | 261 | 0 | 0.364 | 1 | 2 | cs | TRUE
87 | LV_6631-19_0_3_line_87 |  | 83 | 84 | 0.00238 | 0.125 | 0.08 | 261 | 0 | 0.364 | 1 | 2 | cs | TRUE
88 | LV_6631-19_0_3_line_88 |  | 84 | 109 | 0.018487 | 0.125 | 0.08 | 261 | 0 | 0.364 | 1 | 1 | cs | TRUE
89 | LV_6631-19_0_3_line_89 |  | 85 | 86 | 0.038333 | 0.125 | 0.08 | 261 | 0 | 0.364 | 1 | 1 | cs | TRUE
90 | LV_6631-19_0_3_line_90 |  | 87 | 88 | 0.01411 | 0.125 | 0.08 | 261 | 0 | 0.364 | 1 | 1 | cs | TRUE
91 | LV_6631-19_0_3_line_91 |  | 89 | 90 | 0.0027879 | 0.125 | 0.08 | 261 | 0 | 0.364 | 1 | 1 | cs | TRUE
92 | LV_6631-19_0_3_line_92 |  | 89 | 91 | 0.011448 | 0.125 | 0.08 | 261 | 0 | 0.364 | 1 | 1 | cs | TRUE
93 | LV_6631-19_0_3_line_93 |  | 90 | 92 | 0.014222 | 0.125 | 0.08 | 261 | 0 | 0.364 | 1 | 1 | cs | TRUE
94 | LV_6631-19_0_3_line_94 |  | 91 | 93 | 0.02158 | 0.125 | 0.08 | 261 | 0 | 0.364 | 1 | 1 | cs | TRUE
95 | LV_6631-19_0_3_line_95 |  | 91 | 94 | 0.0059835 | 0.125 | 0.08 | 261 | 0 | 0.364 | 1 | 1 | cs | TRUE
96 | LV_6631-19_0_3_line_96 |  | 92 | 95 | 0.0081682 | 0.125 | 0.08 | 261 | 0 | 0.364 | 1 | 1 | cs | TRUE
97 | LV_6631-19_0_3_line_97 |  | 93 | 96 | 0.0028193 | 0.125 | 0.08 | 261 | 0 | 0.364 | 1 | 1 | cs | TRUE
98 | LV_6631-19_0_3_line_98 |  | 94 | 97 | 0.0088509 | 0.125 | 0.08 | 261 | 0 | 0.364 | 1 | 1 | cs | TRUE
99 | LV_6631-19_0_3_line_99 |  | 95 | 98 | 0.0083953 | 0.125 | 0.08 | 261 | 0 | 0.364 | 1 | 1 | cs | TRUE
100 | LV_6631-19_0_3_line_100 |  | 96 | 99 | 0.037482 | 0.125 | 0.08 | 261 | 0 | 0.364 | 1 | 1 | cs | TRUE
101 | LV_6631-19_0_3_line_101 |  | 97 | 100 | 0.0063755 | 0.125 | 0.08 | 261 | 0 | 0.364 | 1 | 1 | cs | TRUE
102 | LV_6631-19_0_3_line_102 |  | 98 | 123 | 0.0039246 | 0.125 | 0.08 | 261 | 0 | 0.364 | 1 | 1 | cs | TRUE
103 | LV_6631-19_0_3_line_103 |  | 100 | 104 | 0.0029124 | 0.125 | 0.08 | 261 | 0 | 0.364 | 1 | 1 | cs | TRUE
104 | LV_6631-19_0_3_line_104 |  | 101 | 102 | 0.022705 | 0.125 | 0.08 | 261 | 0 | 0.364 | 1 | 1 | cs | TRUE
105 | LV_6631-19_0_3_line_105 |  | 101 | 103 | 0.036848 | 0.125 | 0.08 | 261 | 0 | 0.364 | 1 | 1 | cs | TRUE
106 | LV_6631-19_0_3_line_106 |  | 102 | 104 | 0.0074756 | 0.125 | 0.08 | 261 | 0 | 0.364 | 1 | 1 | cs | TRUE
107 | LV_6631-19_0_3_line_107 |  | 103 | 105 | 0.015582 | 0.125 | 0.08 | 261 | 0 | 0.364 | 1 | 1 | cs | TRUE
108 | LV_6631-19_0_3_line_108 |  | 103 | 106 | 0.004739 | 0.125 | 0.08 | 261 | 0 | 0.364 | 1 | 1 | cs | TRUE
109 | LV_6631-19_0_3_line_109 |  | 106 | 107 | 0.040478 | 0.125 | 0.08 | 261 | 0 | 0.364 | 1 | 1 | cs | TRUE
110 | LV_6631-19_0_3_line_110 |  | 106 | 108 | 0.034807 | 0.125 | 0.08 | 261 | 0 | 0.364 | 1 | 1 | cs | TRUE
111 | LV_6631-19_0_3_line_111 |  | 108 | 110 | 0.014873 | 0.125 | 0.08 | 261 | 0 | 0.364 | 1 | 1 | cs | TRUE
112 | LV_6631-19_0_3_line_112 |  | 108 | 111 | 0.0019842 | 0.125 | 0.08 | 261 | 0 | 0.364 | 1 | 1 | cs | TRUE
113 | LV_6631-19_0_3_line_113 |  | 109 | 112 | 0.038702 | 0.125 | 0.08 | 261 | 0 | 0.364 | 1 | 1 | cs | TRUE
114 | LV_6631-19_0_3_line_114 |  | 110 | 120 | 0.011965 | 0.125 | 0.08 | 261 | 0 | 0.364 | 1 | 1 | cs | TRUE
115 | LV_6631-19_0_3_line_115 |  | 111 | 119 | 0.0066123 | 0.125 | 0.08 | 261 | 0 | 0.364 | 1 | 1 | cs | TRUE
116 | LV_6631-19_0_3_line_116 |  | 112 | 113 | 0.0085359 | 0.125 | 0.08 | 261 | 0 | 0.364 | 1 | 1 | cs | TRUE
117 | LV_6631-19_0_3_line_117 |  | 113 | 114 | 0.0089499 | 0.125 | 0.08 | 261 | 0 | 0.364 | 1 | 1 | cs | TRUE
118 | LV_6631-19_0_3_line_118 |  | 114 | 115 | 0.009984 | 0.125 | 0.08 | 261 | 0 | 0.364 | 1 | 1 | cs | TRUE
119 | LV_6631-19_0_3_line_119 |  | 115 | 127 | 0.025725 | 0.125 | 0.08 | 261 | 0 | 0.364 | 1 | 1 | cs | TRUE
120 | LV_6631-19_0_3_line_120 |  | 116 | 117 | 0.0091115 | 0.125 | 0.08 | 261 | 0 | 0.364 | 1 | 1 | cs | TRUE
121 | LV_6631-19_0_3_line_121 |  | 118 | 119 | 0.022333 | 0.125 | 0.08 | 261 | 0 | 0.364 | 1 | 1 | cs | TRUE
122 | LV_6631-19_0_3_line_122 |  | 120 | 121 | 0.0020486 | 0.125 | 0.08 | 261 | 0 | 0.364 | 1 | 1 | cs | TRUE
123 | LV_6631-19_0_3_line_123 |  | 121 | 122 | 0.014643 | 0.125 | 0.08 | 261 | 0 | 0.364 | 1 | 1 | cs | TRUE
124 | LV_6631-19_0_3_line_124 |  | 123 | 124 | 0.014002 | 0.125 | 0.08 | 261 | 0 | 0.364 | 1 | 1 | cs | TRUE
125 | LV_6631-19_0_3_line_125 |  | 123 | 125 | 0.089136 | 0.125 | 0.08 | 261 | 0 | 0.364 | 1 | 1 | cs | TRUE
126 | LV_6631-19_0_3_line_126 |  | 124 | 126 | 0.03662 | 0.125 | 0.08 | 261 | 0 | 0.364 | 1 | 1 | cs | TRUE
127 | LV_6631-19_0_3_line_127 |  | 127 | 128 | 0.011913 | 0.125 | 0.08 | 261 | 0 | 0.364 | 1 | 1 | cs | TRUE

## trafo
| name | std_type | hv_bus | lv_bus | sn_mva | vn_hv_kv | vn_lv_kv | vk_percent | vkr_percent | pfe_kw | i0_percent | shift_degree | tap_side | tap_neutral | tap_min | tap_max | tap_step_percent | tap_step_degree | tap_pos | tap_phase_shifter | parallel | df | in_service
0 | LV_6631-19_0_3_trafo_93 | 0.63 MVA 20/0.4 kV | 129 | 84 | 0.63 | 20 | 0.4 | 6 | 1.206 | 1.65 | 0.2619 | 150 | hv | 0 | -2 | 2 | 2.5 | 0 | 0 | FALSE | 1 | 1 | TRUE

## line_geodata
| x0 | y0 | x1 | y1 | x2 | y2 | x3 | y3 | x4 | y4 | x5 | y5 | x6 | y6 | x7 | y7
0 | 2496409.8765 | 1115358.0296 | 2496382.93 | 1115342.052
1 | 2496355.3709 | 1115325.7112 | 2496382.93 | 1115342.052
2 | 2496355.3709 | 1115325.7112 | 2496336.2322 | 1115314.3631 | 2496333.0899 | 1115312.5638
3 | 2496310.6688 | 1115297.2012 | 2496319.223 | 1115304.248 | 2496325.2038 | 1115308.048 | 2496333.0899 | 1115312.5638
4 | 2496271.0127 | 1115272.4872 | 2496304.4804 | 1115292.5598 | 2496310.6688 | 1115297.2012
5 | 2496398.1972 | 1115370.397 | 2496385.8912 | 1115363.1105 | 2496379.081 | 1115359.1213
6 | 2496379.081 | 1115359.1213 | 2496378.9661 | 1115359.054
7 | 2496378.9661 | 1115359.054 | 2496354.3348 | 1115344.6258
8 | 2496354.3348 | 1115344.6258 | 2496337.638 | 1115397.2918
9 | 2496354.3348 | 1115344.6258 | 2496350.8242 | 1115342.5694
10 | 2496318.5517 | 1115323.6652 | 2496350.8242 | 1115342.5694
11 | 2496400.811 | 1115319.9727 | 2496388.5039 | 1115309.5984 | 2496385.3983 | 1115303.6811 | 2496384.9071 | 1115296.1959 | 2496386.6599 | 1115288.9613 | 2496387.9434 | 1115285.1669
12 | 2496446.9602 | 1115350.7575 | 2496404.7401 | 1115323.2847 | 2496400.811 | 1115319.9727
13 | 2496394.877 | 1115244.7702 | 2496396.8312 | 1115255.6104 | 2496394.0253 | 1115267.188 | 2496387.9434 | 1115285.1669
14 | 2496446.9602 | 1115350.7575 | 2496456.6954 | 1115336.0723
15 | 2496394.877 | 1115244.7702 | 2496368.3562 | 1115225.7344
16 | 2496394.877 | 1115244.7702 | 2496353.8989 | 1115256.3745
17 | 2496394.877 | 1115244.7702 | 2496406.2517 | 1115239.8361
18 | 2496468.7296 | 1115317.9191 | 2496456.6954 | 1115336.0723
19 | 2496363.438 | 1115222.2042 | 2496368.3562 | 1115225.7344
20 | 2496353.8989 | 1115256.3745 | 2496336.1201 | 1115261.4091 | 2496322.0854 | 1115264.1883
21 | 2496406.2517 | 1115239.8361 | 2496409.0733 | 1115238.6122
22 | 2496468.7296 | 1115317.9191 | 2496472.4152 | 1115312.3595
23 | 2496363.438 | 1115222.2042 | 2496336.2057 | 1115202.6577
24 | 2496317.9448 | 1115265.0082 | 2496322.0854 | 1115264.1883
25 | 2496445.7684 | 1115231.3062 | 2496411.6349 | 1115237.501 | 2496409.0733 | 1115238.6122
26 | 2496472.4152 | 1115312.3595 | 2496476.2372 | 1115306.5941
27 | 2496476.2372 | 1115306.5941 | 2496524.1825 | 1115318.9397
28 | 2496297.2011 | 1115311.1586 | 2496318.5517 | 1115323.6652
29 | 2496268.4634 | 1115294.325 | 2496297.2011 | 1115311.1586
30 | 2496248.7463 | 1115282.7754 | 2496268.4634 | 1115294.325
31 | 2496248.7463 | 1115282.7754 | 2496245.8439 | 1115281.2844
32 | 2496234.8573 | 1115276.2871 | 2496237.6667 | 1115277.0839 | 2496245.8439 | 1115281.2844
33 | 2496489.8621 | 1114857.1095 | 2496489.8621 | 1114857.1095 | 2496494.4439 | 1114859.9218 | 2496506.8257 | 1114864.5019 | 2496519.9449 | 1114868.8471 | 2496527.393 | 1114875.3239 | 2496523.3486 | 1114885.8664 | 2496519.0362 | 1114896.196
34 | 2496448.078 | 1115042.52 | 2496519.0362 | 1114896.196
35 | 2496448.078 | 1115042.52 | 2496450.8493 | 1115044.6962 | 2496482.469 | 1115069.5712 | 2496493.7289 | 1115077.1226
36 | 2496448.078 | 1115042.52 | 2496426.8001 | 1115031.9608
37 | 2496426.8001 | 1115031.9608 | 2496395.7331 | 1115016.5436 | 2496372.2669 | 1115005.3449
38 | 2496326.0343 | 1114982.949 | 2496342.634 | 1114991.2033 | 2496372.2669 | 1115005.3449
39 | 2496515.3539 | 1115091.6253 | 2496493.7289 | 1115077.1226
40 | 2496516.7988 | 1115092.5943 | 2496515.3539 | 1115091.6253
41 | 2496516.7988 | 1115092.5943 | 2496517.9707 | 1115093.3802
42 | 2496326.0343 | 1114982.949 | 2496313.0822 | 1115010.7323
43 | 2496326.0343 | 1114982.949 | 2496293.8884 | 1114964.8067
44 | 2496212.3832 | 1115275.3607 | 2496225.2518 | 1115274.1393 | 2496229.0045 | 1115276.3541 | 2496234.8573 | 1115276.2871
45 | 2496212.3832 | 1115275.3607 | 2496213.2705 | 1115271.2651 | 2496214.5953 | 1115267.9069 | 2496217.2872 | 1115262.7575 | 2496221.18 | 1115258.7326 | 2496222.8452 | 1115257.659
46 | 2496212.3832 | 1115275.3607 | 2496204.0743 | 1115275.8702
47 | 2496212.3832 | 1115275.3607 | 2496213.6098 | 1115299.8154
48 | 2496222.8452 | 1115257.659 | 2496224.7737 | 1115256.6252 | 2496226.8447 | 1115255.9113
49 | 2496204.0743 | 1115275.8702 | 2496159.4679 | 1115278.6371 | 2496150.3372 | 1115279.771
50 | 2496213.6098 | 1115299.8154 | 2496213.6229 | 1115300.0763
51 | 2496231.8923 | 1115254.7131 | 2496227.9982 | 1115255.5137 | 2496226.8447 | 1115255.9113
52 | 2496248.91 | 1115259.9024 | 2496271.0127 | 1115272.4872
53 | 2496271.0127 | 1115272.4872 | 2496273.6203 | 1115270.5301 | 2496296.5249 | 1115268.3554
54 | 2496236.7448 | 1115253.5069 | 2496248.91 | 1115259.9024
55 | 2496317.9448 | 1115265.0082 | 2496305.202 | 1115267.5315 | 2496296.5249 | 1115268.3554
56 | 2496231.8923 | 1115254.7131 | 2496236.7448 | 1115253.5069
57 | 2496213.6229 | 1115300.0763 | 2496213.6315 | 1115300.2482
58 | 2496213.6315 | 1115300.2482 | 2496213.9678 | 1115306.9537 | 2496214.5019 | 1115316.4728 | 2496213.9159 | 1115339.2137
59 | 2496213.0463 | 1115359.4696 | 2496213.5237 | 1115354.436 | 2496213.9159 | 1115339.2137
60 | 2496213.0463 | 1115359.4696 | 2496233.1773 | 1115361.5813 | 2496240.9272 | 1115363.6053 | 2496254.5186 | 1115368.5199 | 2496261.0782 | 1115372.133
61 | 2496266.2835 | 1115375.0002 | 2496261.0782 | 1115372.133
62 | 2496480.2126 | 1115223.2221 | 2496485.0014 | 1115221.6135 | 2496491.6222 | 1115217.2308 | 2496502.9178 | 1115205.3078 | 2496518.9965 | 1115180.7037
63 | 2496480.2126 | 1115223.2221 | 2496474.5736 | 1115225.1163 | 2496458.3758 | 1115229.0181 | 2496445.7684 | 1115231.3062
64 | 2496521.702 | 1115176.5638 | 2496518.9965 | 1115180.7037
65 | 2496542.3509 | 1115138.9025 | 2496537.1548 | 1115150.7322 | 2496527.445 | 1115167.7757 | 2496521.702 | 1115176.5638
66 | 2496539.1831 | 1115127.0825 | 2496540.7442 | 1115130.7582 | 2496542.3509 | 1115138.9025
67 | 2496539.1831 | 1115127.0825 | 2496524.1757 | 1115132.4202 | 2496500.9232 | 1115139.3087
68 | 2496539.1831 | 1115127.0825 | 2496553.2114 | 1115121.3947
69 | 2496517.9707 | 1115093.3802 | 2496518.9392 | 1115094.0298 | 2496530.0731 | 1115101.8105
70 | 2496553.2114 | 1115121.3947 | 2496550.1013 | 1115116.1111 | 2496539.8919 | 1115108.4697 | 2496535.3384 | 1115105.49 | 2496530.0731 | 1115101.8105
71 | 2496553.2114 | 1115121.3947 | 2496567.2142 | 1115115.5739
72 | 2496567.2142 | 1115115.5739 | 2496566.1472 | 1115104.663 | 2496566.1018 | 1115099.5396
73 | 2496469.9715 | 1115146.2003 | 2496485.8073 | 1115142.794 | 2496499.6403 | 1115139.6888 | 2496500.9232 | 1115139.3087
74 | 2496469.9715 | 1115146.2003 | 2496454.2922 | 1115137.5408 | 2496448.8623 | 1115134.8509
75 | 2496565.971 | 1115084.7646 | 2496566.1018 | 1115099.5396
76 | 2496446.4173 | 1115133.6397 | 2496448.8623 | 1115134.8509
77 | 2496446.4173 | 1115133.6397 | 2496442.7347 | 1115146.3441
78 | 2496446.4173 | 1115133.6397 | 2496436.4552 | 1115128.7181 | 2496432.0854 | 1115126.5471 | 2496399.7661 | 1115110.9737
79 | 2496442.7347 | 1115146.3441 | 2496436.8248 | 1115145.4646
80 | 2496385.1496 | 1115103.9306 | 2496399.7661 | 1115110.9737
81 | 2496425.6684 | 1115144.043 | 2496434.6279 | 1115145.1376 | 2496436.8248 | 1115145.4646
82 | 2496379.95 | 1115101.4252 | 2496385.1496 | 1115103.9306
83 | 2496425.6684 | 1115144.043 | 2496420.3412 | 1115143.3921 | 2496409.6049 | 1115143.3202 | 2496400.2343 | 1115143.6253 | 2496400.2343 | 1115143.6253
84 | 2496379.95 | 1115101.4252 | 2496351.9922 | 1115087.9534
85 | 2496400.2343 | 1115143.6253 | 2496389.7442 | 1115144.9926
86 | 2496389.7442 | 1115144.9926 | 2496370.6746 | 1115147.4782 | 2496364.1412 | 1115148.3662
87 | 2496361.7829 | 1115148.6868 | 2496364.1412 | 1115148.3662
88 | 2496361.7829 | 1115148.6868 | 2496346.0035 | 1115139.0542
89 | 2496293.8884 | 1114964.8067 | 2496261.2966 | 1114946.4126 | 2496260.5077 | 1114945.9622
90 | 2496307.1203 | 1115023.521 | 2496313.0822 | 1115010.7323
91 | 2496182.165 | 1115140.1033 | 2496180.0331 | 1115139.0954 | 2496179.6469 | 1115138.9067
92 | 2496192.5145 | 1115144.9962 | 2496182.165 | 1115140.1033
93 | 2496166.8679 | 1115132.6643 | 2496179.6469 | 1115138.9067
94 | 2496192.5145 | 1115144.9962 | 2496201.7296 | 1115125.4822
95 | 2496192.5145 | 1115144.9962 | 2496197.9259 | 1115147.5494
96 | 2496159.5286 | 1115129.0791 | 2496166.8679 | 1115132.6643
97 | 2496201.7296 | 1115125.4822 | 2496202.9335 | 1115122.9328
98 | 2496197.9259 | 1115147.5494 | 2496206.1737 | 1115150.7607
99 | 2496159.5286 | 1115129.0791 | 2496151.9852 | 1115125.3942
100 | 2496218.9386 | 1115089.0403 | 2496202.9335 | 1115122.9328
101 | 2496212.1148 | 1115153.0738 | 2496206.1737 | 1115150.7607
102 | 2496148.4589 | 1115123.6717 | 2496151.9852 | 1115125.3942
103 | 2496212.1148 | 1115153.0738 | 2496214.8288 | 1115154.1305
104 | 2496244.5106 | 1115159.3575 | 2496238.8606 | 1115158.9437 | 2496226.5823 | 1115156.7751 | 2496222.122 | 1115155.7715
105 | 2496281.3355 | 1115159.7273 | 2496263.1696 | 1115160.1056 | 2496249.5628 | 1115159.7274 | 2496244.5106 | 1115159.3575
106 | 2496222.122 | 1115155.7715 | 2496214.8288 | 1115154.1305 | 2496214.8288 | 1115154.1305
107 | 2496281.3355 | 1115159.7273 | 2496291.2657 | 1115158.2785 | 2496296.7616 | 1115157.5309
108 | 2496282.7875 | 1115164.2387 | 2496281.3355 | 1115159.7273
109 | 2496259.1149 | 1115196.5761 | 2496263.836 | 1115193.5599 | 2496282.7875 | 1115164.2387
110 | 2496282.7875 | 1115164.2387 | 2496311.079 | 1115184.6225
111 | 2496311.079 | 1115184.6225 | 2496302.607 | 1115196.847
112 | 2496311.079 | 1115184.6225 | 2496312.691 | 1115185.7795
113 | 2496346.0035 | 1115139.0542 | 2496331.9141 | 1115130.4533 | 2496318.3415 | 1115122.1583 | 2496312.9736 | 1115118.8838
114 | 2496295.7917 | 1115206.6809 | 2496302.607 | 1115196.847
115 | 2496312.691 | 1115185.7795 | 2496318.0627 | 1115189.6352
116 | 2496305.4847 | 1115114.7898 | 2496312.3318 | 1115118.4922 | 2496312.9736 | 1115118.8838
117 | 2496305.4847 | 1115114.7898 | 2496303.8816 | 1115113.923 | 2496297.2519 | 1115111.3062
118 | 2496287.9651 | 1115107.6406 | 2496297.2519 | 1115111.3062
119 | 2496264.7425 | 1115096.6139 | 2496282.3661 | 1115105.4306 | 2496287.9651 | 1115107.6406
120 | 2496343.784 | 1115083.9982 | 2496351.9922 | 1115087.9534
121 | 2496336.2057 | 1115202.6577 | 2496318.0627 | 1115189.6352
122 | 2496295.7917 | 1115206.6809 | 2496294.6248 | 1115208.3647
123 | 2496282.2758 | 1115214.5684 | 2496291.9662 | 1115212.2008 | 2496294.6248 | 1115208.3647
124 | 2496148.4589 | 1115123.6717 | 2496135.8792 | 1115117.4502
125 | 2496185.6605 | 1115042.6374 | 2496148.4589 | 1115123.6717
126 | 2496150.2061 | 1115083.7385 | 2496135.8792 | 1115117.4502
127 | 2496254.0885 | 1115091.284 | 2496264.7425 | 1115096.6139

## bus_geodata
| x | y | coords
0 | 2496409.8765 | 1115358.0296
1 | 2496382.93 | 1115342.052
2 | 2496355.3709 | 1115325.7112
3 | 2496333.0899 | 1115312.5638
4 | 2496310.6688 | 1115297.2012
5 | 2496398.1972 | 1115370.397
6 | 2496379.081 | 1115359.1213
7 | 2496378.9661 | 1115359.054
8 | 2496354.3348 | 1115344.6258
9 | 2496337.638 | 1115397.2918
10 | 2496350.8242 | 1115342.5694
11 | 2496400.811 | 1115319.9727
12 | 2496387.9434 | 1115285.1669
13 | 2496446.9602 | 1115350.7575
14 | 2496394.877 | 1115244.7702
15 | 2496456.6954 | 1115336.0723
16 | 2496368.3562 | 1115225.7344
17 | 2496353.8989 | 1115256.3745
18 | 2496406.2517 | 1115239.8361
19 | 2496468.7296 | 1115317.9191
20 | 2496363.438 | 1115222.2042
21 | 2496322.0854 | 1115264.1883
22 | 2496409.0733 | 1115238.6122
23 | 2496472.4152 | 1115312.3595
24 | 2496524.1825 | 1115318.9397
25 | 2496476.2372 | 1115306.5941
26 | 2496318.5517 | 1115323.6652
27 | 2496297.2011 | 1115311.1586
28 | 2496268.4634 | 1115294.325
29 | 2496248.7463 | 1115282.7754
30 | 2496245.8439 | 1115281.2844
31 | 2496489.8621 | 1114857.1095
32 | 2496519.0362 | 1114896.196
33 | 2496448.078 | 1115042.52
34 | 2496426.8001 | 1115031.9608
35 | 2496372.2669 | 1115005.3449
36 | 2496493.7289 | 1115077.1226
37 | 2496515.3539 | 1115091.6253
38 | 2496516.7988 | 1115092.5943
39 | 2496326.0343 | 1114982.949
40 | 2496234.8573 | 1115276.2871
41 | 2496212.3832 | 1115275.3607
42 | 2496222.8452 | 1115257.659
43 | 2496204.0743 | 1115275.8702
44 | 2496213.6098 | 1115299.8154
45 | 2496226.8447 | 1115255.9113
46 | 2496150.3372 | 1115279.771
47 | 2496271.0127 | 1115272.4872
48 | 2496248.91 | 1115259.9024
49 | 2496296.5249 | 1115268.3554
50 | 2496236.7448 | 1115253.5069
51 | 2496231.8923 | 1115254.7131
52 | 2496213.6229 | 1115300.0763
53 | 2496317.9448 | 1115265.0082
54 | 2496213.6315 | 1115300.2482
55 | 2496213.9159 | 1115339.2137
56 | 2496213.0463 | 1115359.4696
57 | 2496261.0782 | 1115372.133
58 | 2496266.2835 | 1115375.0002
59 | 2496480.2126 | 1115223.2221
60 | 2496518.9965 | 1115180.7037
61 | 2496445.7684 | 1115231.3062
62 | 2496521.702 | 1115176.5638
63 | 2496542.3509 | 1115138.9025
64 | 2496539.1831 | 1115127.0825
65 | 2496517.9707 | 1115093.3802
66 | 2496530.0731 | 1115101.8105
67 | 2496553.2114 | 1115121.3947
68 | 2496567.2142 | 1115115.5739
69 | 2496500.9232 | 1115139.3087
70 | 2496469.9715 | 1115146.2003
71 | 2496566.1018 | 1115099.5396
72 | 2496565.971 | 1115084.7646
73 | 2496448.8623 | 1115134.8509
74 | 2496446.4173 | 1115133.6397
75 | 2496442.7347 | 1115146.3441
76 | 2496399.7661 | 1115110.9737
77 | 2496436.8248 | 1115145.4646
78 | 2496385.1496 | 1115103.9306
79 | 2496425.6684 | 1115144.043
80 | 2496379.95 | 1115101.4252
81 | 2496400.2343 | 1115143.6253
82 | 2496389.7442 | 1115144.9926
83 | 2496364.1412 | 1115148.3662
84 | 2496361.7829 | 1115148.6868
85 | 2496293.8884 | 1114964.8067
86 | 2496260.5077 | 1114945.9622
87 | 2496313.0822 | 1115010.7323
88 | 2496307.1203 | 1115023.521
89 | 2496182.165 | 1115140.1033
90 | 2496179.6469 | 1115138.9067
91 | 2496192.5145 | 1115144.9962
92 | 2496166.8679 | 1115132.6643
93 | 2496201.7296 | 1115125.4822
94 | 2496197.9259 | 1115147.5494
95 | 2496159.5286 | 1115129.0791
96 | 2496202.9335 | 1115122.9328
97 | 2496206.1737 | 1115150.7607
98 | 2496151.9852 | 1115125.3942
99 | 2496218.9386 | 1115089.0403
100 | 2496212.1148 | 1115153.0738
101 | 2496244.5106 | 1115159.3575
102 | 2496222.122 | 1115155.7715
103 | 2496281.3355 | 1115159.7273
104 | 2496214.8288 | 1115154.1305
105 | 2496296.7616 | 1115157.5309
106 | 2496282.7875 | 1115164.2387
107 | 2496259.1149 | 1115196.5761
108 | 2496311.079 | 1115184.6225
109 | 2496346.0035 | 1115139.0542
110 | 2496302.607 | 1115196.847
111 | 2496312.691 | 1115185.7795
112 | 2496312.9736 | 1115118.8838
113 | 2496305.4847 | 1115114.7898
114 | 2496297.2519 | 1115111.3062
115 | 2496287.9651 | 1115107.6406
116 | 2496351.9922 | 1115087.9534
117 | 2496343.784 | 1115083.9982
118 | 2496336.2057 | 1115202.6577
119 | 2496318.0627 | 1115189.6352
120 | 2496295.7917 | 1115206.6809
121 | 2496294.6248 | 1115208.3647
122 | 2496282.2758 | 1115214.5684
123 | 2496148.4588 | 1115123.6717
124 | 2496135.8792 | 1115117.4502
125 | 2496185.6605 | 1115042.6374
126 | 2496150.2061 | 1115083.7385
127 | 2496264.7425 | 1115096.6139
128 | 2496254.0885 | 1115091.284
129 | 2496281.3355 | 1115159.7273

## line_std_types
| c_nf_per_km | r_ohm_per_km | x_ohm_per_km | max_i_ka | type | q_mm2 | alpha | voltage_rating
NAYY 4x50 SE | 210 | 0.642 | 0.083 | 0.142 | cs | 50 | 0.00403 | LV
NAYY 4x120 SE | 264 | 0.225 | 0.08 | 0.242 | cs | 120 | 0.00403 | LV
NAYY 4x150 SE | 261 | 0.208 | 0.08 | 0.27 | cs | 150 | 0.00403 | LV
NA2XS2Y 1x95 RM/25 12/20 kV | 216 | 0.313 | 0.132 | 0.252 | cs | 95 | 0.00403 | MV
NA2XS2Y 1x185 RM/25 12/20 kV | 273 | 0.161 | 0.117 | 0.362 | cs | 185 | 0.00403 | MV
NA2XS2Y 1x240 RM/25 12/20 kV | 304 | 0.122 | 0.112 | 0.421 | cs | 240 | 0.00403 | MV
NA2XS2Y 1x95 RM/25 6/10 kV | 315 | 0.313 | 0.123 | 0.249 | cs | 95 | 0.00403 | MV
NA2XS2Y 1x185 RM/25 6/10 kV | 406 | 0.161 | 0.11 | 0.358 | cs | 185 | 0.00403 | MV
NA2XS2Y 1x240 RM/25 6/10 kV | 456 | 0.122 | 0.105 | 0.416 | cs | 240 | 0.00403 | MV
NA2XS2Y 1x150 RM/25 12/20 kV | 250 | 0.206 | 0.116 | 0.319 | cs | 150 | 0.00403 | MV
NA2XS2Y 1x120 RM/25 12/20 kV | 230 | 0.253 | 0.119 | 0.283 | cs | 120 | 0.00403 | MV
NA2XS2Y 1x70 RM/25 12/20 kV | 190 | 0.443 | 0.132 | 0.22 | cs | 70 | 0.00403 | MV
NA2XS2Y 1x150 RM/25 6/10 kV | 360 | 0.206 | 0.11 | 0.315 | cs | 150 | 0.00403 | MV
NA2XS2Y 1x120 RM/25 6/10 kV | 340 | 0.253 | 0.113 | 0.28 | cs | 120 | 0.00403 | MV
NA2XS2Y 1x70 RM/25 6/10 kV | 280 | 0.443 | 0.123 | 0.217 | cs | 70 | 0.00403 | MV
N2XS(FL)2Y 1x120 RM/35 64/110 kV | 112 | 0.153 | 0.166 | 0.366 | cs | 120 | 0.00393 | HV
N2XS(FL)2Y 1x185 RM/35 64/110 kV | 125 | 0.099 | 0.156 | 0.457 | cs | 185 | 0.00393 | HV
N2XS(FL)2Y 1x240 RM/35 64/110 kV | 135 | 0.075 | 0.149 | 0.526 | cs | 240 | 0.00393 | HV
N2XS(FL)2Y 1x300 RM/35 64/110 kV | 144 | 0.06 | 0.144 | 0.588 | cs | 300 | 0.00393 | HV
15-AL1/3-ST1A 0.4 | 11 | 1.8769 | 0.35 | 0.105 | ol | 16 | 0.00403 | LV
24-AL1/4-ST1A 0.4 | 11.25 | 1.2012 | 0.335 | 0.14 | ol | 24 | 0.00403 | LV
48-AL1/8-ST1A 0.4 | 12.2 | 0.5939 | 0.3 | 0.21 | ol | 48 | 0.00403 | LV
94-AL1/15-ST1A 0.4 | 13.2 | 0.306 | 0.29 | 0.35 | ol | 94 | 0.00403 | LV
34-AL1/6-ST1A 10.0 | 9.7 | 0.8342 | 0.36 | 0.17 | ol | 34 | 0.00403 | MV
48-AL1/8-ST1A 10.0 | 10.1 | 0.5939 | 0.35 | 0.21 | ol | 48 | 0.00403 | MV
70-AL1/11-ST1A 10.0 | 10.4 | 0.4132 | 0.339 | 0.29 | ol | 70 | 0.00403 | MV
94-AL1/15-ST1A 10.0 | 10.75 | 0.306 | 0.33 | 0.35 | ol | 94 | 0.00403 | MV
122-AL1/20-ST1A 10.0 | 11.1 | 0.2376 | 0.323 | 0.41 | ol | 122 | 0.00403 | MV
149-AL1/24-ST1A 10.0 | 11.25 | 0.194 | 0.315 | 0.47 | ol | 149 | 0.00403 | MV
34-AL1/6-ST1A 20.0 | 9.15 | 0.8342 | 0.382 | 0.17 | ol | 34 | 0.00403 | MV
48-AL1/8-ST1A 20.0 | 9.5 | 0.5939 | 0.372 | 0.21 | ol | 48 | 0.00403 | MV
70-AL1/11-ST1A 20.0 | 9.7 | 0.4132 | 0.36 | 0.29 | ol | 70 | 0.00403 | MV
94-AL1/15-ST1A 20.0 | 10 | 0.306 | 0.35 | 0.35 | ol | 94 | 0.00403 | MV
122-AL1/20-ST1A 20.0 | 10.3 | 0.2376 | 0.344 | 0.41 | ol | 122 | 0.00403 | MV
149-AL1/24-ST1A 20.0 | 10.5 | 0.194 | 0.337 | 0.47 | ol | 149 | 0.00403 | MV
184-AL1/30-ST1A 20.0 | 10.75 | 0.1571 | 0.33 | 0.535 | ol | 184 | 0.00403 | MV
243-AL1/39-ST1A 20.0 | 11 | 0.1188 | 0.32 | 0.645 | ol | 243 | 0.00403 | MV
48-AL1/8-ST1A 110.0 | 8 | 0.5939 | 0.46 | 0.21 | ol | 48 | 0.00403 | HV
70-AL1/11-ST1A 110.0 | 8.4 | 0.4132 | 0.45 | 0.29 | ol | 70 | 0.00403 | HV
94-AL1/15-ST1A 110.0 | 8.65 | 0.306 | 0.44 | 0.35 | ol | 94 | 0.00403 | HV
122-AL1/20-ST1A 110.0 | 8.5 | 0.2376 | 0.43 | 0.41 | ol | 122 | 0.00403 | HV
149-AL1/24-ST1A 110.0 | 8.75 | 0.194 | 0.41 | 0.47 | ol | 149 | 0.00403 | HV
184-AL1/30-ST1A 110.0 | 8.8 | 0.1571 | 0.4 | 0.535 | ol | 184 | 0.00403 | HV
243-AL1/39-ST1A 110.0 | 9 | 0.1188 | 0.39 | 0.645 | ol | 243 | 0.00403 | HV
305-AL1/39-ST1A 110.0 | 9.2 | 0.0949 | 0.38 | 0.74 | ol | 305 | 0.00403 | HV
490-AL1/64-ST1A 110.0 | 9.75 | 0.059 | 0.37 | 0.96 | ol | 490 | 0.00403 | HV
679-AL1/86-ST1A 110.0 | 9.95 | 0.042 | 0.36 | 1.15 | ol | 679 | 0.00403 | HV
490-AL1/64-ST1A 220.0 | 10 | 0.059 | 0.285 | 0.96 | ol | 490 | 0.00403 | HV
679-AL1/86-ST1A 220.0 | 11.7 | 0.042 | 0.275 | 1.15 | ol | 679 | 0.00403 | HV
490-AL1/64-ST1A 380.0 | 11 | 0.059 | 0.253 | 0.96 | ol | 490 | 0.00403 | HV
679-AL1/86-ST1A 380.0 | 14.6 | 0.042 | 0.25 | 1.15 | ol | 679 | 0.00403 | HV

## trafo_std_types
| i0_percent | pfe_kw | vkr_percent | sn_mva | vn_lv_kv | vn_hv_kv | vk_percent | shift_degree | vector_group | tap_side | tap_neutral | tap_min | tap_max | tap_step_degree | tap_step_percent | tap_phase_shifter
160 MVA 380/110 kV | 0.06 | 60 | 0.25 | 160 | 110 | 380 | 12.2 | 0 | Yy0 | hv | 0 | -9 | 9 | 0 | 1.5 | FALSE
100 MVA 220/110 kV | 0.06 | 55 | 0.26 | 100 | 110 | 220 | 12 | 0 | Yy0 | hv | 0 | -9 | 9 | 0 | 1.5 | FALSE
63 MVA 110/20 kV | 0.04 | 22 | 0.32 | 63 | 20 | 110 | 18 | 150 | YNd5 | hv | 0 | -9 | 9 | 0 | 1.5 | FALSE
40 MVA 110/20 kV | 0.05 | 18 | 0.34 | 40 | 20 | 110 | 16.2 | 150 | YNd5 | hv | 0 | -9 | 9 | 0 | 1.5 | FALSE
25 MVA 110/20 kV | 0.07 | 14 | 0.41 | 25 | 20 | 110 | 12 | 150 | YNd5 | hv | 0 | -9 | 9 | 0 | 1.5 | FALSE
63 MVA 110/10 kV | 0.04 | 22 | 0.32 | 63 | 10 | 110 | 18 | 150 | YNd5 | hv | 0 | -9 | 9 | 0 | 1.5 | FALSE
40 MVA 110/10 kV | 0.05 | 18 | 0.34 | 40 | 10 | 110 | 16.2 | 150 | YNd5 | hv | 0 | -9 | 9 | 0 | 1.5 | FALSE
25 MVA 110/10 kV | 0.07 | 14 | 0.41 | 25 | 10 | 110 | 12 | 150 | YNd5 | hv | 0 | -9 | 9 | 0 | 1.5 | FALSE
0.25 MVA 20/0.4 kV | 0.32 | 0.8 | 1.44 | 0.25 | 0.4 | 20 | 6 | 150 | Yzn5 | hv | 0 | -2 | 2 | 0 | 2.5 | FALSE
0.4 MVA 20/0.4 kV | 0.3375 | 1.35 | 1.425 | 0.4 | 0.4 | 20 | 6 | 150 | Dyn5 | hv | 0 | -2 | 2 | 0 | 2.5 | FALSE
0.63 MVA 20/0.4 kV | 0.2619 | 1.65 | 1.206 | 0.63 | 0.4 | 20 | 6 | 150 | Dyn5 | hv | 0 | -2 | 2 | 0 | 2.5 | FALSE
0.25 MVA 10/0.4 kV | 0.24 | 0.6 | 1.2 | 0.25 | 0.4 | 10 | 4 | 150 | Dyn5 | hv | 0 | -2 | 2 | 0 | 2.5 | FALSE
0.4 MVA 10/0.4 kV | 0.2375 | 0.95 | 1.325 | 0.4 | 0.4 | 10 | 4 | 150 | Dyn5 | hv | 0 | -2 | 2 | 0 | 2.5 | FALSE
0.63 MVA 10/0.4 kV | 0.1873 | 1.18 | 1.0794 | 0.63 | 0.4 | 10 | 4 | 150 | Dyn5 | hv | 0 | -2 | 2 | 0 | 2.5 | FALSE

## trafo3w_std_types
| sn_hv_mva | sn_mv_mva | sn_lv_mva | vn_hv_kv | vn_mv_kv | vn_lv_kv | vk_hv_percent | vk_mv_percent | vk_lv_percent | vkr_hv_percent | vkr_mv_percent | vkr_lv_percent | pfe_kw | i0_percent | shift_mv_degree | shift_lv_degree | vector_group | tap_side | tap_neutral | tap_min | tap_max | tap_step_percent
63/25/38 MVA 110/20/10 kV | 63 | 25 | 38 | 110 | 20 | 10 | 10.4 | 10.4 | 10.4 | 0.28 | 0.32 | 0.35 | 35 | 0.89 | 0 | 0 | YN0yn0yn0 | hv | 0 | -10 | 10 | 1.2
63/25/38 MVA 110/10/10 kV | 63 | 25 | 38 | 110 | 10 | 10 | 10.4 | 10.4 | 10.4 | 0.28 | 0.32 | 0.35 | 35 | 0.89 | 0 | 0 | YN0yn0yn0 | hv | 0 | -10 | 10 | 1.2

## fuse_std_types
| fuse_type | i_rated_a | t_avg | t_min | t_total | x_avg | x_min | x_total
HV 100A | HV 100A | 100 | 0 | [10.0, 3.64, 0.854, 0.281, 0.1, 0.0531, 0.022, 0.01] | [10.0, 4.267, 1.21, 0.403, 0.1, 0.058, 0.022, 0.01] | 0 | [300.0, 350.0, 450.0, 550.0, 700.0, 850.0, 1200.0, 1752.0] | [600.0, 700.0, 900.0, 1150.0, 1665.0, 2000.0, 3000.0, 4313.0]
HV 10A | HV 10A | 10 | 0 | [10.0, 1675.0, 0.344, 0.156, 0.1, 0.0417, 0.0171, 0.01] | [10.0, 1.3, 0.3, 0.155, 0.1, 0.0555, 0.023, 0.01] | 0 | [30.0, 32.0, 35.0, 37.0, 39.0, 50.0, 70.0, 88.0] | [60.0, 70.0, 80.0, 87.0, 94.0, 110.0, 150.0, 216.0]
HV 125A | HV 125A | 125 | 0 | [10.0, 1.82, 0.344, 0.1, 0.0467, 0.0269, 0.01] | [10.0, 2.478, 0.426, 0.1, 0.0427, 0.0211, 0.01] | 0 | [375.0, 500.0, 700.0, 925.0, 1200.0, 1500.0, 2341.0] | [750.0, 1000.0, 1500.0, 2200.0, 3000.0, 4000.0, 5765.0]
HV 160A | HV 160A | 160 | 0 | [10.0, 4.15, 1.03, 0.198, 0.1, 0.051, 0.0172, 0.01] | [10.0, 2.3, 0.734, 0.274, 0.1, 0.046, 0.0177, 0.01] | 0 | [480.0, 550.0, 700.0, 1000.0, 1260.0, 1600.0, 2500.0, 3227.0] | [960.0, 1300.0, 1700.0, 2200.0, 2996.0, 4000.0, 6000.0, 7946.0]
HV 16A | HV 16A | 16 | 0 | [10.0, 0.352, 0.164, 0.1, 0.0649, 0.0342, 0.01] | [10.0, 2.34, 0.722, 0.181, 0.1, 0.055, 0.0296, 0.01] | 0 | [48.0, 60.0, 65.0, 71.0, 80.0, 100.0, 162.0] | [96.0, 110.0, 125.0, 150.0, 168.0, 200.0, 250.0, 398.0]
HV 200A | HV 200A | 200 | 0 | [10.0, 4.267, 1.21, 0.403, 0.1, 0.058, 0.022, 0.01] | [10.0, 3.73, 1.654, 0.328, 0.1, 0.0531, 0.019, 0.01] | 0 | [600.0, 700.0, 900.0, 1150.0, 1665.0, 2000.0, 3000.0, 4313.0] | [1200.0, 1500.0, 1800.0, 2700.0, 3960.0, 5000.0, 7500.0, 10620.0]
HV 20A | HV 20A | 20 | 0 | [10.0, 1.3, 0.3, 0.155, 0.1, 0.0555, 0.023, 0.01] | [10.0, 1.3, 0.161, 0.1, 0.0611, 0.0399, 0.0141, 0.01] | 0 | [60.0, 70.0, 80.0, 87.0, 94.0, 110.0, 150.0, 216.0] | [120.0, 150.0, 200.0, 223.0, 260.0, 300.0, 450.0, 532.0]
HV 25A | HV 25A | 25 | 0 | [10.0, 2.512, 0.833, 0.299, 0.1, 0.0372, 0.0223, 0.01] | [10.0, 3.125, 0.597, 0.198, 0.1, 0.0378, 0.022, 0.01] | 0 | [75.0, 82.0, 90.0, 100.0, 124.0, 170.0, 200.0, 289.0] | [150.0, 170.0, 210.0, 250.0, 294.0, 400.0, 500.0, 711.0]
HV 31.5A | HV 31.5A | 31.5 | 0 | [10.0, 2.34, 0.722, 0.181, 0.1, 0.055, 0.0296, 0.01] | [10.0, 2.84, 0.368, 0.164, 0.1, 0.0621, 0.0378, 0.0195, 0.01] | 0 | [95.0, 110.0, 125.0, 150.0, 165.0, 200.0, 250.0, 390.0] | [189.0, 220.0, 300.0, 350.0, 393.0, 450.0, 530.0, 700.0, 960.0]
HV 40A | HV 40A | 40 | 0 | [10.0, 1.3, 0.161, 0.1, 0.0611, 0.0399, 0.0141, 0.01] | [10.0, 2.05, 0.369, 0.198, 0.1, 0.051, 0.0298, 0.01] | 0 | [120.0, 150.0, 200.0, 223.0, 260.0, 300.0, 450.0, 532.0] | [240.0, 300.0, 400.0, 450.0, 530.0, 650.0, 800.0, 1311.0]
HV 50A | HV 50A | 50 | 0 | [10.0, 3.215, 0.597, 0.198, 0.1, 0.0378, 0.022, 0.01] | [10.0, 3.64, 0.854, 0.281, 0.1, 0.0531, 0.022, 0.01] | 0 | [150.0, 170.0, 210.0, 250.0, 294.0, 400.0, 500.0, 711.0] | [300.0, 350.0, 450.0, 550.0, 700.0, 850.0, 1200.0, 1752.0]
HV 6.3A | HV 6.3A | 6.3 | 0 | [10.0, 1.39, 0.344, 0.168, 0.1, 0.056, 0.0263, 0.01] | [10.0, 1.711, 0.516, 0.198, 0.1, 0.0634, 0.0303, 0.01] | 0 | [19.0, 19.5, 20.4, 20.8, 22.0, 25.0, 32.0, 48.0] | [38.0, 40.0, 43.0, 48.0, 53.0, 60.0, 75.0, 118.0]
HV 63A | HV 63A | 63 | 0 | [10.0, 2.84, 0.368, 0.164, 0.1, 0.0621, 0.0378, 0.0195, 0.01] | [10.0, 1.82, 0.344, 0.1, 0.0467, 0.0269, 0.01] | 0 | [189.0, 220.0, 300.0, 350.0, 393.0, 450.0, 530.0, 700.0, 961.0] | [378.0, 500.0, 700.0, 934.0, 1200.0, 1500.0, 2366.0]
HV 80A | HV 80A | 80 | 0 | [10.0, 2.05, 0.369, 0.198, 0.1, 0.051, 0.0298, 0.01] | [10.0, 4.15, 1.03, 0.198, 0.1, 0.051, 0.0172, 0.01] | 0 | [240.0, 300.0, 400.0, 450.0, 530.0, 650.0, 800.0, 1311.0] | [480.0, 550.0, 700.0, 1000.0, 1260.0, 1600.0, 2500.0, 3227.0]
Siemens NH-1-100 | Siemens NH-1-100 | 100 | [5400.0, 2000.0, 400.0, 20.0, 1.0, 0.2, 0.012, 0.004] | 0 | 0 | [150.0, 190.0, 250.0, 430.0, 900.0, 1250.0, 2700.0, 3600.0] | 0 | 0
Siemens NH-1-125 | Siemens NH-1-125 | 125 | [4800.0, 120.0, 7.0, 0.1, 0.004] | 0 | 0 | [180.0, 400.0, 740.0, 2000.0, 4250.0] | 0 | 0
Siemens NH-1-16 | Siemens NH-1-16 | 16 | [4000.0, 400.0, 2.0, 0.1, 0.04, 0.01] | 0 | 0 | [26.0, 35.0, 75.0, 150.0, 200.0, 300.0] | 0 | 0
Siemens NH-1-160 | Siemens NH-1-160 | 160 | [4800.0, 120.0, 7.0, 0.1, 0.004] | 0 | 0 | [210.0, 500.0, 900.0, 2300.0, 5000.0] | 0 | 0
Siemens NH-1-25 | Siemens NH-1-25 | 25 | [4000.0, 1000.0, 10.0, 0.2, 0.02, 0.01] | 0 | 0 | [40.0, 50.0, 100.0, 210.0, 400.0, 500.0] | 0 | 0
Siemens NH-1-50 | Siemens NH-1-50 | 50 | [4000.0, 40.0, 4.0, 1.0, 0.02, 0.01] | 0 | 0 | [86.0, 200.0, 300.0, 400.0, 1000.0, 1280.0] | 0 | 0
Siemens NH-1-63 | Siemens NH-1-63 | 63 | [4000.0, 100.0, 10.0, 2.0, 0.04, 0.01] | 0 | 0 | [100.0, 200.0, 300.0, 400.0, 1000.0, 1500.0] | 0 | 0
Siemens NH-1-80 | Siemens NH-1-80 | 80 | [4800.0, 120.0, 7.0, 0.1, 0.01] | 0 | 0 | [150.58, 250.0, 450.0, 1150.0, 2470.0] | 0 | 0
Siemens NH-2-1000 | Siemens NH-2-1000 | 1000 | [4800.0, 120.0, 7.0, 0.1, 0.004] | 0 | 0 | [1900.0, 3500.0, 8400.0, 24000.0, 52000.0] | 0 | 0
Siemens NH-2-200 | Siemens NH-2-200 | 200 | [4800.0, 120.0, 7.0, 0.1, 0.004] | 0 | 0 | [280.0, 650.0, 1200.0, 3000.0, 7000.0] | 0 | 0
Siemens NH-2-224 | Siemens NH-2-224 | 224 | [4800.0, 120.0, 7.0, 0.2, 0.04, 0.004] | 0 | 0 | [400.0, 750.0, 1453.0, 3025.0, 4315.0, 7600.0] | 0 | 0
Siemens NH-2-250 | Siemens NH-2-250 | 250 | [4800.0, 120.0, 7.0, 0.1, 0.004] | 0 | 0 | [450.0, 800.0, 1650.0, 4000.0, 8500.0] | 0 | 0
Siemens NH-2-315 | Siemens NH-2-315 | 315 | [4800.0, 120.0, 7.0, 0.1, 0.004] | 0 | 0 | [550.0, 920.0, 1900.0, 5000.0, 11000.0] | 0 | 0
Siemens NH-2-355 | Siemens NH-2-355 | 355 | [4800.0, 120.0, 6.0, 0.1, 0.004] | 0 | 0 | [650.0, 1116.27, 2350.0, 5840.0, 12790.0] | 0 | 0
Siemens NH-2-400 | Siemens NH-2-400 | 400 | [4800.0, 120.0, 7.0, 0.1, 0.004] | 0 | 0 | [720.0, 1350.0, 2800.0, 6500.0, 15000.0] | 0 | 0
Siemens NH-2-425 | Siemens NH-2-425 | 425 | [4800.0, 120.0, 7.0, 0.1, 0.004] | 0 | 0 | [850.0, 1500.0, 3050.0, 7500.0, 16500.0] | 0 | 0
Siemens NH-2-630 | Siemens NH-2-630 | 630 | [4800.0, 120.0, 7.0, 0.1, 0.004] | 0 | 0 | [1200.0, 2000.0, 4800.0, 12000.0, 26000.0] | 0 | 0

## dtypes
| element | column | dtype
0 | bus | name | object
1 | bus | vn_kv | float64
2 | bus | type | object
3 | bus | zone | object
4 | bus | in_service | bool
5 | load | name | object
6 | load | bus | uint32
7 | load | p_mw | float64
8 | load | q_mvar | float64
9 | load | const_z_percent | float64
10 | load | const_i_percent | float64
11 | load | sn_mva | float64
12 | load | scaling | float64
13 | load | in_service | bool
14 | load | type | object
15 | ext_grid | name | object
16 | ext_grid | bus | uint32
17 | ext_grid | vm_pu | float64
18 | ext_grid | va_degree | float64
19 | ext_grid | slack_weight | float64
20 | ext_grid | in_service | bool
21 | line | name | object
22 | line | std_type | object
23 | line | from_bus | uint32
24 | line | to_bus | uint32
25 | line | length_km | float64
26 | line | r_ohm_per_km | float64
27 | line | x_ohm_per_km | float64
28 | line | c_nf_per_km | float64
29 | line | g_us_per_km | float64
30 | line | max_i_ka | float64
31 | line | df | float64
32 | line | parallel | uint32
33 | line | type | object
34 | line | in_service | bool
35 | trafo | name | object
36 | trafo | std_type | object
37 | trafo | hv_bus | uint32
38 | trafo | lv_bus | uint32
39 | trafo | sn_mva | float64
40 | trafo | vn_hv_kv | float64
41 | trafo | vn_lv_kv | float64
42 | trafo | vk_percent | float64
43 | trafo | vkr_percent | float64
44 | trafo | pfe_kw | float64
45 | trafo | i0_percent | float64
46 | trafo | shift_degree | float64
47 | trafo | tap_side | object
48 | trafo | tap_neutral | int32
49 | trafo | tap_min | int32
50 | trafo | tap_max | int32
51 | trafo | tap_step_percent | float64
52 | trafo | tap_step_degree | float64
53 | trafo | tap_pos | int32
54 | trafo | tap_phase_shifter | bool
55 | trafo | parallel | uint32
56 | trafo | df | float64
57 | trafo | in_service | bool
58 | line_geodata | coords | object
59 | bus_geodata | x | float64
60 | bus_geodata | y | float64
61 | bus_geodata | coords | object

## parameters
| version | format_version | converged | OPF_converged | name | f_hz | sn_mva
0 | 2.14.6 | 2.14.0 | FALSE | FALSE |  | 50 | 1