## bus
| name | vn_kv | type | zone | in_service
0 | bus_LV_6633-7_0_4_node_0 | 0.4 | n |  | TRUE
1 | bus_LV_6633-7_0_4_node_1 | 0.4 | n |  | TRUE
2 | bus_LV_6633-7_0_4_node_2 | 0.4 | n |  | TRUE
3 | bus_LV_6633-7_0_4_node_3 | 0.4 | n |  | TRUE
4 | bus_LV_6633-7_0_4_node_4 | 0.4 | n |  | TRUE
5 | bus_LV_6633-7_0_4_node_5 | 0.4 | n |  | TRUE
6 | bus_LV_6633-7_0_4_node_7 | 0.4 | n |  | TRUE
7 | bus_LV_6633-7_0_4_node_8 | 0.4 | n |  | TRUE
8 | bus_LV_6633-7_0_4_node_103 | 0.4 | n |  | TRUE
9 | bus_LV_6633-7_0_4_node_6 | 0.4 | n |  | TRUE
10 | bus_LV_6633-7_0_4_node_102 | 0.4 | n |  | TRUE
11 | bus_LV_6633-7_0_4_node_120 | 0.4 | n |  | TRUE
12 | bus_LV_6633-7_0_4_node_119 | 0.4 | n |  | TRUE
13 | bus_LV_6633-7_0_4_node_116 | 0.4 | n |  | TRUE
14 | bus_LV_6633-7_0_4_node_98 | 0.4 | n |  | TRUE
15 | bus_LV_6633-7_0_4_node_9 | 0.4 | n |  | TRUE
16 | bus_LV_6633-7_0_4_node_10 | 0.4 | n |  | TRUE
17 | bus_LV_6633-7_0_4_node_12 | 0.4 | n |  | TRUE
18 | bus_LV_6633-7_0_4_node_86 | 0.4 | n |  | TRUE
19 | bus_LV_6633-7_0_4_node_91 | 0.4 | n |  | TRUE
20 | bus_LV_6633-7_0_4_node_118 | 0.4 | n |  | TRUE
21 | bus_LV_6633-7_0_4_node_111 | 0.4 | n |  | TRUE
22 | bus_LV_6633-7_0_4_node_89 | 0.4 | n |  | TRUE
23 | bus_LV_6633-7_0_4_node_88 | 0.4 | n |  | TRUE
24 | bus_LV_6633-7_0_4_node_104 | 0.4 | n |  | TRUE
25 | bus_LV_6633-7_0_4_node_97 | 0.4 | n |  | TRUE
26 | bus_LV_6633-7_0_4_node_14 | 0.4 | n |  | TRUE
27 | bus_LV_6633-7_0_4_node_11 | 0.4 | n |  | TRUE
28 | bus_LV_6633-7_0_4_node_94 | 0.4 | n |  | TRUE
29 | bus_LV_6633-7_0_4_node_93 | 0.4 | n |  | TRUE
30 | bus_LV_6633-7_0_4_node_83 | 0.4 | n |  | TRUE
31 | bus_LV_6633-7_0_4_node_13 | 0.4 | n |  | TRUE
32 | bus_LV_6633-7_0_4_node_15 | 0.4 | n |  | TRUE
33 | bus_LV_6633-7_0_4_node_16 | 0.4 | n |  | TRUE
34 | bus_LV_6633-7_0_4_node_26 | 0.4 | n |  | TRUE
35 | bus_LV_6633-7_0_4_node_27 | 0.4 | n |  | TRUE
36 | bus_LV_6633-7_0_4_node_34 | 0.4 | n |  | TRUE
37 | bus_LV_6633-7_0_4_node_36 | 0.4 | n |  | TRUE
38 | bus_LV_6633-7_0_4_node_31 | 0.4 | n |  | TRUE
39 | bus_LV_6633-7_0_4_node_17 | 0.4 | n |  | TRUE
40 | bus_LV_6633-7_0_4_node_18 | 0.4 | n |  | TRUE
41 | bus_LV_6633-7_0_4_node_19 | 0.4 | n |  | TRUE
42 | bus_LV_6633-7_0_4_node_20 | 0.4 | n |  | TRUE
43 | bus_LV_6633-7_0_4_node_21 | 0.4 | n |  | TRUE
44 | bus_LV_6633-7_0_4_node_22 | 0.4 | n |  | TRUE
45 | bus_LV_6633-7_0_4_node_57 | 0.4 | n |  | TRUE
46 | bus_LV_6633-7_0_4_node_28 | 0.4 | n |  | TRUE
47 | bus_LV_6633-7_0_4_node_56 | 0.4 | n |  | TRUE
48 | bus_LV_6633-7_0_4_node_33 | 0.4 | n |  | TRUE
49 | bus_LV_6633-7_0_4_node_29 | 0.4 | n |  | TRUE
50 | bus_LV_6633-7_0_4_node_58 | 0.4 | n |  | TRUE
51 | bus_LV_6633-7_0_4_node_30 | 0.4 | n |  | TRUE
52 | bus_LV_6633-7_0_4_node_32 | 0.4 | n |  | TRUE
53 | bus_LV_6633-7_0_4_node_40 | 0.4 | n |  | TRUE
54 | bus_LV_6633-7_0_4_node_44 | 0.4 | n |  | TRUE
55 | bus_LV_6633-7_0_4_node_41 | 0.4 | n |  | TRUE
56 | bus_LV_6633-7_0_4_node_42 | 0.4 | n |  | TRUE
57 | bus_LV_6633-7_0_4_node_39 | 0.4 | n |  | TRUE
58 | bus_LV_6633-7_0_4_node_117 | 0.4 | n |  | TRUE
59 | bus_LV_6633-7_0_4_node_45 | 0.4 | n |  | TRUE
60 | bus_LV_6633-7_0_4_node_51 | 0.4 | n |  | TRUE
61 | bus_LV_6633-7_0_4_node_35 | 0.4 | n |  | TRUE
62 | bus_LV_6633-7_0_4_node_37 | 0.4 | n |  | TRUE
63 | bus_LV_6633-7_0_4_node_38 | 0.4 | n |  | TRUE
64 | bus_LV_6633-7_0_4_node_52 | 0.4 | n |  | TRUE
65 | bus_LV_6633-7_0_4_node_107 | 0.4 | n |  | TRUE
66 | bus_LV_6633-7_0_4_node_50 | 0.4 | n |  | TRUE
67 | bus_LV_6633-7_0_4_node_46 | 0.4 | n |  | TRUE
68 | bus_LV_6633-7_0_4_node_43 | 0.4 | n |  | TRUE
69 | bus_LV_6633-7_0_4_node_47 | 0.4 | n |  | TRUE
70 | bus_LV_6633-7_0_4_node_48 | 0.4 | n |  | TRUE
71 | bus_LV_6633-7_0_4_node_49 | 0.4 | n |  | TRUE
72 | bus_LV_6633-7_0_4_node_99 | 0.4 | n |  | TRUE
73 | bus_LV_6633-7_0_4_node_105 | 0.4 | n |  | TRUE
74 | bus_LV_6633-7_0_4_node_53 | 0.4 | n |  | TRUE
75 | bus_LV_6633-7_0_4_node_54 | 0.4 | n |  | TRUE
76 | bus_LV_6633-7_0_4_node_55 | 0.4 | n |  | TRUE
77 | bus_LV_6633-7_0_4_node_95 | 0.4 | n |  | TRUE
78 | bus_LV_6633-7_0_4_node_96 | 0.4 | n |  | TRUE
79 | bus_LV_6633-7_0_4_node_59 | 0.4 | n |  | TRUE
80 | bus_LV_6633-7_0_4_node_60 | 0.4 | n |  | TRUE
81 | bus_LV_6633-7_0_4_node_61 | 0.4 | n |  | TRUE
82 | bus_LV_6633-7_0_4_node_62 | 0.4 | n |  | TRUE
83 | bus_LV_6633-7_0_4_node_63 | 0.4 | n |  | TRUE
84 | bus_LV_6633-7_0_4_node_64 | 0.4 | n |  | TRUE
85 | bus_LV_6633-7_0_4_node_109 | 0.4 | n |  | TRUE
86 | bus_LV_6633-7_0_4_node_113 | 0.4 | n |  | TRUE
87 | bus_LV_6633-7_0_4_node_110 | 0.4 | n |  | TRUE
88 | bus_LV_6633-7_0_4_node_114 | 0.4 | n |  | TRUE
89 | bus_LV_6633-7_0_4_node_115 | 0.4 | n |  | TRUE
90 | bus_LV_6633-7_0_4_node_65 | 0.4 | n |  | TRUE
91 | bus_LV_6633-7_0_4_node_66 | 0.4 | n |  | TRUE
92 | bus_LV_6633-7_0_4_node_67 | 0.4 | n |  | TRUE
93 | bus_LV_6633-7_0_4_node_68 | 0.4 | n |  | TRUE
94 | bus_LV_6633-7_0_4_node_84 | 0.4 | n |  | TRUE
95 | bus_LV_6633-7_0_4_node_123 | 0.4 | n |  | TRUE
96 | bus_LV_6633-7_0_4_node_82 | 0.4 | n |  | TRUE
97 | bus_LV_6633-7_0_4_node_69 | 0.4 | n |  | TRUE
98 | bus_LV_6633-7_0_4_node_70 | 0.4 | n |  | TRUE
99 | bus_LV_6633-7_0_4_node_71 | 0.4 | n |  | TRUE
100 | bus_LV_6633-7_0_4_node_72 | 0.4 | n |  | TRUE
101 | bus_LV_6633-7_0_4_node_73 | 0.4 | n |  | TRUE
102 | bus_LV_6633-7_0_4_node_106 | 0.4 | n |  | TRUE
103 | bus_LV_6633-7_0_4_node_108 | 0.4 | n |  | TRUE
104 | bus_LV_6633-7_0_4_node_79 | 0.4 | n |  | TRUE
105 | bus_LV_6633-7_0_4_node_74 | 0.4 | n |  | TRUE
106 | bus_LV_6633-7_0_4_node_75 | 0.4 | n |  | TRUE
107 | bus_LV_6633-7_0_4_node_76 | 0.4 | n |  | TRUE
108 | bus_LV_6633-7_0_4_node_77 | 0.4 | n |  | TRUE
109 | bus_LV_6633-7_0_4_node_78 | 0.4 | n |  | TRUE
110 | bus_LV_6633-7_0_4_node_92 | 0.4 | n |  | TRUE
111 | bus_LV_6633-7_0_4_node_101 | 0.4 | n |  | TRUE
112 | bus_LV_6633-7_0_4_node_81 | 0.4 | n |  | TRUE
113 | bus_LV_6633-7_0_4_node_87 | 0.4 | n |  | TRUE
114 | bus_LV_6633-7_0_4_node_85 | 0.4 | n |  | TRUE
115 | bus_LV_6633-7_0_4_node_130 | 0.4 | n |  | TRUE
116 | bus_LV_6633-7_0_4_node_90 | 0.4 | n |  | TRUE
117 | bus_LV_6633-7_0_4_node_127 | 0.4 | n |  | TRUE
118 | bus_LV_6633-7_0_4_node_121 | 0.4 | n |  | TRUE
119 | bus_LV_6633-7_0_4_node_128 | 0.4 | n |  | TRUE
120 | bus_LV_6633-7_0_4_node_126 | 0.4 | n |  | TRUE
121 | bus_LV_6633-7_0_4_node_122 | 0.4 | n |  | TRUE
122 | bus_LV_6633-7_0_4_node_124 | 0.4 | n |  | TRUE
123 | bus_LV_6633-7_0_4_node_125 | 0.4 | n |  | TRUE
124 | bus_LV_6633-7_0_4_node_129 | 0.4 | n |  | TRUE
125 | bus_MV_460_0_node_30 | 20 | n |  | TRUE

## load
| name | bus | p_mw | q_mvar | const_z_percent | const_i_percent | sn_mva | scaling | in_service | type
0 | LV_6633-7_0_4_load_0 | 0 | 0.0050462 | 0.0012647 | 0 | 0 |  | 1 | TRUE | wye
1 | LV_6633-7_0_4_load_1 | 1 | 0.0051094 | 0.0012805 | 0 | 0 |  | 1 | TRUE | wye
2 | LV_6633-7_0_4_load_103 | 8 | 0.032545 | 0.0081566 | 0 | 0 |  | 1 | TRUE | wye
3 | LV_6633-7_0_4_load_102 | 10 | 0.0022417 | 0.00056183 | 0 | 0 |  | 1 | TRUE | wye
4 | LV_6633-7_0_4_load_120 | 11 | 0.0080063 | 0.0020066 | 0 | 0 |  | 1 | TRUE | wye
5 | LV_6633-7_0_4_load_119 | 12 | 0.0081315 | 0.0020379 | 0 | 0 |  | 1 | TRUE | wye
6 | LV_6633-7_0_4_load_116 | 13 | 0.0005983 | 0.00014995 | 0 | 0 |  | 1 | TRUE | wye
7 | LV_6633-7_0_4_load_98 | 14 | 0.0029021 | 0.00072734 | 0 | 0 |  | 1 | TRUE | wye
8 | LV_6633-7_0_4_load_86 | 18 | 0.001069 | 0.00026792 | 0 | 0 |  | 1 | TRUE | wye
9 | LV_6633-7_0_4_load_118 | 20 | 0.0081406 | 0.0020402 | 0 | 0 |  | 1 | TRUE | wye
10 | LV_6633-7_0_4_load_111 | 21 | 0.00060294 | 0.00015111 | 0 | 0 |  | 1 | TRUE | wye
11 | LV_6633-7_0_4_load_88 | 23 | 0.0033026 | 0.0008277 | 0 | 0 |  | 1 | TRUE | wye
12 | LV_6633-7_0_4_load_104 | 24 | 0.0015985 | 0.00040063 | 0 | 0 |  | 1 | TRUE | wye
13 | LV_6633-7_0_4_load_97 | 25 | 0.046831 | 0.011737 | 0 | 0 |  | 1 | TRUE | wye
14 | LV_6633-7_0_4_load_14 | 26 | 0.0080617 | 0.0020204 | 0 | 0 |  | 1 | TRUE | wye
15 | LV_6633-7_0_4_load_11 | 27 | 0.0079653 | 0.0019963 | 0 | 0 |  | 1 | TRUE | wye
16 | LV_6633-7_0_4_load_94 | 28 | 0.0008594 | 0.00021539 | 0 | 0 |  | 1 | TRUE | wye
17 | LV_6633-7_0_4_load_93 | 29 | 0.0024479 | 0.0006135 | 0 | 0 |  | 1 | TRUE | wye
18 | LV_6633-7_0_4_load_26 | 34 | 0.0080995 | 0.0020299 | 0 | 0 |  | 1 | TRUE | wye
19 | LV_6633-7_0_4_load_27 | 35 | 0.0080263 | 0.0020116 | 0 | 0 |  | 1 | TRUE | wye
20 | LV_6633-7_0_4_load_36 | 37 | 0.0095909 | 0.0024037 | 0 | 0 |  | 1 | TRUE | wye
21 | LV_6633-7_0_4_load_17 | 39 | 0.011186 | 0.0028034 | 0 | 0 |  | 1 | TRUE | wye
22 | LV_6633-7_0_4_load_18 | 40 | 0.011205 | 0.0028081 | 0 | 0 |  | 1 | TRUE | wye
23 | LV_6633-7_0_4_load_21 | 43 | 0.0081655 | 0.0020465 | 0 | 0 |  | 1 | TRUE | wye
24 | LV_6633-7_0_4_load_22 | 44 | 0.0080346 | 0.0020137 | 0 | 0 |  | 1 | TRUE | wye
25 | LV_6633-7_0_4_load_57 | 45 | 0.00082571 | 0.00020694 | 0 | 0 |  | 1 | TRUE | wye
26 | LV_6633-7_0_4_load_28 | 46 | 0.0081536 | 0.0020435 | 0 | 0 |  | 1 | TRUE | wye
27 | LV_6633-7_0_4_load_56 | 47 | 0.0014938 | 0.00037437 | 0 | 0 |  | 1 | TRUE | wye
28 | LV_6633-7_0_4_load_29 | 49 | 0.011127 | 0.0027887 | 0 | 0 |  | 1 | TRUE | wye
29 | LV_6633-7_0_4_load_58 | 50 | 0.00073038 | 0.00018305 | 0 | 0 |  | 1 | TRUE | wye
30 | LV_6633-7_0_4_load_30 | 51 | 0.011056 | 0.002771 | 0 | 0 |  | 1 | TRUE | wye
31 | LV_6633-7_0_4_load_40 | 53 | 0.0060073 | 0.0015056 | 0 | 0 |  | 1 | TRUE | wye
32 | LV_6633-7_0_4_load_44 | 54 | 0.002051 | 0.00051402 | 0 | 0 |  | 1 | TRUE | wye
33 | LV_6633-7_0_4_load_41 | 55 | 0.0059767 | 0.0014979 | 0 | 0 |  | 1 | TRUE | wye
34 | LV_6633-7_0_4_load_39 | 57 | 0.005941 | 0.001489 | 0 | 0 |  | 1 | TRUE | wye
35 | LV_6633-7_0_4_load_117 | 58 | 0.009639 | 0.0024158 | 0 | 0 |  | 1 | TRUE | wye
36 | LV_6633-7_0_4_load_51 | 60 | 0.0060681 | 0.0015208 | 0 | 0 |  | 1 | TRUE | wye
37 | LV_6633-7_0_4_load_35 | 61 | 0.009518 | 0.0023854 | 0 | 0 |  | 1 | TRUE | wye
38 | LV_6633-7_0_4_load_52 | 64 | 0.0031199 | 0.00078193 | 0 | 0 |  | 1 | TRUE | wye
39 | LV_6633-7_0_4_load_107 | 65 | 0.0030211 | 0.00075716 | 0 | 0 |  | 1 | TRUE | wye
40 | LV_6633-7_0_4_load_50 | 66 | 0.006164 | 0.0015448 | 0 | 0 |  | 1 | TRUE | wye
41 | LV_6633-7_0_4_load_46 | 67 | 0.0060449 | 0.001515 | 0 | 0 |  | 1 | TRUE | wye
42 | LV_6633-7_0_4_load_43 | 68 | 0.0060564 | 0.0015179 | 0 | 0 |  | 1 | TRUE | wye
43 | LV_6633-7_0_4_load_47 | 69 | 0.0060553 | 0.0015176 | 0 | 0 |  | 1 | TRUE | wye
44 | LV_6633-7_0_4_load_49 | 71 | 0.0016046 | 0.00040216 | 0 | 0 |  | 1 | TRUE | wye
45 | LV_6633-7_0_4_load_99 | 72 | 0.0016854 | 0.0004224 | 0 | 0 |  | 1 | TRUE | wye
46 | LV_6633-7_0_4_load_105 | 73 | 0.0081577 | 0.0020445 | 0 | 0 |  | 1 | TRUE | wye
47 | LV_6633-7_0_4_load_53 | 74 | 0.0010361 | 0.00025967 | 0 | 0 |  | 1 | TRUE | wye
48 | LV_6633-7_0_4_load_55 | 76 | 0.00048393 | 0.00012128 | 0 | 0 |  | 1 | TRUE | wye
49 | LV_6633-7_0_4_load_96 | 78 | 0.0010695 | 0.00026803 | 0 | 0 |  | 1 | TRUE | wye
50 | LV_6633-7_0_4_load_59 | 79 | 0.001562 | 0.00039148 | 0 | 0 |  | 1 | TRUE | wye
51 | LV_6633-7_0_4_load_60 | 80 | 0.0017217 | 0.0004315 | 0 | 0 |  | 1 | TRUE | wye
52 | LV_6633-7_0_4_load_61 | 81 | 0.0015384 | 0.00038556 | 0 | 0 |  | 1 | TRUE | wye
53 | LV_6633-7_0_4_load_64 | 84 | 0.0059785 | 0.0014984 | 0 | 0 |  | 1 | TRUE | wye
54 | LV_6633-7_0_4_load_109 | 85 | 0.00060271 | 0.00015105 | 0 | 0 |  | 1 | TRUE | wye
55 | LV_6633-7_0_4_load_110 | 87 | 0.00059813 | 0.00014991 | 0 | 0 |  | 1 | TRUE | wye
56 | LV_6633-7_0_4_load_114 | 88 | 0.006674 | 0.0016727 | 0 | 0 |  | 1 | TRUE | wye
57 | LV_6633-7_0_4_load_115 | 89 | 0.00669 | 0.0016767 | 0 | 0 |  | 1 | TRUE | wye
58 | LV_6633-7_0_4_load_65 | 90 | 0.00074656 | 0.00018711 | 0 | 0 |  | 1 | TRUE | wye
59 | LV_6633-7_0_4_load_66 | 91 | 0.00074675 | 0.00018715 | 0 | 0 |  | 1 | TRUE | wye
60 | LV_6633-7_0_4_load_67 | 92 | 0.0015054 | 0.0003773 | 0 | 0 |  | 1 | TRUE | wye
61 | LV_6633-7_0_4_load_123 | 95 | 0.00074674 | 0.00018715 | 0 | 0 |  | 1 | TRUE | wye
62 | LV_6633-7_0_4_load_69 | 97 | 0.00093542 | 0.00023444 | 0 | 0 |  | 1 | TRUE | wye
63 | LV_6633-7_0_4_load_70 | 98 | 0.0011138 | 0.00027913 | 0 | 0 |  | 1 | TRUE | wye
64 | LV_6633-7_0_4_load_71 | 99 | 0.00079704 | 0.00019976 | 0 | 0 |  | 1 | TRUE | wye
65 | LV_6633-7_0_4_load_72 | 100 | 0.00079704 | 0.00019976 | 0 | 0 |  | 1 | TRUE | wye
66 | LV_6633-7_0_4_load_73 | 101 | 0.0010846 | 0.00027182 | 0 | 0 |  | 1 | TRUE | wye
67 | LV_6633-7_0_4_load_106 | 102 | 0.00082781 | 0.00020747 | 0 | 0 |  | 1 | TRUE | wye
68 | LV_6633-7_0_4_load_108 | 103 | 0.0005514 | 0.00013819 | 0 | 0 |  | 1 | TRUE | wye
69 | LV_6633-7_0_4_load_79 | 104 | 0.00074685 | 0.00018718 | 0 | 0 |  | 1 | TRUE | wye
70 | LV_6633-7_0_4_load_74 | 105 | 0.0012089 | 0.00030299 | 0 | 0 |  | 1 | TRUE | wye
71 | LV_6633-7_0_4_load_75 | 106 | 0.00078339 | 0.00019634 | 0 | 0 |  | 1 | TRUE | wye
72 | LV_6633-7_0_4_load_77 | 108 | 0.00028311 | 7.0953e-05 | 0 | 0 |  | 1 | TRUE | wye
73 | LV_6633-7_0_4_load_78 | 109 | 9.4704e-05 | 2.3735e-05 | 0 | 0 |  | 1 | TRUE | wye
74 | LV_6633-7_0_4_load_92 | 110 | 0.00027112 | 6.795e-05 | 0 | 0 |  | 1 | TRUE | wye
75 | LV_6633-7_0_4_load_101 | 111 | 0.00067624 | 0.00016948 | 0 | 0 |  | 1 | TRUE | wye
76 | LV_6633-7_0_4_load_81 | 112 | 0.0016774 | 0.00042039 | 0 | 0 |  | 1 | TRUE | wye
77 | LV_6633-7_0_4_load_87 | 113 | 0.0010845 | 0.0002718 | 0 | 0 |  | 1 | TRUE | wye
78 | LV_6633-7_0_4_load_130 | 115 | 0.0028144 | 0.00070536 | 0 | 0 |  | 1 | TRUE | wye
79 | LV_6633-7_0_4_load_121 | 118 | 0.0010161 | 0.00025465 | 0 | 0 |  | 1 | TRUE | wye
80 | LV_6633-7_0_4_load_128 | 119 | 0.0016691 | 0.00041832 | 0 | 0 |  | 1 | TRUE | wye
81 | LV_6633-7_0_4_load_126 | 120 | 0.00079703 | 0.00019976 | 0 | 0 |  | 1 | TRUE | wye
82 | LV_6633-7_0_4_load_122 | 121 | 0.00079704 | 0.00019976 | 0 | 0 |  | 1 | TRUE | wye
83 | LV_6633-7_0_4_load_124 | 122 | 0.0010166 | 0.00025479 | 0 | 0 |  | 1 | TRUE | wye
84 | LV_6633-7_0_4_load_125 | 123 | 0.0010845 | 0.0002718 | 0 | 0 |  | 1 | TRUE | wye
85 | LV_6633-7_0_4_load_129 | 124 | 0.0033556 | 0.00084098 | 0 | 0 |  | 1 | TRUE | wye

## ext_grid
| name | bus | vm_pu | va_degree | slack_weight | in_service
0 |  | 43 | 1 | 0 | 1 | TRUE

## line
| name | std_type | from_bus | to_bus | length_km | r_ohm_per_km | x_ohm_per_km | c_nf_per_km | g_us_per_km | max_i_ka | df | parallel | type | in_service
0 | LV_6633-7_0_4_line_0 |  | 0 | 1 | 0.018188 | 0.125 | 0.08 | 261 | 0 | 0.364 | 1 | 1 | cs | TRUE
1 | LV_6633-7_0_4_line_1 |  | 0 | 2 | 0.0036826 | 0.125 | 0.08 | 261 | 0 | 0.364 | 1 | 1 | cs | TRUE
2 | LV_6633-7_0_4_line_2 |  | 1 | 3 | 0.0074351 | 0.125 | 0.08 | 261 | 0 | 0.364 | 1 | 1 | cs | TRUE
3 | LV_6633-7_0_4_line_3 |  | 2 | 4 | 0.019824 | 0.125 | 0.08 | 261 | 0 | 0.364 | 1 | 1 | cs | TRUE
4 | LV_6633-7_0_4_line_4 |  | 2 | 5 | 0.02848 | 0.125 | 0.08 | 261 | 0 | 0.364 | 1 | 1 | cs | TRUE
5 | LV_6633-7_0_4_line_5 |  | 3 | 6 | 0.010323 | 0.125 | 0.08 | 261 | 0 | 0.364 | 1 | 1 | cs | TRUE
6 | LV_6633-7_0_4_line_6 |  | 4 | 7 | 0.00922 | 0.125 | 0.08 | 261 | 0 | 0.364 | 1 | 1 | cs | TRUE
7 | LV_6633-7_0_4_line_7 |  | 4 | 8 | 0.049807 | 0.125 | 0.08 | 261 | 0 | 0.364 | 1 | 1 | cs | TRUE
8 | LV_6633-7_0_4_line_8 |  | 4 | 9 | 0.019769 | 0.125 | 0.08 | 261 | 0 | 0.364 | 1 | 1 | cs | TRUE
9 | LV_6633-7_0_4_line_9 |  | 4 | 10 | 0.020871 | 0.125 | 0.08 | 261 | 0 | 0.364 | 1 | 1 | cs | TRUE
10 | LV_6633-7_0_4_line_10 |  | 5 | 11 | 0.0071116 | 0.125 | 0.08 | 261 | 0 | 0.364 | 1 | 1 | cs | TRUE
11 | LV_6633-7_0_4_line_11 |  | 6 | 13 | 0.03518 | 0.125 | 0.08 | 261 | 0 | 0.364 | 1 | 1 | cs | TRUE
12 | LV_6633-7_0_4_line_12 |  | 7 | 14 | 0.0095968 | 0.125 | 0.08 | 261 | 0 | 0.364 | 1 | 1 | cs | TRUE
13 | LV_6633-7_0_4_line_13 |  | 9 | 12 | 0.011847 | 0.125 | 0.08 | 261 | 0 | 0.364 | 1 | 1 | cs | TRUE
14 | LV_6633-7_0_4_line_14 |  | 10 | 19 | 0.010631 | 0.125 | 0.08 | 261 | 0 | 0.364 | 1 | 1 | cs | TRUE
15 | LV_6633-7_0_4_line_15 |  | 12 | 20 | 0.012174 | 0.125 | 0.08 | 261 | 0 | 0.364 | 1 | 2 | cs | TRUE
16 | LV_6633-7_0_4_line_16 |  | 13 | 21 | 0.0062401 | 0.125 | 0.08 | 261 | 0 | 0.364 | 1 | 1 | cs | TRUE
17 | LV_6633-7_0_4_line_17 |  | 14 | 25 | 0.026718 | 0.125 | 0.08 | 261 | 0 | 0.364 | 1 | 1 | cs | TRUE
18 | LV_6633-7_0_4_line_18 |  | 15 | 16 | 0.01129 | 0.125 | 0.08 | 261 | 0 | 0.364 | 1 | 1 | cs | TRUE
19 | LV_6633-7_0_4_line_19 |  | 15 | 17 | 0.005972 | 0.125 | 0.08 | 261 | 0 | 0.364 | 1 | 1 | cs | TRUE
20 | LV_6633-7_0_4_line_20 |  | 16 | 18 | 0.056179 | 0.125 | 0.08 | 261 | 0 | 0.364 | 1 | 1 | cs | TRUE
21 | LV_6633-7_0_4_line_21 |  | 17 | 26 | 0.024012 | 0.125 | 0.08 | 261 | 0 | 0.364 | 1 | 2 | cs | TRUE
22 | LV_6633-7_0_4_line_22 |  | 17 | 27 | 0.012866 | 0.125 | 0.08 | 261 | 0 | 0.364 | 1 | 2 | cs | TRUE
23 | LV_6633-7_0_4_line_23 |  | 18 | 30 | 0.035435 | 0.125 | 0.08 | 261 | 0 | 0.364 | 1 | 1 | cs | TRUE
24 | LV_6633-7_0_4_line_24 |  | 19 | 24 | 0.02679 | 0.125 | 0.08 | 261 | 0 | 0.364 | 1 | 1 | cs | TRUE
25 | LV_6633-7_0_4_line_25 |  | 19 | 22 | 0.09398 | 0.125 | 0.08 | 261 | 0 | 0.364 | 1 | 1 | cs | TRUE
26 | LV_6633-7_0_4_line_26 |  | 20 | 26 | 0.012114 | 0.125 | 0.08 | 261 | 0 | 0.364 | 1 | 2 | cs | TRUE
27 | LV_6633-7_0_4_line_27 |  | 21 | 87 | 0.0068204 | 0.125 | 0.08 | 261 | 0 | 0.364 | 1 | 1 | cs | TRUE
28 | LV_6633-7_0_4_line_28 |  | 22 | 23 | 0.021356 | 0.125 | 0.08 | 261 | 0 | 0.364 | 1 | 1 | cs | TRUE
29 | LV_6633-7_0_4_line_29 |  | 23 | 116 | 0.033843 | 0.125 | 0.08 | 261 | 0 | 0.364 | 1 | 1 | cs | TRUE
30 | LV_6633-7_0_4_line_30 |  | 27 | 31 | 0.020175 | 0.125 | 0.08 | 261 | 0 | 0.364 | 1 | 2 | cs | TRUE
31 | LV_6633-7_0_4_line_31 |  | 28 | 29 | 0.0085995 | 0.125 | 0.08 | 261 | 0 | 0.364 | 1 | 1 | cs | TRUE
32 | LV_6633-7_0_4_line_32 |  | 29 | 33 | 0.019763 | 0.125 | 0.08 | 261 | 0 | 0.364 | 1 | 1 | cs | TRUE
33 | LV_6633-7_0_4_line_33 |  | 30 | 113 | 0.024381 | 0.125 | 0.08 | 261 | 0 | 0.364 | 1 | 1 | cs | TRUE
34 | LV_6633-7_0_4_line_34 |  | 30 | 112 | 0.012819 | 0.125 | 0.08 | 261 | 0 | 0.364 | 1 | 1 | cs | TRUE
35 | LV_6633-7_0_4_line_35 |  | 31 | 32 | 0.005635 | 0.125 | 0.08 | 261 | 0 | 0.364 | 1 | 2 | cs | TRUE
36 | LV_6633-7_0_4_line_36 |  | 31 | 33 | 0.019872 | 0.125 | 0.08 | 261 | 0 | 0.364 | 1 | 1 | cs | TRUE
37 | LV_6633-7_0_4_line_37 |  | 32 | 34 | 0.0084392 | 0.125 | 0.08 | 261 | 0 | 0.364 | 1 | 2 | cs | TRUE
38 | LV_6633-7_0_4_line_38 |  | 34 | 35 | 0.012142 | 0.125 | 0.08 | 261 | 0 | 0.364 | 1 | 2 | cs | TRUE
39 | LV_6633-7_0_4_line_39 |  | 35 | 46 | 0.011581 | 0.125 | 0.08 | 261 | 0 | 0.364 | 1 | 2 | cs | TRUE
40 | LV_6633-7_0_4_line_40 |  | 36 | 37 | 0.0032111 | 0.125 | 0.08 | 261 | 0 | 0.364 | 1 | 1 | cs | TRUE
41 | LV_6633-7_0_4_line_41 |  | 36 | 38 | 0.019545 | 0.125 | 0.08 | 261 | 0 | 0.364 | 1 | 1 | cs | TRUE
42 | LV_6633-7_0_4_line_42 |  | 37 | 61 | 0.019246 | 0.125 | 0.08 | 261 | 0 | 0.364 | 1 | 1 | cs | TRUE
43 | LV_6633-7_0_4_line_43 |  | 38 | 48 | 0.052742 | 0.125 | 0.08 | 261 | 0 | 0.364 | 1 | 1 | cs | TRUE
44 | LV_6633-7_0_4_line_44 |  | 38 | 49 | 0.022457 | 0.125 | 0.08 | 261 | 0 | 0.364 | 1 | 1 | cs | TRUE
45 | LV_6633-7_0_4_line_45 |  | 38 | 44 | 0.0332 | 0.125 | 0.08 | 261 | 0 | 0.364 | 1 | 1 | cs | TRUE
46 | LV_6633-7_0_4_line_46 |  | 39 | 40 | 0.018282 | 0.125 | 0.08 | 261 | 0 | 0.364 | 1 | 1 | cs | TRUE
47 | LV_6633-7_0_4_line_47 |  | 39 | 41 | 0.015733 | 0.125 | 0.08 | 261 | 0 | 0.364 | 1 | 1 | cs | TRUE
48 | LV_6633-7_0_4_line_48 |  | 40 | 42 | 0.0019937 | 0.125 | 0.08 | 261 | 0 | 0.364 | 1 | 1 | cs | TRUE
49 | LV_6633-7_0_4_line_49 |  | 41 | 43 | 0.02566 | 0.125 | 0.08 | 261 | 0 | 0.364 | 1 | 2 | cs | TRUE
50 | LV_6633-7_0_4_line_50 |  | 41 | 44 | 0.014703 | 0.125 | 0.08 | 261 | 0 | 0.364 | 1 | 1 | cs | TRUE
51 | LV_6633-7_0_4_line_51 |  | 42 | 45 | 0.02632 | 0.125 | 0.08 | 261 | 0 | 0.364 | 1 | 1 | cs | TRUE
52 | LV_6633-7_0_4_line_52 |  | 43 | 46 | 0.01272 | 0.125 | 0.08 | 261 | 0 | 0.364 | 1 | 2 | cs | TRUE
53 | LV_6633-7_0_4_line_53 |  | 45 | 47 | 0.012642 | 0.125 | 0.08 | 261 | 0 | 0.364 | 1 | 1 | cs | TRUE
54 | LV_6633-7_0_4_line_54 |  | 47 | 50 | 0.0013305 | 0.125 | 0.08 | 261 | 0 | 0.364 | 1 | 1 | cs | TRUE
55 | LV_6633-7_0_4_line_55 |  | 48 | 55 | 0.018302 | 0.125 | 0.08 | 261 | 0 | 0.364 | 1 | 1 | cs | TRUE
56 | LV_6633-7_0_4_line_56 |  | 48 | 56 | 0.047172 | 0.125 | 0.08 | 261 | 0 | 0.364 | 1 | 1 | cs | TRUE
57 | LV_6633-7_0_4_line_57 |  | 48 | 57 | 0.023576 | 0.125 | 0.08 | 261 | 0 | 0.364 | 1 | 1 | cs | TRUE
58 | LV_6633-7_0_4_line_58 |  | 49 | 51 | 0.022413 | 0.125 | 0.08 | 261 | 0 | 0.364 | 1 | 1 | cs | TRUE
59 | LV_6633-7_0_4_line_59 |  | 52 | 53 | 0.025444 | 0.125 | 0.08 | 261 | 0 | 0.364 | 1 | 1 | cs | TRUE
60 | LV_6633-7_0_4_line_60 |  | 52 | 54 | 0.0061497 | 0.125 | 0.08 | 261 | 0 | 0.364 | 1 | 1 | cs | TRUE
61 | LV_6633-7_0_4_line_61 |  | 53 | 57 | 0.022332 | 0.125 | 0.08 | 261 | 0 | 0.364 | 1 | 1 | cs | TRUE
62 | LV_6633-7_0_4_line_62 |  | 55 | 58 | 0.015333 | 0.125 | 0.08 | 261 | 0 | 0.364 | 1 | 1 | cs | TRUE
63 | LV_6633-7_0_4_line_63 |  | 56 | 59 | 0.01466 | 0.125 | 0.08 | 261 | 0 | 0.364 | 1 | 1 | cs | TRUE
64 | LV_6633-7_0_4_line_64 |  | 56 | 60 | 0.018653 | 0.125 | 0.08 | 261 | 0 | 0.364 | 1 | 1 | cs | TRUE
65 | LV_6633-7_0_4_line_65 |  | 59 | 67 | 0.015752 | 0.125 | 0.08 | 261 | 0 | 0.364 | 1 | 1 | cs | TRUE
66 | LV_6633-7_0_4_line_66 |  | 59 | 68 | 0.043967 | 0.125 | 0.08 | 261 | 0 | 0.364 | 1 | 1 | cs | TRUE
67 | LV_6633-7_0_4_line_67 |  | 60 | 66 | 0.03146 | 0.125 | 0.08 | 261 | 0 | 0.364 | 1 | 1 | cs | TRUE
68 | LV_6633-7_0_4_line_68 |  | 61 | 62 | 0.023648 | 0.125 | 0.08 | 261 | 0 | 0.364 | 1 | 1 | cs | TRUE
69 | LV_6633-7_0_4_line_69 |  | 62 | 63 | 0.016267 | 0.125 | 0.08 | 261 | 0 | 0.364 | 1 | 1 | cs | TRUE
70 | LV_6633-7_0_4_line_70 |  | 63 | 64 | 0.017309 | 0.125 | 0.08 | 261 | 0 | 0.364 | 1 | 1 | cs | TRUE
71 | LV_6633-7_0_4_line_71 |  | 64 | 65 | 0.01112 | 0.125 | 0.08 | 261 | 0 | 0.364 | 1 | 1 | cs | TRUE
72 | LV_6633-7_0_4_line_72 |  | 65 | 73 | 0.0068766 | 0.125 | 0.08 | 261 | 0 | 0.364 | 1 | 1 | cs | TRUE
73 | LV_6633-7_0_4_line_73 |  | 67 | 69 | 0.00025019 | 0.125 | 0.08 | 261 | 0 | 0.364 | 1 | 1 | cs | TRUE
74 | LV_6633-7_0_4_line_74 |  | 69 | 70 | 0.066459 | 0.125 | 0.08 | 261 | 0 | 0.364 | 1 | 1 | cs | TRUE
75 | LV_6633-7_0_4_line_75 |  | 70 | 71 | 0.030469 | 0.125 | 0.08 | 261 | 0 | 0.364 | 1 | 1 | cs | TRUE
76 | LV_6633-7_0_4_line_76 |  | 71 | 72 | 0.037171 | 0.125 | 0.08 | 261 | 0 | 0.364 | 1 | 1 | cs | TRUE
77 | LV_6633-7_0_4_line_77 |  | 73 | 102 | 0.021355 | 0.125 | 0.08 | 261 | 0 | 0.364 | 1 | 1 | cs | TRUE
78 | LV_6633-7_0_4_line_78 |  | 74 | 75 | 0.11342 | 0.125 | 0.08 | 261 | 0 | 0.364 | 1 | 1 | cs | TRUE
79 | LV_6633-7_0_4_line_79 |  | 75 | 76 | 0.012652 | 0.125 | 0.08 | 261 | 0 | 0.364 | 1 | 1 | cs | TRUE
80 | LV_6633-7_0_4_line_80 |  | 76 | 77 | 0.032468 | 0.125 | 0.08 | 261 | 0 | 0.364 | 1 | 1 | cs | TRUE
81 | LV_6633-7_0_4_line_81 |  | 77 | 78 | 0.021545 | 0.125 | 0.08 | 261 | 0 | 0.364 | 1 | 1 | cs | TRUE
82 | LV_6633-7_0_4_line_82 |  | 78 | 111 | 0.01427 | 0.125 | 0.08 | 261 | 0 | 0.364 | 1 | 1 | cs | TRUE
83 | LV_6633-7_0_4_line_83 |  | 79 | 80 | 0.037842 | 0.125 | 0.08 | 261 | 0 | 0.364 | 1 | 1 | cs | TRUE
84 | LV_6633-7_0_4_line_84 |  | 79 | 81 | 0.01703 | 0.125 | 0.08 | 261 | 0 | 0.364 | 1 | 1 | cs | TRUE
85 | LV_6633-7_0_4_line_85 |  | 80 | 82 | 0.045775 | 0.125 | 0.08 | 261 | 0 | 0.364 | 1 | 1 | cs | TRUE
86 | LV_6633-7_0_4_line_86 |  | 81 | 83 | 0.020673 | 0.125 | 0.08 | 261 | 0 | 0.364 | 1 | 1 | cs | TRUE
87 | LV_6633-7_0_4_line_87 |  | 82 | 84 | 0.020718 | 0.125 | 0.08 | 261 | 0 | 0.364 | 1 | 1 | cs | TRUE
88 | LV_6633-7_0_4_line_88 |  | 83 | 85 | 0.03552 | 0.125 | 0.08 | 261 | 0 | 0.364 | 1 | 1 | cs | TRUE
89 | LV_6633-7_0_4_line_89 |  | 84 | 86 | 0.018846 | 0.125 | 0.08 | 261 | 0 | 0.364 | 1 | 1 | cs | TRUE
90 | LV_6633-7_0_4_line_90 |  | 85 | 87 | 0.0062355 | 0.125 | 0.08 | 261 | 0 | 0.364 | 1 | 1 | cs | TRUE
91 | LV_6633-7_0_4_line_91 |  | 86 | 88 | 0.006925 | 0.125 | 0.08 | 261 | 0 | 0.364 | 1 | 1 | cs | TRUE
92 | LV_6633-7_0_4_line_92 |  | 86 | 89 | 0.0108 | 0.125 | 0.08 | 261 | 0 | 0.364 | 1 | 1 | cs | TRUE
93 | LV_6633-7_0_4_line_93 |  | 90 | 91 | 5.6744e-05 | 0.125 | 0.08 | 261 | 0 | 0.364 | 1 | 1 | cs | TRUE
94 | LV_6633-7_0_4_line_94 |  | 90 | 92 | 0.025727 | 0.125 | 0.08 | 261 | 0 | 0.364 | 1 | 1 | cs | TRUE
95 | LV_6633-7_0_4_line_95 |  | 91 | 93 | 0.021855 | 0.125 | 0.08 | 261 | 0 | 0.364 | 1 | 1 | cs | TRUE
96 | LV_6633-7_0_4_line_96 |  | 93 | 94 | 0.039424 | 0.125 | 0.08 | 261 | 0 | 0.364 | 1 | 1 | cs | TRUE
97 | LV_6633-7_0_4_line_97 |  | 94 | 95 | 0.021577 | 0.125 | 0.08 | 261 | 0 | 0.364 | 1 | 1 | cs | TRUE
98 | LV_6633-7_0_4_line_98 |  | 94 | 96 | 0.017543 | 0.125 | 0.08 | 261 | 0 | 0.364 | 1 | 1 | cs | TRUE
99 | LV_6633-7_0_4_line_99 |  | 95 | 118 | 0.0027596 | 0.125 | 0.08 | 261 | 0 | 0.364 | 1 | 1 | cs | TRUE
100 | LV_6633-7_0_4_line_100 |  | 96 | 112 | 0.012765 | 0.125 | 0.08 | 261 | 0 | 0.364 | 1 | 1 | cs | TRUE
101 | LV_6633-7_0_4_line_101 |  | 97 | 98 | 0.0099111 | 0.125 | 0.08 | 261 | 0 | 0.364 | 1 | 1 | cs | TRUE
102 | LV_6633-7_0_4_line_102 |  | 97 | 99 | 0.0026208 | 0.125 | 0.08 | 261 | 0 | 0.364 | 1 | 1 | cs | TRUE
103 | LV_6633-7_0_4_line_103 |  | 98 | 100 | 0.034371 | 0.125 | 0.08 | 261 | 0 | 0.364 | 1 | 1 | cs | TRUE
104 | LV_6633-7_0_4_line_104 |  | 99 | 101 | 0.038561 | 0.125 | 0.08 | 261 | 0 | 0.364 | 1 | 1 | cs | TRUE
105 | LV_6633-7_0_4_line_105 |  | 100 | 102 | 0.010196 | 0.125 | 0.08 | 261 | 0 | 0.364 | 1 | 1 | cs | TRUE
106 | LV_6633-7_0_4_line_106 |  | 101 | 103 | 0.00026414 | 0.125 | 0.08 | 261 | 0 | 0.364 | 1 | 1 | cs | TRUE
107 | LV_6633-7_0_4_line_107 |  | 103 | 104 | 0.012352 | 0.125 | 0.08 | 261 | 0 | 0.364 | 1 | 1 | cs | TRUE
108 | LV_6633-7_0_4_line_108 |  | 104 | 107 | 0.045485 | 0.125 | 0.08 | 261 | 0 | 0.364 | 1 | 1 | cs | TRUE
109 | LV_6633-7_0_4_line_109 |  | 105 | 106 | 0.034761 | 0.125 | 0.08 | 261 | 0 | 0.364 | 1 | 1 | cs | TRUE
110 | LV_6633-7_0_4_line_110 |  | 105 | 107 | 0.051056 | 0.125 | 0.08 | 261 | 0 | 0.364 | 1 | 1 | cs | TRUE
111 | LV_6633-7_0_4_line_111 |  | 106 | 108 | 0.020126 | 0.125 | 0.08 | 261 | 0 | 0.364 | 1 | 1 | cs | TRUE
112 | LV_6633-7_0_4_line_112 |  | 107 | 109 | 0.029298 | 0.125 | 0.08 | 261 | 0 | 0.364 | 1 | 1 | cs | TRUE
113 | LV_6633-7_0_4_line_113 |  | 108 | 110 | 0.0067218 | 0.125 | 0.08 | 261 | 0 | 0.364 | 1 | 1 | cs | TRUE
114 | LV_6633-7_0_4_line_114 |  | 110 | 111 | 0.022107 | 0.125 | 0.08 | 261 | 0 | 0.364 | 1 | 1 | cs | TRUE
115 | LV_6633-7_0_4_line_115 |  | 113 | 117 | 0.015212 | 0.125 | 0.08 | 261 | 0 | 0.364 | 1 | 1 | cs | TRUE
116 | LV_6633-7_0_4_line_116 |  | 114 | 115 | 0.053953 | 0.125 | 0.08 | 261 | 0 | 0.364 | 1 | 1 | cs | TRUE
117 | LV_6633-7_0_4_line_117 |  | 114 | 116 | 0.008949 | 0.125 | 0.08 | 261 | 0 | 0.364 | 1 | 1 | cs | TRUE
118 | LV_6633-7_0_4_line_118 |  | 117 | 119 | 0.012369 | 0.125 | 0.08 | 261 | 0 | 0.364 | 1 | 1 | cs | TRUE
119 | LV_6633-7_0_4_line_119 |  | 117 | 120 | 0.015579 | 0.125 | 0.08 | 261 | 0 | 0.364 | 1 | 1 | cs | TRUE
120 | LV_6633-7_0_4_line_120 |  | 118 | 121 | 0.0321 | 0.125 | 0.08 | 261 | 0 | 0.364 | 1 | 1 | cs | TRUE
121 | LV_6633-7_0_4_line_121 |  | 119 | 124 | 0.0057357 | 0.125 | 0.08 | 261 | 0 | 0.364 | 1 | 1 | cs | TRUE
122 | LV_6633-7_0_4_line_122 |  | 120 | 123 | 0.0027187 | 0.125 | 0.08 | 261 | 0 | 0.364 | 1 | 1 | cs | TRUE
123 | LV_6633-7_0_4_line_123 |  | 121 | 122 | 0.0030555 | 0.125 | 0.08 | 261 | 0 | 0.364 | 1 | 1 | cs | TRUE

## trafo
| name | std_type | hv_bus | lv_bus | sn_mva | vn_hv_kv | vn_lv_kv | vk_percent | vkr_percent | pfe_kw | i0_percent | shift_degree | tap_side | tap_neutral | tap_min | tap_max | tap_step_percent | tap_step_degree | tap_pos | tap_phase_shifter | parallel | df | in_service
0 | LV_6633-7_0_4_trafo_21 | 0.63 MVA 20/0.4 kV | 125 | 43 | 0.63 | 20 | 0.4 | 6 | 1.206 | 1.65 | 0.2619 | 150 | hv | 0 | -2 | 2 | 2.5 | 0 | 0 | FALSE | 1 | 1 | TRUE

## line_geodata
| x0 | y0 | x1 | y1 | x2 | y2 | x3 | y3 | x4 | y4 | x5 | y5 | x6 | y6 | x7 | y7 | x8 | y8 | x9 | y9 | x10 | y10 | x11 | y11
0 | 2497566.4665 | 1113512.7119 | 2497580.4947 | 1113524.2881
1 | 2497563.2827 | 1113511.5957 | 2497564.8394 | 1113511.3692 | 2497566.4665 | 1113512.7119
2 | 2497583.8232 | 1113529.3594 | 2497584.841 | 1113527.8746 | 2497580.4947 | 1113524.2881
3 | 2497563.2827 | 1113511.5957 | 2497549.4188 | 1113513.576 | 2497543.7558 | 1113514.9171
4 | 2497562.7457 | 1113491.2808 | 2497553.1459 | 1113503.2953 | 2497563.2827 | 1113511.5957
5 | 2497583.8232 | 1113529.3594 | 2497577.3547 | 1113537.4184
6 | 2497536.8917 | 1113508.7405 | 2497543.7558 | 1113514.9171
7 | 2497543.7558 | 1113514.9171 | 2497546.7792 | 1113517.3675 | 2497554.5376 | 1113523.8959 | 2497574.5622 | 1113540.8456 | 2497581.9083 | 1113546.9335
8 | 2497542.3895 | 1113495.3612 | 2497543.5432 | 1113498.7104 | 2497544.0524 | 1113509.164 | 2497543.7558 | 1113514.9171
9 | 2497543.7558 | 1113514.9171 | 2497532.4421 | 1113532.4561
10 | 2497562.7457 | 1113491.2808 | 2497561.3265 | 1113490.0485 | 2497562.4696 | 1113488.6616 | 2497559.8517 | 1113486.4378
11 | 2497577.3547 | 1113537.4184 | 2497585.5713 | 1113544.5506 | 2497594.6737 | 1113552.4461 | 2497596.4615 | 1113554.0057 | 2497600.7982 | 1113557.8348 | 2497603.9196 | 1113560.4815
12 | 2497536.8917 | 1113508.7405 | 2497529.382 | 1113502.7652
13 | 2497542.3895 | 1113495.3612 | 2497533.2787 | 1113487.7882
14 | 2497527.027 | 1113541.5949 | 2497529.5364 | 1113536.9606 | 2497532.4421 | 1113532.4561
15 | 2497533.2787 | 1113487.7882 | 2497523.9169 | 1113480.0066
16 | 2497603.9196 | 1113560.4815 | 2497608.679 | 1113564.5172
17 | 2497508.4747 | 1113486.1299 | 2497529.382 | 1113502.7652
18 | 2497482.4371 | 1113465.4126 | 2497486.1404 | 1113461.0249 | 2497489.6521 | 1113456.7294
19 | 2497495.5698 | 1113457.652 | 2497489.6521 | 1113456.7294
20 | 2497482.4371 | 1113465.4126 | 2497445.7409 | 1113437.0605 | 2497437.8835 | 1113431.193
21 | 2497495.5698 | 1113457.652 | 2497502.3173 | 1113462.4185 | 2497505.1867 | 1113464.4379 | 2497514.6008 | 1113472.263
22 | 2497495.5698 | 1113457.652 | 2497499.319 | 1113453.2413 | 2497503.8958 | 1113447.8437
23 | 2497409.491 | 1113409.9908 | 2497437.8835 | 1113431.193
24 | 2497527.027 | 1113541.5949 | 2497531.8818 | 1113544.9927 | 2497532.8091 | 1113547.2896 | 2497534.3497 | 1113548.8534 | 2497548.4764 | 1113556.7669
25 | 2497455.7572 | 1113504.7783 | 2497452.4267 | 1113510.1937 | 2497458.3683 | 1113513.4396 | 2497485.682 | 1113528.3531 | 2497506.655 | 1113540.1722 | 2497515.1292 | 1113544.7205 | 2497517.762 | 1113540.073 | 2497520.5769 | 1113541.1594 | 2497521.9207 | 1113541.1366 | 2497523.7625 | 1113539.5044 | 2497525.0434 | 1113540.3277 | 2497527.027 | 1113541.5949
26 | 2497514.6008 | 1113472.263 | 2497523.9169 | 1113480.0066
27 | 2497608.679 | 1113564.5172 | 2497613.8811 | 1113568.9282
28 | 2497455.7572 | 1113504.7783 | 2497460.1705 | 1113497.6212 | 2497458.8659 | 1113494.9416 | 2497450.0965 | 1113490.2049
29 | 2497421.7207 | 1113493.4143 | 2497426.9514 | 1113487.5331 | 2497436.2371 | 1113482.984 | 2497440.0451 | 1113484.7762 | 2497443.6783 | 1113486.7381 | 2497450.0965 | 1113490.2049
30 | 2497516.3489 | 1113432.0173 | 2497513.4368 | 1113436.5917 | 2497503.8958 | 1113447.8437
31 | 2497507.7542 | 1113426.8979 | 2497502.2627 | 1113433.5156
32 | 2497521.6102 | 1113412.8827 | 2497513.1016 | 1113420.4538 | 2497507.7542 | 1113426.8979
33 | 2497409.491 | 1113409.9908 | 2497423.6702 | 1113390.1563
34 | 2497409.491 | 1113409.9908 | 2497401.8211 | 1113407.7861 | 2497397.9083 | 1113404.9401
35 | 2497516.3489 | 1113432.0173 | 2497521.0223 | 1113435.1846
36 | 2497521.6102 | 1113412.8827 | 2497519.7931 | 1113420.5406 | 2497518.5832 | 1113425.731 | 2497516.3489 | 1113432.0173
37 | 2497521.0223 | 1113435.1846 | 2497524.0193 | 1113434.7114 | 2497528.8277 | 1113437.18
38 | 2497528.8277 | 1113437.18 | 2497539.6288 | 1113442.7254
39 | 2497549.9309 | 1113448.0146 | 2497539.6288 | 1113442.7254
40 | 2497585.8691 | 1113414.7299 | 2497587.3051 | 1113411.9372 | 2497587.2419 | 1113411.9054
41 | 2497585.8691 | 1113414.7299 | 2497591.3714 | 1113417.1273 | 2497597.2051 | 1113419.0187 | 2497603.6931 | 1113422.6001
42 | 2497587.2419 | 1113411.9054 | 2497570.0545 | 1113403.246
43 | 2497603.6931 | 1113422.6001 | 2497597.2051 | 1113419.0187 | 2497601.4405 | 1113417.3126 | 2497604.3457 | 1113415.5179 | 2497607.0229 | 1113413.4825 | 2497618.5907 | 1113390.8391 | 2497622.4788 | 1113383.213
44 | 2497603.6931 | 1113422.6001 | 2497623.6797 | 1113432.8392
45 | 2497603.6931 | 1113422.6001 | 2497601.9137 | 1113426.0991 | 2497602.3193 | 1113430.8953 | 2497590.9222 | 1113452.5389
46 | 2497598.0856 | 1113472.6996 | 2497614.3697 | 1113481.0097
47 | 2497584.0718 | 1113465.5481 | 2497598.0856 | 1113472.6996
48 | 2497616.1456 | 1113481.916 | 2497614.3697 | 1113481.0097
49 | 2497584.0718 | 1113465.5481 | 2497561.2459 | 1113453.8256
50 | 2497584.0718 | 1113465.5481 | 2497590.9222 | 1113452.5389
51 | 2497616.1456 | 1113481.916 | 2497620.5638 | 1113484.1649 | 2497622.7211 | 1113484.7399 | 2497626.1239 | 1113486.7837 | 2497628.6064 | 1113489.2322 | 2497629.7168 | 1113492.3042 | 2497628.8912 | 1113496.9322 | 2497626.8112 | 1113499.9998
52 | 2497549.9309 | 1113448.0146 | 2497561.2459 | 1113453.8256
53 | 2497618.4723 | 1113509.3941 | 2497623.751 | 1113504.5128 | 2497626.8112 | 1113499.9998
54 | 2497618.4723 | 1113509.3941 | 2497618.4723 | 1113509.3941 | 2497617.3178 | 1113510.0554
55 | 2497622.4788 | 1113383.213 | 2497606.2279 | 1113374.7943
56 | 2497643.5263 | 1113340.9748 | 2497639.686 | 1113348.6891 | 2497624.1077 | 1113379.9501 | 2497622.4788 | 1113383.213
57 | 2497622.4788 | 1113383.213 | 2497643.5154 | 1113393.8559
58 | 2497623.6797 | 1113432.8392 | 2497636.7188 | 1113439.519 | 2497637.9079 | 1113436.7416 | 2497642.1192 | 1113438.9187
59 | 2497684.457 | 1113411.4387 | 2497661.9459 | 1113399.5784
60 | 2497684.457 | 1113411.4387 | 2497688.0832 | 1113406.4719
61 | 2497661.9459 | 1113399.5784 | 2497660.3661 | 1113402.5514 | 2497657.5659 | 1113400.9644 | 2497643.5154 | 1113393.8559
62 | 2497592.6136 | 1113367.7416 | 2497606.2279 | 1113374.7943
63 | 2497656.5878 | 1113347.7027 | 2497643.5263 | 1113340.9748
64 | 2497643.5263 | 1113340.9748 | 2497626.8137 | 1113332.6905
65 | 2497656.5878 | 1113347.7027 | 2497663.9314 | 1113333.7677
66 | 2497656.5878 | 1113347.7027 | 2497677.3859 | 1113358.7582 | 2497679.0164 | 1113359.6979 | 2497677.1148 | 1113363.7437 | 2497689.6181 | 1113370.1767
67 | 2497600.5562 | 1113325.1959 | 2497612.8046 | 1113331.0435 | 2497615.1435 | 1113326.8235 | 2497617.2172 | 1113327.9336 | 2497626.8137 | 1113332.6905
68 | 2497553.6432 | 1113390.7711 | 2497561.1403 | 1113394.1797 | 2497559.8957 | 1113396.8691 | 2497560.2756 | 1113398.3192 | 2497570.0545 | 1113403.246
69 | 2497553.6432 | 1113390.7711 | 2497549.2835 | 1113388.3322 | 2497546.9318 | 1113382.6684 | 2497542.8156 | 1113379.5583
70 | 2497542.8156 | 1113379.5583 | 2497528.0019 | 1113370.6062
71 | 2497518.4848 | 1113364.855 | 2497528.0019 | 1113370.6062
72 | 2497512.5994 | 1113361.2984 | 2497518.4848 | 1113364.855
73 | 2497663.9314 | 1113333.7677 | 2497664.0481 | 1113333.5464
74 | 2497694.7297 | 1113277.0022 | 2497672.7587 | 1113308.5268 | 2497674.7018 | 1113313.3303 | 2497664.0481 | 1113333.5464
75 | 2497694.7297 | 1113277.0022 | 2497697.8214 | 1113281.2081 | 2497703.9237 | 1113286.186 | 2497711.0398 | 1113289.9014 | 2497713.9223 | 1113296.8127 | 2497715.2091 | 1113298.1527
76 | 2497715.2091 | 1113298.1527 | 2497740.955 | 1113324.9644
77 | 2497512.5994 | 1113361.2984 | 2497494.3224 | 1113350.2535
78 | 2497557.6683 | 1113192.7551 | 2497561.1226 | 1113187.7935 | 2497566.6833 | 1113179.9389 | 2497574.2765 | 1113171.2049 | 2497579.0076 | 1113166.3663 | 2497583.8129 | 1113162.2602 | 2497591.4744 | 1113156.6492 | 2497598.3905 | 1113152.185 | 2497606.0942 | 1113147.6963 | 2497643.8624 | 1113128.8457 | 2497647.7147 | 1113127.0958
79 | 2497557.6683 | 1113192.7551 | 2497554.5305 | 1113197.2444 | 2497550.3225 | 1113203.0555
80 | 2497528.3638 | 1113226.8727 | 2497531.1723 | 1113224.3791 | 2497540.7539 | 1113214.9221 | 2497548.295 | 1113205.8554 | 2497550.3225 | 1113203.0555
81 | 2497528.3638 | 1113226.8727 | 2497520.2047 | 1113234.1154 | 2497513.3007 | 1113239.2799 | 2497511.6485 | 1113240.4295
82 | 2497499.3464 | 1113247.608 | 2497501.8024 | 1113246.4124 | 2497507.5359 | 1113243.2912 | 2497511.6485 | 1113240.4295
83 | 2497670.3063 | 1113568.4315 | 2497692.3004 | 1113537.6368
84 | 2497670.3063 | 1113568.4315 | 2497661.2466 | 1113581.1164 | 2497660.3252 | 1113582.2261
85 | 2497717.0746 | 1113499.2766 | 2497710.6151 | 1113511.9938 | 2497692.3004 | 1113537.6368
86 | 2497645.5259 | 1113596.1694 | 2497651.2759 | 1113593.1259 | 2497660.3252 | 1113582.2261
87 | 2497717.0746 | 1113499.2766 | 2497700.3506 | 1113487.0476
88 | 2497645.5259 | 1113596.1694 | 2497624.491 | 1113577.9246 | 2497618.637 | 1113572.9609
89 | 2497685.138 | 1113475.9237 | 2497700.3506 | 1113487.0476
90 | 2497618.637 | 1113572.9609 | 2497613.8811 | 1113568.9282
91 | 2497685.138 | 1113475.9237 | 2497681.0612 | 1113481.5294
92 | 2497685.138 | 1113475.9237 | 2497691.0961 | 1113466.9061
93 | 2497355.5418 | 1113344.832 | 2497355.509 | 1113344.8783
94 | 2497371.6447 | 1113328.4471 | 2497368.4568 | 1113333.1597 | 2497366.8532 | 1113333.3537 | 2497364.7275 | 1113331.911 | 2497355.5418 | 1113344.832
95 | 2497342.8462 | 1113362.6904 | 2497355.509 | 1113344.8783
96 | 2497342.8462 | 1113362.6904 | 2497375.1601 | 1113385.4015
97 | 2497375.1601 | 1113385.4015 | 2497387.7122 | 1113367.8508
98 | 2497375.1601 | 1113385.4015 | 2497379.1393 | 1113391.36 | 2497387.5855 | 1113397.4319
99 | 2497389.3176 | 1113365.6061 | 2497387.7122 | 1113367.8508
100 | 2497387.5855 | 1113397.4319 | 2497397.9083 | 1113404.9401
101 | 2497449.4751 | 1113319.356 | 2497457.5772 | 1113325.0644
102 | 2497449.4751 | 1113319.356 | 2497447.3327 | 1113317.8465
103 | 2497457.5772 | 1113325.0644 | 2497485.6745 | 1113344.8608
104 | 2497415.4296 | 1113296.1936 | 2497435.0056 | 1113309.1612 | 2497447.3327 | 1113317.8465
105 | 2497494.3224 | 1113350.2535 | 2497487.3363 | 1113346.0317 | 2497485.6745 | 1113344.8608
106 | 2497415.4296 | 1113296.1936 | 2497415.2094 | 1113296.0477
107 | 2497415.2094 | 1113296.0477 | 2497404.9119 | 1113289.2264
108 | 2497366.992 | 1113264.1074 | 2497404.9119 | 1113289.2264
109 | 2497418.0231 | 1113262.5638 | 2497422.2401 | 1113262.4923 | 2497434.4737 | 1113262.2849 | 2497446.0122 | 1113262.0894 | 2497450.4924 | 1113261.602 | 2497452.74 | 1113261.3584
110 | 2497366.992 | 1113264.1074 | 2497403.7121 | 1113262.8065 | 2497418.0231 | 1113262.5638
111 | 2497452.74 | 1113261.3584 | 2497455.7206 | 1113261.0354 | 2497465.1038 | 1113259.4755 | 2497472.5849 | 1113258.0456
112 | 2497366.992 | 1113264.1074 | 2497357.5981 | 1113264.1222 | 2497337.6937 | 1113264.1466
113 | 2497472.5849 | 1113258.0456 | 2497473.274 | 1113257.9139 | 2497479.1077 | 1113256.4271
114 | 2497499.3464 | 1113247.608 | 2497491.3434 | 1113251.5039 | 2497487.0788 | 1113253.3217 | 2497480.7509 | 1113256.0083 | 2497479.1077 | 1113256.4271
115 | 2497433.2266 | 1113381.9487 | 2497430.7716 | 1113380.2225 | 2497423.6702 | 1113390.1563
116 | 2497413.8456 | 1113489.1228 | 2497425.3622 | 1113469.4374 | 2497424.7208 | 1113464.4118 | 2497431.7603 | 1113451.7622 | 2497441.4189 | 1113458.2694
117 | 2497413.8456 | 1113489.1228 | 2497421.7207 | 1113493.4143
118 | 2497433.2266 | 1113381.9487 | 2497443.2249 | 1113389.2307
119 | 2497433.2266 | 1113381.9487 | 2497442.2496 | 1113369.249
120 | 2497389.3176 | 1113365.6061 | 2497396.2974 | 1113355.8467 | 2497400.0025 | 1113358.3966 | 2497409.0349 | 1113345.6732
121 | 2497447.8613 | 1113392.6075 | 2497443.2249 | 1113389.2307
122 | 2497443.8242 | 1113367.0327 | 2497442.2496 | 1113369.249
123 | 2497410.8036 | 1113343.1817 | 2497409.0349 | 1113345.6732

## bus_geodata
| x | y | coords
0 | 2497566.4665 | 1113512.7119
1 | 2497580.4947 | 1113524.2881
2 | 2497563.2827 | 1113511.5957
3 | 2497583.8232 | 1113529.3594
4 | 2497543.7558 | 1113514.9171
5 | 2497562.7457 | 1113491.2808
6 | 2497577.3547 | 1113537.4184
7 | 2497536.8917 | 1113508.7405
8 | 2497581.9083 | 1113546.9335
9 | 2497542.3895 | 1113495.3612
10 | 2497532.4421 | 1113532.4561
11 | 2497559.8517 | 1113486.4378
12 | 2497533.2787 | 1113487.7882
13 | 2497603.9196 | 1113560.4815
14 | 2497529.382 | 1113502.7652
15 | 2497489.6521 | 1113456.7294
16 | 2497482.4371 | 1113465.4126
17 | 2497495.5698 | 1113457.652
18 | 2497437.8835 | 1113431.193
19 | 2497527.027 | 1113541.5949
20 | 2497523.9169 | 1113480.0066
21 | 2497608.679 | 1113564.5172
22 | 2497455.7572 | 1113504.7783
23 | 2497450.0965 | 1113490.2049
24 | 2497548.4764 | 1113556.7669
25 | 2497508.4747 | 1113486.1299
26 | 2497514.6008 | 1113472.263
27 | 2497503.8958 | 1113447.8437
28 | 2497502.2627 | 1113433.5156
29 | 2497507.7542 | 1113426.8979
30 | 2497409.491 | 1113409.9908
31 | 2497516.3489 | 1113432.0173
32 | 2497521.0223 | 1113435.1846
33 | 2497521.6102 | 1113412.8827
34 | 2497528.8277 | 1113437.18
35 | 2497539.6288 | 1113442.7254
36 | 2497585.8691 | 1113414.7299
37 | 2497587.2419 | 1113411.9054
38 | 2497603.6931 | 1113422.6001
39 | 2497598.0856 | 1113472.6996
40 | 2497614.3697 | 1113481.0097
41 | 2497584.0718 | 1113465.5481
42 | 2497616.1456 | 1113481.916
43 | 2497561.2459 | 1113453.8256
44 | 2497590.9222 | 1113452.5389
45 | 2497626.8112 | 1113499.9998
46 | 2497549.9309 | 1113448.0146
47 | 2497618.4723 | 1113509.3941
48 | 2497622.4788 | 1113383.213
49 | 2497623.6797 | 1113432.8392
50 | 2497617.3178 | 1113510.0554
51 | 2497642.1192 | 1113438.9187
52 | 2497684.457 | 1113411.4387
53 | 2497661.9459 | 1113399.5784
54 | 2497688.0832 | 1113406.4719
55 | 2497606.2279 | 1113374.7943
56 | 2497643.5263 | 1113340.9748
57 | 2497643.5154 | 1113393.8559
58 | 2497592.6136 | 1113367.7416
59 | 2497656.5878 | 1113347.7027
60 | 2497626.8137 | 1113332.6905
61 | 2497570.0545 | 1113403.246
62 | 2497553.6432 | 1113390.7711
63 | 2497542.8156 | 1113379.5583
64 | 2497528.0019 | 1113370.6062
65 | 2497518.4848 | 1113364.855
66 | 2497600.5562 | 1113325.1959
67 | 2497663.9314 | 1113333.7677
68 | 2497689.6181 | 1113370.1767
69 | 2497664.0481 | 1113333.5464
70 | 2497694.7297 | 1113277.0022
71 | 2497715.2091 | 1113298.1527
72 | 2497740.955 | 1113324.9644
73 | 2497512.5994 | 1113361.2984
74 | 2497647.7147 | 1113127.0958
75 | 2497557.6683 | 1113192.7551
76 | 2497550.3225 | 1113203.0555
77 | 2497528.3638 | 1113226.8727
78 | 2497511.6485 | 1113240.4295
79 | 2497670.3063 | 1113568.4315
80 | 2497692.3004 | 1113537.6368
81 | 2497660.3252 | 1113582.2261
82 | 2497717.0746 | 1113499.2766
83 | 2497645.5259 | 1113596.1694
84 | 2497700.3506 | 1113487.0476
85 | 2497618.637 | 1113572.9609
86 | 2497685.138 | 1113475.9237
87 | 2497613.8811 | 1113568.9282
88 | 2497681.0612 | 1113481.5294
89 | 2497691.0961 | 1113466.9061
90 | 2497355.5418 | 1113344.832
91 | 2497355.509 | 1113344.8783
92 | 2497371.6447 | 1113328.4472
93 | 2497342.8462 | 1113362.6904
94 | 2497375.1601 | 1113385.4015
95 | 2497387.7122 | 1113367.8508
96 | 2497387.5855 | 1113397.4319
97 | 2497449.4751 | 1113319.356
98 | 2497457.5772 | 1113325.0644
99 | 2497447.3327 | 1113317.8465
100 | 2497485.6745 | 1113344.8608
101 | 2497415.4296 | 1113296.1936
102 | 2497494.3224 | 1113350.2535
103 | 2497415.2094 | 1113296.0477
104 | 2497404.9119 | 1113289.2264
105 | 2497418.0231 | 1113262.5638
106 | 2497452.74 | 1113261.3584
107 | 2497366.992 | 1113264.1074
108 | 2497472.5849 | 1113258.0456
109 | 2497337.6937 | 1113264.1466
110 | 2497479.1077 | 1113256.4271
111 | 2497499.3464 | 1113247.608
112 | 2497397.9083 | 1113404.9401
113 | 2497423.6702 | 1113390.1563
114 | 2497413.8456 | 1113489.1228
115 | 2497441.4189 | 1113458.2694
116 | 2497421.7207 | 1113493.4143
117 | 2497433.2266 | 1113381.9487
118 | 2497389.3176 | 1113365.6061
119 | 2497443.2249 | 1113389.2307
120 | 2497442.2496 | 1113369.249
121 | 2497409.0349 | 1113345.6732
122 | 2497410.8036 | 1113343.1817
123 | 2497443.8242 | 1113367.0327
124 | 2497447.8613 | 1113392.6075
125 | 2497549.9309 | 1113448.0146

## line_std_types
| c_nf_per_km | r_ohm_per_km | x_ohm_per_km | max_i_ka | type | q_mm2 | alpha | voltage_rating
NAYY 4x50 SE | 210 | 0.642 | 0.083 | 0.142 | cs | 50 | 0.00403 | LV
NAYY 4x120 SE | 264 | 0.225 | 0.08 | 0.242 | cs | 120 | 0.00403 | LV
NAYY 4x150 SE | 261 | 0.208 | 0.08 | 0.27 | cs | 150 | 0.00403 | LV
NA2XS2Y 1x95 RM/25 12/20 kV | 216 | 0.313 | 0.132 | 0.252 | cs | 95 | 0.00403 | MV
NA2XS2Y 1x185 RM/25 12/20 kV | 273 | 0.161 | 0.117 | 0.362 | cs | 185 | 0.00403 | MV
NA2XS2Y 1x240 RM/25 12/20 kV | 304 | 0.122 | 0.112 | 0.421 | cs | 240 | 0.00403 | MV
NA2XS2Y 1x95 RM/25 6/10 kV | 315 | 0.313 | 0.123 | 0.249 | cs | 95 | 0.00403 | MV
NA2XS2Y 1x185 RM/25 6/10 kV | 406 | 0.161 | 0.11 | 0.358 | cs | 185 | 0.00403 | MV
NA2XS2Y 1x240 RM/25 6/10 kV | 456 | 0.122 | 0.105 | 0.416 | cs | 240 | 0.00403 | MV
NA2XS2Y 1x150 RM/25 12/20 kV | 250 | 0.206 | 0.116 | 0.319 | cs | 150 | 0.00403 | MV
NA2XS2Y 1x120 RM/25 12/20 kV | 230 | 0.253 | 0.119 | 0.283 | cs | 120 | 0.00403 | MV
NA2XS2Y 1x70 RM/25 12/20 kV | 190 | 0.443 | 0.132 | 0.22 | cs | 70 | 0.00403 | MV
NA2XS2Y 1x150 RM/25 6/10 kV | 360 | 0.206 | 0.11 | 0.315 | cs | 150 | 0.00403 | MV
NA2XS2Y 1x120 RM/25 6/10 kV | 340 | 0.253 | 0.113 | 0.28 | cs | 120 | 0.00403 | MV
NA2XS2Y 1x70 RM/25 6/10 kV | 280 | 0.443 | 0.123 | 0.217 | cs | 70 | 0.00403 | MV
N2XS(FL)2Y 1x120 RM/35 64/110 kV | 112 | 0.153 | 0.166 | 0.366 | cs | 120 | 0.00393 | HV
N2XS(FL)2Y 1x185 RM/35 64/110 kV | 125 | 0.099 | 0.156 | 0.457 | cs | 185 | 0.00393 | HV
N2XS(FL)2Y 1x240 RM/35 64/110 kV | 135 | 0.075 | 0.149 | 0.526 | cs | 240 | 0.00393 | HV
N2XS(FL)2Y 1x300 RM/35 64/110 kV | 144 | 0.06 | 0.144 | 0.588 | cs | 300 | 0.00393 | HV
15-AL1/3-ST1A 0.4 | 11 | 1.8769 | 0.35 | 0.105 | ol | 16 | 0.00403 | LV
24-AL1/4-ST1A 0.4 | 11.25 | 1.2012 | 0.335 | 0.14 | ol | 24 | 0.00403 | LV
48-AL1/8-ST1A 0.4 | 12.2 | 0.5939 | 0.3 | 0.21 | ol | 48 | 0.00403 | LV
94-AL1/15-ST1A 0.4 | 13.2 | 0.306 | 0.29 | 0.35 | ol | 94 | 0.00403 | LV
34-AL1/6-ST1A 10.0 | 9.7 | 0.8342 | 0.36 | 0.17 | ol | 34 | 0.00403 | MV
48-AL1/8-ST1A 10.0 | 10.1 | 0.5939 | 0.35 | 0.21 | ol | 48 | 0.00403 | MV
70-AL1/11-ST1A 10.0 | 10.4 | 0.4132 | 0.339 | 0.29 | ol | 70 | 0.00403 | MV
94-AL1/15-ST1A 10.0 | 10.75 | 0.306 | 0.33 | 0.35 | ol | 94 | 0.00403 | MV
122-AL1/20-ST1A 10.0 | 11.1 | 0.2376 | 0.323 | 0.41 | ol | 122 | 0.00403 | MV
149-AL1/24-ST1A 10.0 | 11.25 | 0.194 | 0.315 | 0.47 | ol | 149 | 0.00403 | MV
34-AL1/6-ST1A 20.0 | 9.15 | 0.8342 | 0.382 | 0.17 | ol | 34 | 0.00403 | MV
48-AL1/8-ST1A 20.0 | 9.5 | 0.5939 | 0.372 | 0.21 | ol | 48 | 0.00403 | MV
70-AL1/11-ST1A 20.0 | 9.7 | 0.4132 | 0.36 | 0.29 | ol | 70 | 0.00403 | MV
94-AL1/15-ST1A 20.0 | 10 | 0.306 | 0.35 | 0.35 | ol | 94 | 0.00403 | MV
122-AL1/20-ST1A 20.0 | 10.3 | 0.2376 | 0.344 | 0.41 | ol | 122 | 0.00403 | MV
149-AL1/24-ST1A 20.0 | 10.5 | 0.194 | 0.337 | 0.47 | ol | 149 | 0.00403 | MV
184-AL1/30-ST1A 20.0 | 10.75 | 0.1571 | 0.33 | 0.535 | ol | 184 | 0.00403 | MV
243-AL1/39-ST1A 20.0 | 11 | 0.1188 | 0.32 | 0.645 | ol | 243 | 0.00403 | MV
48-AL1/8-ST1A 110.0 | 8 | 0.5939 | 0.46 | 0.21 | ol | 48 | 0.00403 | HV
70-AL1/11-ST1A 110.0 | 8.4 | 0.4132 | 0.45 | 0.29 | ol | 70 | 0.00403 | HV
94-AL1/15-ST1A 110.0 | 8.65 | 0.306 | 0.44 | 0.35 | ol | 94 | 0.00403 | HV
122-AL1/20-ST1A 110.0 | 8.5 | 0.2376 | 0.43 | 0.41 | ol | 122 | 0.00403 | HV
149-AL1/24-ST1A 110.0 | 8.75 | 0.194 | 0.41 | 0.47 | ol | 149 | 0.00403 | HV
184-AL1/30-ST1A 110.0 | 8.8 | 0.1571 | 0.4 | 0.535 | ol | 184 | 0.00403 | HV
243-AL1/39-ST1A 110.0 | 9 | 0.1188 | 0.39 | 0.645 | ol | 243 | 0.00403 | HV
305-AL1/39-ST1A 110.0 | 9.2 | 0.0949 | 0.38 | 0.74 | ol | 305 | 0.00403 | HV
490-AL1/64-ST1A 110.0 | 9.75 | 0.059 | 0.37 | 0.96 | ol | 490 | 0.00403 | HV
679-AL1/86-ST1A 110.0 | 9.95 | 0.042 | 0.36 | 1.15 | ol | 679 | 0.00403 | HV
490-AL1/64-ST1A 220.0 | 10 | 0.059 | 0.285 | 0.96 | ol | 490 | 0.00403 | HV
679-AL1/86-ST1A 220.0 | 11.7 | 0.042 | 0.275 | 1.15 | ol | 679 | 0.00403 | HV
490-AL1/64-ST1A 380.0 | 11 | 0.059 | 0.253 | 0.96 | ol | 490 | 0.00403 | HV
679-AL1/86-ST1A 380.0 | 14.6 | 0.042 | 0.25 | 1.15 | ol | 679 | 0.00403 | HV

## trafo_std_types
| i0_percent | pfe_kw | vkr_percent | sn_mva | vn_lv_kv | vn_hv_kv | vk_percent | shift_degree | vector_group | tap_side | tap_neutral | tap_min | tap_max | tap_step_degree | tap_step_percent | tap_phase_shifter
160 MVA 380/110 kV | 0.06 | 60 | 0.25 | 160 | 110 | 380 | 12.2 | 0 | Yy0 | hv | 0 | -9 | 9 | 0 | 1.5 | FALSE
100 MVA 220/110 kV | 0.06 | 55 | 0.26 | 100 | 110 | 220 | 12 | 0 | Yy0 | hv | 0 | -9 | 9 | 0 | 1.5 | FALSE
63 MVA 110/20 kV | 0.04 | 22 | 0.32 | 63 | 20 | 110 | 18 | 150 | YNd5 | hv | 0 | -9 | 9 | 0 | 1.5 | FALSE
40 MVA 110/20 kV | 0.05 | 18 | 0.34 | 40 | 20 | 110 | 16.2 | 150 | YNd5 | hv | 0 | -9 | 9 | 0 | 1.5 | FALSE
25 MVA 110/20 kV | 0.07 | 14 | 0.41 | 25 | 20 | 110 | 12 | 150 | YNd5 | hv | 0 | -9 | 9 | 0 | 1.5 | FALSE
63 MVA 110/10 kV | 0.04 | 22 | 0.32 | 63 | 10 | 110 | 18 | 150 | YNd5 | hv | 0 | -9 | 9 | 0 | 1.5 | FALSE
40 MVA 110/10 kV | 0.05 | 18 | 0.34 | 40 | 10 | 110 | 16.2 | 150 | YNd5 | hv | 0 | -9 | 9 | 0 | 1.5 | FALSE
25 MVA 110/10 kV | 0.07 | 14 | 0.41 | 25 | 10 | 110 | 12 | 150 | YNd5 | hv | 0 | -9 | 9 | 0 | 1.5 | FALSE
0.25 MVA 20/0.4 kV | 0.32 | 0.8 | 1.44 | 0.25 | 0.4 | 20 | 6 | 150 | Yzn5 | hv | 0 | -2 | 2 | 0 | 2.5 | FALSE
0.4 MVA 20/0.4 kV | 0.3375 | 1.35 | 1.425 | 0.4 | 0.4 | 20 | 6 | 150 | Dyn5 | hv | 0 | -2 | 2 | 0 | 2.5 | FALSE
0.63 MVA 20/0.4 kV | 0.2619 | 1.65 | 1.206 | 0.63 | 0.4 | 20 | 6 | 150 | Dyn5 | hv | 0 | -2 | 2 | 0 | 2.5 | FALSE
0.25 MVA 10/0.4 kV | 0.24 | 0.6 | 1.2 | 0.25 | 0.4 | 10 | 4 | 150 | Dyn5 | hv | 0 | -2 | 2 | 0 | 2.5 | FALSE
0.4 MVA 10/0.4 kV | 0.2375 | 0.95 | 1.325 | 0.4 | 0.4 | 10 | 4 | 150 | Dyn5 | hv | 0 | -2 | 2 | 0 | 2.5 | FALSE
0.63 MVA 10/0.4 kV | 0.1873 | 1.18 | 1.0794 | 0.63 | 0.4 | 10 | 4 | 150 | Dyn5 | hv | 0 | -2 | 2 | 0 | 2.5 | FALSE

## trafo3w_std_types
| sn_hv_mva | sn_mv_mva | sn_lv_mva | vn_hv_kv | vn_mv_kv | vn_lv_kv | vk_hv_percent | vk_mv_percent | vk_lv_percent | vkr_hv_percent | vkr_mv_percent | vkr_lv_percent | pfe_kw | i0_percent | shift_mv_degree | shift_lv_degree | vector_group | tap_side | tap_neutral | tap_min | tap_max | tap_step_percent
63/25/38 MVA 110/20/10 kV | 63 | 25 | 38 | 110 | 20 | 10 | 10.4 | 10.4 | 10.4 | 0.28 | 0.32 | 0.35 | 35 | 0.89 | 0 | 0 | YN0yn0yn0 | hv | 0 | -10 | 10 | 1.2
63/25/38 MVA 110/10/10 kV | 63 | 25 | 38 | 110 | 10 | 10 | 10.4 | 10.4 | 10.4 | 0.28 | 0.32 | 0.35 | 35 | 0.89 | 0 | 0 | YN0yn0yn0 | hv | 0 | -10 | 10 | 1.2

## fuse_std_types
| fuse_type | i_rated_a | t_avg | t_min | t_total | x_avg | x_min | x_total
HV 100A | HV 100A | 100 | 0 | [10.0, 3.64, 0.854, 0.281, 0.1, 0.0531, 0.022, 0.01] | [10.0, 4.267, 1.21, 0.403, 0.1, 0.058, 0.022, 0.01] | 0 | [300.0, 350.0, 450.0, 550.0, 700.0, 850.0, 1200.0, 1752.0] | [600.0, 700.0, 900.0, 1150.0, 1665.0, 2000.0, 3000.0, 4313.0]
HV 10A | HV 10A | 10 | 0 | [10.0, 1675.0, 0.344, 0.156, 0.1, 0.0417, 0.0171, 0.01] | [10.0, 1.3, 0.3, 0.155, 0.1, 0.0555, 0.023, 0.01] | 0 | [30.0, 32.0, 35.0, 37.0, 39.0, 50.0, 70.0, 88.0] | [60.0, 70.0, 80.0, 87.0, 94.0, 110.0, 150.0, 216.0]
HV 125A | HV 125A | 125 | 0 | [10.0, 1.82, 0.344, 0.1, 0.0467, 0.0269, 0.01] | [10.0, 2.478, 0.426, 0.1, 0.0427, 0.0211, 0.01] | 0 | [375.0, 500.0, 700.0, 925.0, 1200.0, 1500.0, 2341.0] | [750.0, 1000.0, 1500.0, 2200.0, 3000.0, 4000.0, 5765.0]
HV 160A | HV 160A | 160 | 0 | [10.0, 4.15, 1.03, 0.198, 0.1, 0.051, 0.0172, 0.01] | [10.0, 2.3, 0.734, 0.274, 0.1, 0.046, 0.0177, 0.01] | 0 | [480.0, 550.0, 700.0, 1000.0, 1260.0, 1600.0, 2500.0, 3227.0] | [960.0, 1300.0, 1700.0, 2200.0, 2996.0, 4000.0, 6000.0, 7946.0]
HV 16A | HV 16A | 16 | 0 | [10.0, 0.352, 0.164, 0.1, 0.0649, 0.0342, 0.01] | [10.0, 2.34, 0.722, 0.181, 0.1, 0.055, 0.0296, 0.01] | 0 | [48.0, 60.0, 65.0, 71.0, 80.0, 100.0, 162.0] | [96.0, 110.0, 125.0, 150.0, 168.0, 200.0, 250.0, 398.0]
HV 200A | HV 200A | 200 | 0 | [10.0, 4.267, 1.21, 0.403, 0.1, 0.058, 0.022, 0.01] | [10.0, 3.73, 1.654, 0.328, 0.1, 0.0531, 0.019, 0.01] | 0 | [600.0, 700.0, 900.0, 1150.0, 1665.0, 2000.0, 3000.0, 4313.0] | [1200.0, 1500.0, 1800.0, 2700.0, 3960.0, 5000.0, 7500.0, 10620.0]
HV 20A | HV 20A | 20 | 0 | [10.0, 1.3, 0.3, 0.155, 0.1, 0.0555, 0.023, 0.01] | [10.0, 1.3, 0.161, 0.1, 0.0611, 0.0399, 0.0141, 0.01] | 0 | [60.0, 70.0, 80.0, 87.0, 94.0, 110.0, 150.0, 216.0] | [120.0, 150.0, 200.0, 223.0, 260.0, 300.0, 450.0, 532.0]
HV 25A | HV 25A | 25 | 0 | [10.0, 2.512, 0.833, 0.299, 0.1, 0.0372, 0.0223, 0.01] | [10.0, 3.125, 0.597, 0.198, 0.1, 0.0378, 0.022, 0.01] | 0 | [75.0, 82.0, 90.0, 100.0, 124.0, 170.0, 200.0, 289.0] | [150.0, 170.0, 210.0, 250.0, 294.0, 400.0, 500.0, 711.0]
HV 31.5A | HV 31.5A | 31.5 | 0 | [10.0, 2.34, 0.722, 0.181, 0.1, 0.055, 0.0296, 0.01] | [10.0, 2.84, 0.368, 0.164, 0.1, 0.0621, 0.0378, 0.0195, 0.01] | 0 | [95.0, 110.0, 125.0, 150.0, 165.0, 200.0, 250.0, 390.0] | [189.0, 220.0, 300.0, 350.0, 393.0, 450.0, 530.0, 700.0, 960.0]
HV 40A | HV 40A | 40 | 0 | [10.0, 1.3, 0.161, 0.1, 0.0611, 0.0399, 0.0141, 0.01] | [10.0, 2.05, 0.369, 0.198, 0.1, 0.051, 0.0298, 0.01] | 0 | [120.0, 150.0, 200.0, 223.0, 260.0, 300.0, 450.0, 532.0] | [240.0, 300.0, 400.0, 450.0, 530.0, 650.0, 800.0, 1311.0]
HV 50A | HV 50A | 50 | 0 | [10.0, 3.215, 0.597, 0.198, 0.1, 0.0378, 0.022, 0.01] | [10.0, 3.64, 0.854, 0.281, 0.1, 0.0531, 0.022, 0.01] | 0 | [150.0, 170.0, 210.0, 250.0, 294.0, 400.0, 500.0, 711.0] | [300.0, 350.0, 450.0, 550.0, 700.0, 850.0, 1200.0, 1752.0]
HV 6.3A | HV 6.3A | 6.3 | 0 | [10.0, 1.39, 0.344, 0.168, 0.1, 0.056, 0.0263, 0.01] | [10.0, 1.711, 0.516, 0.198, 0.1, 0.0634, 0.0303, 0.01] | 0 | [19.0, 19.5, 20.4, 20.8, 22.0, 25.0, 32.0, 48.0] | [38.0, 40.0, 43.0, 48.0, 53.0, 60.0, 75.0, 118.0]
HV 63A | HV 63A | 63 | 0 | [10.0, 2.84, 0.368, 0.164, 0.1, 0.0621, 0.0378, 0.0195, 0.01] | [10.0, 1.82, 0.344, 0.1, 0.0467, 0.0269, 0.01] | 0 | [189.0, 220.0, 300.0, 350.0, 393.0, 450.0, 530.0, 700.0, 961.0] | [378.0, 500.0, 700.0, 934.0, 1200.0, 1500.0, 2366.0]
HV 80A | HV 80A | 80 | 0 | [10.0, 2.05, 0.369, 0.198, 0.1, 0.051, 0.0298, 0.01] | [10.0, 4.15, 1.03, 0.198, 0.1, 0.051, 0.0172, 0.01] | 0 | [240.0, 300.0, 400.0, 450.0, 530.0, 650.0, 800.0, 1311.0] | [480.0, 550.0, 700.0, 1000.0, 1260.0, 1600.0, 2500.0, 3227.0]
Siemens NH-1-100 | Siemens NH-1-100 | 100 | [5400.0, 2000.0, 400.0, 20.0, 1.0, 0.2, 0.012, 0.004] | 0 | 0 | [150.0, 190.0, 250.0, 430.0, 900.0, 1250.0, 2700.0, 3600.0] | 0 | 0
Siemens NH-1-125 | Siemens NH-1-125 | 125 | [4800.0, 120.0, 7.0, 0.1, 0.004] | 0 | 0 | [180.0, 400.0, 740.0, 2000.0, 4250.0] | 0 | 0
Siemens NH-1-16 | Siemens NH-1-16 | 16 | [4000.0, 400.0, 2.0, 0.1, 0.04, 0.01] | 0 | 0 | [26.0, 35.0, 75.0, 150.0, 200.0, 300.0] | 0 | 0
Siemens NH-1-160 | Siemens NH-1-160 | 160 | [4800.0, 120.0, 7.0, 0.1, 0.004] | 0 | 0 | [210.0, 500.0, 900.0, 2300.0, 5000.0] | 0 | 0
Siemens NH-1-25 | Siemens NH-1-25 | 25 | [4000.0, 1000.0, 10.0, 0.2, 0.02, 0.01] | 0 | 0 | [40.0, 50.0, 100.0, 210.0, 400.0, 500.0] | 0 | 0
Siemens NH-1-50 | Siemens NH-1-50 | 50 | [4000.0, 40.0, 4.0, 1.0, 0.02, 0.01] | 0 | 0 | [86.0, 200.0, 300.0, 400.0, 1000.0, 1280.0] | 0 | 0
Siemens NH-1-63 | Siemens NH-1-63 | 63 | [4000.0, 100.0, 10.0, 2.0, 0.04, 0.01] | 0 | 0 | [100.0, 200.0, 300.0, 400.0, 1000.0, 1500.0] | 0 | 0
Siemens NH-1-80 | Siemens NH-1-80 | 80 | [4800.0, 120.0, 7.0, 0.1, 0.01] | 0 | 0 | [150.58, 250.0, 450.0, 1150.0, 2470.0] | 0 | 0
Siemens NH-2-1000 | Siemens NH-2-1000 | 1000 | [4800.0, 120.0, 7.0, 0.1, 0.004] | 0 | 0 | [1900.0, 3500.0, 8400.0, 24000.0, 52000.0] | 0 | 0
Siemens NH-2-200 | Siemens NH-2-200 | 200 | [4800.0, 120.0, 7.0, 0.1, 0.004] | 0 | 0 | [280.0, 650.0, 1200.0, 3000.0, 7000.0] | 0 | 0
Siemens NH-2-224 | Siemens NH-2-224 | 224 | [4800.0, 120.0, 7.0, 0.2, 0.04, 0.004] | 0 | 0 | [400.0, 750.0, 1453.0, 3025.0, 4315.0, 7600.0] | 0 | 0
Siemens NH-2-250 | Siemens NH-2-250 | 250 | [4800.0, 120.0, 7.0, 0.1, 0.004] | 0 | 0 | [450.0, 800.0, 1650.0, 4000.0, 8500.0] | 0 | 0
Siemens NH-2-315 | Siemens NH-2-315 | 315 | [4800.0, 120.0, 7.0, 0.1, 0.004] | 0 | 0 | [550.0, 920.0, 1900.0, 5000.0, 11000.0] | 0 | 0
Siemens NH-2-355 | Siemens NH-2-355 | 355 | [4800.0, 120.0, 6.0, 0.1, 0.004] | 0 | 0 | [650.0, 1116.27, 2350.0, 5840.0, 12790.0] | 0 | 0
Siemens NH-2-400 | Siemens NH-2-400 | 400 | [4800.0, 120.0, 7.0, 0.1, 0.004] | 0 | 0 | [720.0, 1350.0, 2800.0, 6500.0, 15000.0] | 0 | 0
Siemens NH-2-425 | Siemens NH-2-425 | 425 | [4800.0, 120.0, 7.0, 0.1, 0.004] | 0 | 0 | [850.0, 1500.0, 3050.0, 7500.0, 16500.0] | 0 | 0
Siemens NH-2-630 | Siemens NH-2-630 | 630 | [4800.0, 120.0, 7.0, 0.1, 0.004] | 0 | 0 | [1200.0, 2000.0, 4800.0, 12000.0, 26000.0] | 0 | 0

## dtypes
| element | column | dtype
0 | bus | name | object
1 | bus | vn_kv | float64
2 | bus | type | object
3 | bus | zone | object
4 | bus | in_service | bool
5 | load | name | object
6 | load | bus | uint32
7 | load | p_mw | float64
8 | load | q_mvar | float64
9 | load | const_z_percent | float64
10 | load | const_i_percent | float64
11 | load | sn_mva | float64
12 | load | scaling | float64
13 | load | in_service | bool
14 | load | type | object
15 | ext_grid | name | object
16 | ext_grid | bus | uint32
17 | ext_grid | vm_pu | float64
18 | ext_grid | va_degree | float64
19 | ext_grid | slack_weight | float64
20 | ext_grid | in_service | bool
21 | line | name | object
22 | line | std_type | object
23 | line | from_bus | uint32
24 | line | to_bus | uint32
25 | line | length_km | float64
26 | line | r_ohm_per_km | float64
27 | line | x_ohm_per_km | float64
28 | line | c_nf_per_km | float64
29 | line | g_us_per_km | float64
30 | line | max_i_ka | float64
31 | line | df | float64
32 | line | parallel | uint32
33 | line | type | object
34 | line | in_service | bool
35 | trafo | name | object
36 | trafo | std_type | object
37 | trafo | hv_bus | uint32
38 | trafo | lv_bus | uint32
39 | trafo | sn_mva | float64
40 | trafo | vn_hv_kv | float64
41 | trafo | vn_lv_kv | float64
42 | trafo | vk_percent | float64
43 | trafo | vkr_percent | float64
44 | trafo | pfe_kw | float64
45 | trafo | i0_percent | float64
46 | trafo | shift_degree | float64
47 | trafo | tap_side | object
48 | trafo | tap_neutral | int32
49 | trafo | tap_min | int32
50 | trafo | tap_max | int32
51 | trafo | tap_step_percent | float64
52 | trafo | tap_step_degree | float64
53 | trafo | tap_pos | int32
54 | trafo | tap_phase_shifter | bool
55 | trafo | parallel | uint32
56 | trafo | df | float64
57 | trafo | in_service | bool
58 | line_geodata | coords | object
59 | bus_geodata | x | float64
60 | bus_geodata | y | float64
61 | bus_geodata | coords | object

## parameters
| version | format_version | converged | OPF_converged | name | f_hz | sn_mva
0 | 2.14.6 | 2.14.0 | FALSE | FALSE |  | 50 | 1