## bus
| name | vn_kv | type | zone | in_service
0 | bus_LV_6640-12_0_6_node_0 | 0.4 | n |  | TRUE
1 | bus_LV_6640-12_0_6_node_1 | 0.4 | n |  | TRUE
2 | bus_LV_6640-12_0_6_node_2 | 0.4 | n |  | TRUE
3 | bus_LV_6640-12_0_6_node_3 | 0.4 | n |  | TRUE
4 | bus_LV_6640-12_0_6_node_138 | 0.4 | n |  | TRUE
5 | bus_LV_6640-12_0_6_node_87 | 0.4 | n |  | TRUE
6 | bus_LV_6640-12_0_6_node_4 | 0.4 | n |  | TRUE
7 | bus_LV_6640-12_0_6_node_5 | 0.4 | n |  | TRUE
8 | bus_LV_6640-12_0_6_node_6 | 0.4 | n |  | TRUE
9 | bus_LV_6640-12_0_6_node_42 | 0.4 | n |  | TRUE
10 | bus_LV_6640-12_0_6_node_43 | 0.4 | n |  | TRUE
11 | bus_LV_6640-12_0_6_node_49 | 0.4 | n |  | TRUE
12 | bus_LV_6640-12_0_6_node_47 | 0.4 | n |  | TRUE
13 | bus_LV_6640-12_0_6_node_88 | 0.4 | n |  | TRUE
14 | bus_LV_6640-12_0_6_node_7 | 0.4 | n |  | TRUE
15 | bus_LV_6640-12_0_6_node_8 | 0.4 | n |  | TRUE
16 | bus_LV_6640-12_0_6_node_9 | 0.4 | n |  | TRUE
17 | bus_LV_6640-12_0_6_node_11 | 0.4 | n |  | TRUE
18 | bus_LV_6640-12_0_6_node_69 | 0.4 | n |  | TRUE
19 | bus_LV_6640-12_0_6_node_103 | 0.4 | n |  | TRUE
20 | bus_LV_6640-12_0_6_node_114 | 0.4 | n |  | TRUE
21 | bus_LV_6640-12_0_6_node_113 | 0.4 | n |  | TRUE
22 | bus_LV_6640-12_0_6_node_102 | 0.4 | n |  | TRUE
23 | bus_LV_6640-12_0_6_node_76 | 0.4 | n |  | TRUE
24 | bus_LV_6640-12_0_6_node_70 | 0.4 | n |  | TRUE
25 | bus_LV_6640-12_0_6_node_12 | 0.4 | n |  | TRUE
26 | bus_LV_6640-12_0_6_node_13 | 0.4 | n |  | TRUE
27 | bus_LV_6640-12_0_6_node_14 | 0.4 | n |  | TRUE
28 | bus_LV_6640-12_0_6_node_15 | 0.4 | n |  | TRUE
29 | bus_LV_6640-12_0_6_node_16 | 0.4 | n |  | TRUE
30 | bus_LV_6640-12_0_6_node_17 | 0.4 | n |  | TRUE
31 | bus_LV_6640-12_0_6_node_74 | 0.4 | n |  | TRUE
32 | bus_LV_6640-12_0_6_node_46 | 0.4 | n |  | TRUE
33 | bus_LV_6640-12_0_6_node_71 | 0.4 | n |  | TRUE
34 | bus_LV_6640-12_0_6_node_75 | 0.4 | n |  | TRUE
35 | bus_LV_6640-12_0_6_node_73 | 0.4 | n |  | TRUE
36 | bus_LV_6640-12_0_6_node_60 | 0.4 | n |  | TRUE
37 | bus_LV_6640-12_0_6_node_44 | 0.4 | n |  | TRUE
38 | bus_LV_6640-12_0_6_node_31 | 0.4 | n |  | TRUE
39 | bus_LV_6640-12_0_6_node_72 | 0.4 | n |  | TRUE
40 | bus_LV_6640-12_0_6_node_18 | 0.4 | n |  | TRUE
41 | bus_LV_6640-12_0_6_node_19 | 0.4 | n |  | TRUE
42 | bus_LV_6640-12_0_6_node_20 | 0.4 | n |  | TRUE
43 | bus_LV_6640-12_0_6_node_21 | 0.4 | n |  | TRUE
44 | bus_LV_6640-12_0_6_node_24 | 0.4 | n |  | TRUE
45 | bus_LV_6640-12_0_6_node_85 | 0.4 | n |  | TRUE
46 | bus_LV_6640-12_0_6_node_25 | 0.4 | n |  | TRUE
47 | bus_LV_6640-12_0_6_node_83 | 0.4 | n |  | TRUE
48 | bus_LV_6640-12_0_6_node_23 | 0.4 | n |  | TRUE
49 | bus_LV_6640-12_0_6_node_139 | 0.4 | n |  | TRUE
50 | bus_LV_6640-12_0_6_node_97 | 0.4 | n |  | TRUE
51 | bus_LV_6640-12_0_6_node_96 | 0.4 | n |  | TRUE
52 | bus_LV_6640-12_0_6_node_140 | 0.4 | n |  | TRUE
53 | bus_LV_6640-12_0_6_node_26 | 0.4 | n |  | TRUE
54 | bus_LV_6640-12_0_6_node_100 | 0.4 | n |  | TRUE
55 | bus_LV_6640-12_0_6_node_99 | 0.4 | n |  | TRUE
56 | bus_LV_6640-12_0_6_node_27 | 0.4 | n |  | TRUE
57 | bus_LV_6640-12_0_6_node_28 | 0.4 | n |  | TRUE
58 | bus_LV_6640-12_0_6_node_29 | 0.4 | n |  | TRUE
59 | bus_LV_6640-12_0_6_node_30 | 0.4 | n |  | TRUE
60 | bus_LV_6640-12_0_6_node_77 | 0.4 | n |  | TRUE
61 | bus_LV_6640-12_0_6_node_45 | 0.4 | n |  | TRUE
62 | bus_LV_6640-12_0_6_node_119 | 0.4 | n |  | TRUE
63 | bus_LV_6640-12_0_6_node_32 | 0.4 | n |  | TRUE
64 | bus_LV_6640-12_0_6_node_33 | 0.4 | n |  | TRUE
65 | bus_LV_6640-12_0_6_node_34 | 0.4 | n |  | TRUE
66 | bus_LV_6640-12_0_6_node_35 | 0.4 | n |  | TRUE
67 | bus_LV_6640-12_0_6_node_36 | 0.4 | n |  | TRUE
68 | bus_LV_6640-12_0_6_node_37 | 0.4 | n |  | TRUE
69 | bus_LV_6640-12_0_6_node_63 | 0.4 | n |  | TRUE
70 | bus_LV_6640-12_0_6_node_68 | 0.4 | n |  | TRUE
71 | bus_LV_6640-12_0_6_node_38 | 0.4 | n |  | TRUE
72 | bus_LV_6640-12_0_6_node_67 | 0.4 | n |  | TRUE
73 | bus_LV_6640-12_0_6_node_48 | 0.4 | n |  | TRUE
74 | bus_LV_6640-12_0_6_node_66 | 0.4 | n |  | TRUE
75 | bus_LV_6640-12_0_6_node_64 | 0.4 | n |  | TRUE
76 | bus_LV_6640-12_0_6_node_65 | 0.4 | n |  | TRUE
77 | bus_LV_6640-12_0_6_node_126 | 0.4 | n |  | TRUE
78 | bus_LV_6640-12_0_6_node_127 | 0.4 | n |  | TRUE
79 | bus_LV_6640-12_0_6_node_128 | 0.4 | n |  | TRUE
80 | bus_LV_6640-12_0_6_node_125 | 0.4 | n |  | TRUE
81 | bus_LV_6640-12_0_6_node_53 | 0.4 | n |  | TRUE
82 | bus_LV_6640-12_0_6_node_122 | 0.4 | n |  | TRUE
83 | bus_LV_6640-12_0_6_node_51 | 0.4 | n |  | TRUE
84 | bus_LV_6640-12_0_6_node_115 | 0.4 | n |  | TRUE
85 | bus_LV_6640-12_0_6_node_39 | 0.4 | n |  | TRUE
86 | bus_LV_6640-12_0_6_node_40 | 0.4 | n |  | TRUE
87 | bus_LV_6640-12_0_6_node_41 | 0.4 | n |  | TRUE
88 | bus_LV_6640-12_0_6_node_133 | 0.4 | n |  | TRUE
89 | bus_LV_6640-12_0_6_node_131 | 0.4 | n |  | TRUE
90 | bus_LV_6640-12_0_6_node_132 | 0.4 | n |  | TRUE
91 | bus_LV_6640-12_0_6_node_101 | 0.4 | n |  | TRUE
92 | bus_LV_6640-12_0_6_node_89 | 0.4 | n |  | TRUE
93 | bus_LV_6640-12_0_6_node_118 | 0.4 | n |  | TRUE
94 | bus_LV_6640-12_0_6_node_54 | 0.4 | n |  | TRUE
95 | bus_LV_6640-12_0_6_node_110 | 0.4 | n |  | TRUE
96 | bus_LV_6640-12_0_6_node_52 | 0.4 | n |  | TRUE
97 | bus_LV_6640-12_0_6_node_61 | 0.4 | n |  | TRUE
98 | bus_LV_6640-12_0_6_node_50 | 0.4 | n |  | TRUE
99 | bus_LV_6640-12_0_6_node_123 | 0.4 | n |  | TRUE
100 | bus_LV_6640-12_0_6_node_55 | 0.4 | n |  | TRUE
101 | bus_LV_6640-12_0_6_node_56 | 0.4 | n |  | TRUE
102 | bus_LV_6640-12_0_6_node_57 | 0.4 | n |  | TRUE
103 | bus_LV_6640-12_0_6_node_58 | 0.4 | n |  | TRUE
104 | bus_LV_6640-12_0_6_node_59 | 0.4 | n |  | TRUE
105 | bus_LV_6640-12_0_6_node_94 | 0.4 | n |  | TRUE
106 | bus_LV_6640-12_0_6_node_91 | 0.4 | n |  | TRUE
107 | bus_LV_6640-12_0_6_node_92 | 0.4 | n |  | TRUE
108 | bus_LV_6640-12_0_6_node_62 | 0.4 | n |  | TRUE
109 | bus_LV_6640-12_0_6_node_129 | 0.4 | n |  | TRUE
110 | bus_LV_6640-12_0_6_node_137 | 0.4 | n |  | TRUE
111 | bus_LV_6640-12_0_6_node_136 | 0.4 | n |  | TRUE
112 | bus_LV_6640-12_0_6_node_135 | 0.4 | n |  | TRUE
113 | bus_LV_6640-12_0_6_node_109 | 0.4 | n |  | TRUE
114 | bus_LV_6640-12_0_6_node_116 | 0.4 | n |  | TRUE
115 | bus_LV_6640-12_0_6_node_78 | 0.4 | n |  | TRUE
116 | bus_LV_6640-12_0_6_node_79 | 0.4 | n |  | TRUE
117 | bus_LV_6640-12_0_6_node_80 | 0.4 | n |  | TRUE
118 | bus_LV_6640-12_0_6_node_81 | 0.4 | n |  | TRUE
119 | bus_LV_6640-12_0_6_node_82 | 0.4 | n |  | TRUE
120 | bus_LV_6640-12_0_6_node_90 | 0.4 | n |  | TRUE
121 | bus_LV_6640-12_0_6_node_112 | 0.4 | n |  | TRUE
122 | bus_LV_6640-12_0_6_node_111 | 0.4 | n |  | TRUE
123 | bus_LV_6640-12_0_6_node_84 | 0.4 | n |  | TRUE
124 | bus_LV_6640-12_0_6_node_86 | 0.4 | n |  | TRUE
125 | bus_LV_6640-12_0_6_node_95 | 0.4 | n |  | TRUE
126 | bus_LV_6640-12_0_6_node_93 | 0.4 | n |  | TRUE
127 | bus_LV_6640-12_0_6_node_98 | 0.4 | n |  | TRUE
128 | bus_LV_6640-12_0_6_node_108 | 0.4 | n |  | TRUE
129 | bus_LV_6640-12_0_6_node_107 | 0.4 | n |  | TRUE
130 | bus_LV_6640-12_0_6_node_105 | 0.4 | n |  | TRUE
131 | bus_LV_6640-12_0_6_node_106 | 0.4 | n |  | TRUE
132 | bus_LV_6640-12_0_6_node_120 | 0.4 | n |  | TRUE
133 | bus_LV_6640-12_0_6_node_121 | 0.4 | n |  | TRUE
134 | bus_LV_6640-12_0_6_node_134 | 0.4 | n |  | TRUE
135 | bus_LV_6640-12_0_6_node_130 | 0.4 | n |  | TRUE
136 | bus_LV_6640-12_0_6_node_124 | 0.4 | n |  | TRUE
137 | bus_MV_648_0_node_46 | 20 | n |  | TRUE

## load
| name | bus | p_mw | q_mvar | const_z_percent | const_i_percent | sn_mva | scaling | in_service | type
0 | LV_6640-12_0_6_load_0 | 0 | 0.00086923 | 0.00021785 | 0 | 0 |  | 1 | TRUE | wye
1 | LV_6640-12_0_6_load_1 | 1 | 0.00086814 | 0.00021758 | 0 | 0 |  | 1 | TRUE | wye
2 | LV_6640-12_0_6_load_2 | 2 | 0.00087021 | 0.00021809 | 0 | 0 |  | 1 | TRUE | wye
3 | LV_6640-12_0_6_load_3 | 3 | 0.00086935 | 0.00021788 | 0 | 0 |  | 1 | TRUE | wye
4 | LV_6640-12_0_6_load_138 | 4 | 0.00086468 | 0.00021671 | 0 | 0 |  | 1 | TRUE | wye
5 | LV_6640-12_0_6_load_87 | 5 | 0.00087331 | 0.00021887 | 0 | 0 |  | 1 | TRUE | wye
6 | LV_6640-12_0_6_load_4 | 6 | 0.00631 | 0.0015814 | 0 | 0 |  | 1 | TRUE | wye
7 | LV_6640-12_0_6_load_5 | 7 | 0.0025463 | 0.00063815 | 0 | 0 |  | 1 | TRUE | wye
8 | LV_6640-12_0_6_load_49 | 11 | 0.0050558 | 0.0012671 | 0 | 0 |  | 1 | TRUE | wye
9 | LV_6640-12_0_6_load_47 | 12 | 0.0036023 | 0.00090283 | 0 | 0 |  | 1 | TRUE | wye
10 | LV_6640-12_0_6_load_88 | 13 | 0.011283 | 0.0028278 | 0 | 0 |  | 1 | TRUE | wye
11 | LV_6640-12_0_6_load_7 | 14 | 0.02306 | 0.0057793 | 0 | 0 |  | 1 | TRUE | wye
12 | LV_6640-12_0_6_load_8 | 15 | 0.0074723 | 0.0018727 | 0 | 0 |  | 1 | TRUE | wye
13 | LV_6640-12_0_6_load_11 | 17 | 0.0075325 | 0.0018878 | 0 | 0 |  | 1 | TRUE | wye
14 | LV_6640-12_0_6_load_69 | 18 | 0.0077999 | 0.0019548 | 0 | 0 |  | 1 | TRUE | wye
15 | LV_6640-12_0_6_load_114 | 20 | 0.0056592 | 0.0014183 | 0 | 0 |  | 1 | TRUE | wye
16 | LV_6640-12_0_6_load_113 | 21 | 0.014591 | 0.0036568 | 0 | 0 |  | 1 | TRUE | wye
17 | LV_6640-12_0_6_load_76 | 23 | 0.0074759 | 0.0018736 | 0 | 0 |  | 1 | TRUE | wye
18 | LV_6640-12_0_6_load_12 | 25 | 0.0049906 | 0.0012508 | 0 | 0 |  | 1 | TRUE | wye
19 | LV_6640-12_0_6_load_13 | 26 | 0.0050324 | 0.0012612 | 0 | 0 |  | 1 | TRUE | wye
20 | LV_6640-12_0_6_load_15 | 28 | 0.0053928 | 0.0013516 | 0 | 0 |  | 1 | TRUE | wye
21 | LV_6640-12_0_6_load_17 | 30 | 0.007022 | 0.0017599 | 0 | 0 |  | 1 | TRUE | wye
22 | LV_6640-12_0_6_load_71 | 33 | 0.0027556 | 0.00069062 | 0 | 0 |  | 1 | TRUE | wye
23 | LV_6640-12_0_6_load_75 | 34 | 0.010617 | 0.0026608 | 0 | 0 |  | 1 | TRUE | wye
24 | LV_6640-12_0_6_load_73 | 35 | 0.010608 | 0.0026587 | 0 | 0 |  | 1 | TRUE | wye
25 | LV_6640-12_0_6_load_60 | 36 | 0.0075298 | 0.0018872 | 0 | 0 |  | 1 | TRUE | wye
26 | LV_6640-12_0_6_load_44 | 37 | 0.0055571 | 0.0013927 | 0 | 0 |  | 1 | TRUE | wye
27 | LV_6640-12_0_6_load_18 | 40 | 0.0013842 | 0.00034691 | 0 | 0 |  | 1 | TRUE | wye
28 | LV_6640-12_0_6_load_20 | 42 | 0.0010322 | 0.0002587 | 0 | 0 |  | 1 | TRUE | wye
29 | LV_6640-12_0_6_load_21 | 43 | 0.00051922 | 0.00013013 | 0 | 0 |  | 1 | TRUE | wye
30 | LV_6640-12_0_6_load_24 | 44 | 0.0011142 | 0.00027924 | 0 | 0 |  | 1 | TRUE | wye
31 | LV_6640-12_0_6_load_25 | 46 | 0.00076983 | 0.00019294 | 0 | 0 |  | 1 | TRUE | wye
32 | LV_6640-12_0_6_load_83 | 47 | 0.0017464 | 0.00043769 | 0 | 0 |  | 1 | TRUE | wye
33 | LV_6640-12_0_6_load_23 | 48 | 0.00084638 | 0.00021212 | 0 | 0 |  | 1 | TRUE | wye
34 | LV_6640-12_0_6_load_139 | 49 | 0.00087072 | 0.00021822 | 0 | 0 |  | 1 | TRUE | wye
35 | LV_6640-12_0_6_load_97 | 50 | 0.00090371 | 0.00022649 | 0 | 0 |  | 1 | TRUE | wye
36 | LV_6640-12_0_6_load_140 | 52 | 0.00086253 | 0.00021617 | 0 | 0 |  | 1 | TRUE | wye
37 | LV_6640-12_0_6_load_26 | 53 | 0.00076093 | 0.00019071 | 0 | 0 |  | 1 | TRUE | wye
38 | LV_6640-12_0_6_load_100 | 54 | 0.0019335 | 0.00048457 | 0 | 0 |  | 1 | TRUE | wye
39 | LV_6640-12_0_6_load_99 | 55 | 0.0019014 | 0.00047653 | 0 | 0 |  | 1 | TRUE | wye
40 | LV_6640-12_0_6_load_27 | 56 | 0.0056837 | 0.0014245 | 0 | 0 |  | 1 | TRUE | wye
41 | LV_6640-12_0_6_load_28 | 57 | 0.0074755 | 0.0018735 | 0 | 0 |  | 1 | TRUE | wye
42 | LV_6640-12_0_6_load_77 | 60 | 0.0075075 | 0.0018815 | 0 | 0 |  | 1 | TRUE | wye
43 | LV_6640-12_0_6_load_45 | 61 | 0.0049756 | 0.001247 | 0 | 0 |  | 1 | TRUE | wye
44 | LV_6640-12_0_6_load_119 | 62 | 0.0061983 | 0.0015534 | 0 | 0 |  | 1 | TRUE | wye
45 | LV_6640-12_0_6_load_32 | 63 | 0.0052721 | 0.0013213 | 0 | 0 |  | 1 | TRUE | wye
46 | LV_6640-12_0_6_load_35 | 66 | 0.0052357 | 0.0013122 | 0 | 0 |  | 1 | TRUE | wye
47 | LV_6640-12_0_6_load_36 | 67 | 0.0050481 | 0.0012652 | 0 | 0 |  | 1 | TRUE | wye
48 | LV_6640-12_0_6_load_68 | 70 | 0.0070148 | 0.0017581 | 0 | 0 |  | 1 | TRUE | wye
49 | LV_6640-12_0_6_load_67 | 72 | 0.0063887 | 0.0016011 | 0 | 0 |  | 1 | TRUE | wye
50 | LV_6640-12_0_6_load_66 | 74 | 0.0070178 | 0.0017588 | 0 | 0 |  | 1 | TRUE | wye
51 | LV_6640-12_0_6_load_65 | 76 | 0.0048108 | 0.0012057 | 0 | 0 |  | 1 | TRUE | wye
52 | LV_6640-12_0_6_load_128 | 79 | 0.0075095 | 0.0018821 | 0 | 0 |  | 1 | TRUE | wye
53 | LV_6640-12_0_6_load_125 | 80 | 0.0073094 | 0.0018319 | 0 | 0 |  | 1 | TRUE | wye
54 | LV_6640-12_0_6_load_122 | 82 | 0.0050566 | 0.0012673 | 0 | 0 |  | 1 | TRUE | wye
55 | LV_6640-12_0_6_load_51 | 83 | 0.0051049 | 0.0012794 | 0 | 0 |  | 1 | TRUE | wye
56 | LV_6640-12_0_6_load_115 | 84 | 0.0064469 | 0.0016158 | 0 | 0 |  | 1 | TRUE | wye
57 | LV_6640-12_0_6_load_39 | 85 | 0.00070604 | 0.00017695 | 0 | 0 |  | 1 | TRUE | wye
58 | LV_6640-12_0_6_load_133 | 88 | 0.00059448 | 0.00014899 | 0 | 0 |  | 1 | TRUE | wye
59 | LV_6640-12_0_6_load_131 | 89 | 0.0023904 | 0.0005991 | 0 | 0 |  | 1 | TRUE | wye
60 | LV_6640-12_0_6_load_132 | 90 | 0.0042207 | 0.0010578 | 0 | 0 |  | 1 | TRUE | wye
61 | LV_6640-12_0_6_load_101 | 91 | 0.0065683 | 0.0016462 | 0 | 0 |  | 1 | TRUE | wye
62 | LV_6640-12_0_6_load_118 | 93 | 0.0050364 | 0.0012622 | 0 | 0 |  | 1 | TRUE | wye
63 | LV_6640-12_0_6_load_52 | 96 | 0.0097959 | 0.0024551 | 0 | 0 |  | 1 | TRUE | wye
64 | LV_6640-12_0_6_load_61 | 97 | 0.0049708 | 0.0012458 | 0 | 0 |  | 1 | TRUE | wye
65 | LV_6640-12_0_6_load_50 | 98 | 0.0095543 | 0.0023945 | 0 | 0 |  | 1 | TRUE | wye
66 | LV_6640-12_0_6_load_123 | 99 | 0.0050455 | 0.0012645 | 0 | 0 |  | 1 | TRUE | wye
67 | LV_6640-12_0_6_load_55 | 100 | 0.0070504 | 0.001767 | 0 | 0 |  | 1 | TRUE | wye
68 | LV_6640-12_0_6_load_56 | 101 | 0.002941 | 0.00073709 | 0 | 0 |  | 1 | TRUE | wye
69 | LV_6640-12_0_6_load_57 | 102 | 0.0069764 | 0.0017485 | 0 | 0 |  | 1 | TRUE | wye
70 | LV_6640-12_0_6_load_58 | 103 | 0.0014183 | 0.00035546 | 0 | 0 |  | 1 | TRUE | wye
71 | LV_6640-12_0_6_load_91 | 106 | 0.011505 | 0.0028834 | 0 | 0 |  | 1 | TRUE | wye
72 | LV_6640-12_0_6_load_92 | 107 | 0.0038085 | 0.0009545 | 0 | 0 |  | 1 | TRUE | wye
73 | LV_6640-12_0_6_load_62 | 108 | 0.005082 | 0.0012737 | 0 | 0 |  | 1 | TRUE | wye
74 | LV_6640-12_0_6_load_129 | 109 | 0.005038 | 0.0012627 | 0 | 0 |  | 1 | TRUE | wye
75 | LV_6640-12_0_6_load_137 | 110 | 0.0074246 | 0.0018608 | 0 | 0 |  | 1 | TRUE | wye
76 | LV_6640-12_0_6_load_136 | 111 | 0.0077668 | 0.0019466 | 0 | 0 |  | 1 | TRUE | wye
77 | LV_6640-12_0_6_load_135 | 112 | 0.0078093 | 0.0019572 | 0 | 0 |  | 1 | TRUE | wye
78 | LV_6640-12_0_6_load_109 | 113 | 0.0098081 | 0.0024581 | 0 | 0 |  | 1 | TRUE | wye
79 | LV_6640-12_0_6_load_116 | 114 | 0.053237 | 0.013343 | 0 | 0 |  | 1 | TRUE | wye
80 | LV_6640-12_0_6_load_78 | 115 | 0.0035363 | 0.00088628 | 0 | 0 |  | 1 | TRUE | wye
81 | LV_6640-12_0_6_load_79 | 116 | 0.0047077 | 0.0011799 | 0 | 0 |  | 1 | TRUE | wye
82 | LV_6640-12_0_6_load_80 | 117 | 0.0045088 | 0.00113 | 0 | 0 |  | 1 | TRUE | wye
83 | LV_6640-12_0_6_load_81 | 118 | 0.0026342 | 0.00066019 | 0 | 0 |  | 1 | TRUE | wye
84 | LV_6640-12_0_6_load_82 | 119 | 0.0032178 | 0.00080645 | 0 | 0 |  | 1 | TRUE | wye
85 | LV_6640-12_0_6_load_90 | 120 | 0.013975 | 0.0035025 | 0 | 0 |  | 1 | TRUE | wye
86 | LV_6640-12_0_6_load_112 | 121 | 0.0050934 | 0.0012765 | 0 | 0 |  | 1 | TRUE | wye
87 | LV_6640-12_0_6_load_111 | 122 | 0.0042373 | 0.001062 | 0 | 0 |  | 1 | TRUE | wye
88 | LV_6640-12_0_6_load_84 | 123 | 0.00087686 | 0.00021976 | 0 | 0 |  | 1 | TRUE | wye
89 | LV_6640-12_0_6_load_86 | 124 | 0.00090605 | 0.00022708 | 0 | 0 |  | 1 | TRUE | wye
90 | LV_6640-12_0_6_load_95 | 125 | 0.0008491 | 0.0002128 | 0 | 0 |  | 1 | TRUE | wye
91 | LV_6640-12_0_6_load_93 | 126 | 0.00057582 | 0.00014431 | 0 | 0 |  | 1 | TRUE | wye
92 | LV_6640-12_0_6_load_98 | 127 | 0.0008052 | 0.0002018 | 0 | 0 |  | 1 | TRUE | wye
93 | LV_6640-12_0_6_load_108 | 128 | 0.0011545 | 0.00028934 | 0 | 0 |  | 1 | TRUE | wye
94 | LV_6640-12_0_6_load_107 | 129 | 0.0011511 | 0.00028848 | 0 | 0 |  | 1 | TRUE | wye
95 | LV_6640-12_0_6_load_105 | 130 | 0.0011645 | 0.00029185 | 0 | 0 |  | 1 | TRUE | wye
96 | LV_6640-12_0_6_load_106 | 131 | 0.0011581 | 0.00029025 | 0 | 0 |  | 1 | TRUE | wye
97 | LV_6640-12_0_6_load_134 | 134 | 0.0075172 | 0.001884 | 0 | 0 |  | 1 | TRUE | wye
98 | LV_6640-12_0_6_load_130 | 135 | 0.0075473 | 0.0018915 | 0 | 0 |  | 1 | TRUE | wye
99 | LV_6640-12_0_6_load_124 | 136 | 0.0075835 | 0.0019006 | 0 | 0 |  | 1 | TRUE | wye

## ext_grid
| name | bus | vm_pu | va_degree | slack_weight | in_service
0 |  | 26 | 1 | 0 | 1 | TRUE

## line
| name | std_type | from_bus | to_bus | length_km | r_ohm_per_km | x_ohm_per_km | c_nf_per_km | g_us_per_km | max_i_ka | df | parallel | type | in_service
0 | LV_6640-12_0_6_line_0 |  | 0 | 1 | 0.0047941 | 0.125 | 0.08 | 261 | 0 | 0.364 | 1 | 1 | cs | TRUE
1 | LV_6640-12_0_6_line_1 |  | 0 | 2 | 0.016117 | 0.125 | 0.08 | 261 | 0 | 0.364 | 1 | 1 | cs | TRUE
2 | LV_6640-12_0_6_line_2 |  | 2 | 3 | 0.0068728 | 0.125 | 0.08 | 261 | 0 | 0.364 | 1 | 1 | cs | TRUE
3 | LV_6640-12_0_6_line_3 |  | 3 | 4 | 0.016017 | 0.125 | 0.08 | 261 | 0 | 0.364 | 1 | 1 | cs | TRUE
4 | LV_6640-12_0_6_line_4 |  | 4 | 5 | 0.0068562 | 0.125 | 0.08 | 261 | 0 | 0.364 | 1 | 1 | cs | TRUE
5 | LV_6640-12_0_6_line_5 |  | 5 | 45 | 0.029636 | 0.125 | 0.08 | 261 | 0 | 0.364 | 1 | 1 | cs | TRUE
6 | LV_6640-12_0_6_line_6 |  | 6 | 7 | 0.0061724 | 0.125 | 0.08 | 261 | 0 | 0.364 | 1 | 1 | cs | TRUE
7 | LV_6640-12_0_6_line_7 |  | 7 | 8 | 0.011446 | 0.125 | 0.08 | 261 | 0 | 0.364 | 1 | 1 | cs | TRUE
8 | LV_6640-12_0_6_line_8 |  | 8 | 9 | 0.032999 | 0.125 | 0.08 | 261 | 0 | 0.364 | 1 | 1 | cs | TRUE
9 | LV_6640-12_0_6_line_9 |  | 8 | 10 | 0.034639 | 0.125 | 0.08 | 261 | 0 | 0.364 | 1 | 1 | cs | TRUE
10 | LV_6640-12_0_6_line_10 |  | 9 | 11 | 0.017433 | 0.125 | 0.08 | 261 | 0 | 0.364 | 1 | 1 | cs | TRUE
11 | LV_6640-12_0_6_line_11 |  | 9 | 12 | 0.020772 | 0.125 | 0.08 | 261 | 0 | 0.364 | 1 | 1 | cs | TRUE
12 | LV_6640-12_0_6_line_12 |  | 10 | 13 | 0.045376 | 0.125 | 0.08 | 261 | 0 | 0.364 | 1 | 1 | cs | TRUE
13 | LV_6640-12_0_6_line_13 |  | 11 | 91 | 0.0092703 | 0.125 | 0.08 | 261 | 0 | 0.364 | 1 | 1 | cs | TRUE
14 | LV_6640-12_0_6_line_14 |  | 12 | 73 | 0.010164 | 0.125 | 0.08 | 261 | 0 | 0.364 | 1 | 2 | cs | TRUE
15 | LV_6640-12_0_6_line_15 |  | 13 | 92 | 0.0065783 | 0.125 | 0.08 | 261 | 0 | 0.364 | 1 | 1 | cs | TRUE
16 | LV_6640-12_0_6_line_16 |  | 14 | 15 | 0.014361 | 0.125 | 0.08 | 261 | 0 | 0.364 | 1 | 1 | cs | TRUE
17 | LV_6640-12_0_6_line_17 |  | 14 | 16 | 0.011528 | 0.125 | 0.08 | 261 | 0 | 0.364 | 1 | 1 | cs | TRUE
18 | LV_6640-12_0_6_line_18 |  | 16 | 17 | 0.016321 | 0.125 | 0.08 | 261 | 0 | 0.364 | 1 | 1 | cs | TRUE
19 | LV_6640-12_0_6_line_19 |  | 17 | 18 | 4.2346e-05 | 0.125 | 0.08 | 261 | 0 | 0.364 | 1 | 1 | cs | TRUE
20 | LV_6640-12_0_6_line_20 |  | 18 | 24 | 0.026857 | 0.125 | 0.08 | 261 | 0 | 0.364 | 1 | 1 | cs | TRUE
21 | LV_6640-12_0_6_line_21 |  | 19 | 20 | 0.011555 | 0.125 | 0.08 | 261 | 0 | 0.364 | 1 | 1 | cs | TRUE
22 | LV_6640-12_0_6_line_22 |  | 19 | 21 | 0.039716 | 0.125 | 0.08 | 261 | 0 | 0.364 | 1 | 1 | cs | TRUE
23 | LV_6640-12_0_6_line_23 |  | 20 | 34 | 0.007731 | 0.125 | 0.08 | 261 | 0 | 0.364 | 1 | 1 | cs | TRUE
24 | LV_6640-12_0_6_line_24 |  | 22 | 23 | 0.018513 | 0.125 | 0.08 | 261 | 0 | 0.364 | 1 | 1 | cs | TRUE
25 | LV_6640-12_0_6_line_25 |  | 22 | 24 | 0.043658 | 0.125 | 0.08 | 261 | 0 | 0.364 | 1 | 1 | cs | TRUE
26 | LV_6640-12_0_6_line_26 |  | 23 | 59 | 0.017498 | 0.125 | 0.08 | 261 | 0 | 0.364 | 1 | 1 | cs | TRUE
27 | LV_6640-12_0_6_line_27 |  | 24 | 110 | 0.02446 | 0.125 | 0.08 | 261 | 0 | 0.364 | 1 | 1 | cs | TRUE
28 | LV_6640-12_0_6_line_28 |  | 24 | 111 | 0.01409 | 0.125 | 0.08 | 261 | 0 | 0.364 | 1 | 1 | cs | TRUE
29 | LV_6640-12_0_6_line_29 |  | 25 | 26 | 0.00021798 | 0.125 | 0.08 | 261 | 0 | 0.364 | 1 | 3 | cs | TRUE
30 | LV_6640-12_0_6_line_30 |  | 25 | 27 | 0.014679 | 0.125 | 0.08 | 261 | 0 | 0.364 | 1 | 3 | cs | TRUE
31 | LV_6640-12_0_6_line_31 |  | 26 | 28 | 0.033299 | 0.125 | 0.08 | 261 | 0 | 0.364 | 1 | 3 | cs | TRUE
32 | LV_6640-12_0_6_line_32 |  | 27 | 29 | 0.006491 | 0.125 | 0.08 | 261 | 0 | 0.364 | 1 | 1 | cs | TRUE
33 | LV_6640-12_0_6_line_33 |  | 27 | 30 | 0.021262 | 0.125 | 0.08 | 261 | 0 | 0.364 | 1 | 3 | cs | TRUE
34 | LV_6640-12_0_6_line_34 |  | 28 | 31 | 0.041408 | 0.125 | 0.08 | 261 | 0 | 0.364 | 1 | 2 | cs | TRUE
35 | LV_6640-12_0_6_line_35 |  | 29 | 32 | 0.006136 | 0.125 | 0.08 | 261 | 0 | 0.364 | 1 | 1 | cs | TRUE
36 | LV_6640-12_0_6_line_36 |  | 30 | 33 | 0.0049619 | 0.125 | 0.08 | 261 | 0 | 0.364 | 1 | 3 | cs | TRUE
37 | LV_6640-12_0_6_line_37 |  | 31 | 34 | 0.016317 | 0.125 | 0.08 | 261 | 0 | 0.364 | 1 | 1 | cs | TRUE
38 | LV_6640-12_0_6_line_38 |  | 31 | 35 | 0.015835 | 0.125 | 0.08 | 261 | 0 | 0.364 | 1 | 1 | cs | TRUE
39 | LV_6640-12_0_6_line_39 |  | 32 | 36 | 0.01604 | 0.125 | 0.08 | 261 | 0 | 0.364 | 1 | 1 | cs | TRUE
40 | LV_6640-12_0_6_line_40 |  | 33 | 39 | 0.00917 | 0.125 | 0.08 | 261 | 0 | 0.364 | 1 | 3 | cs | TRUE
41 | LV_6640-12_0_6_line_41 |  | 35 | 59 | 0.024877 | 0.125 | 0.08 | 261 | 0 | 0.364 | 1 | 1 | cs | TRUE
42 | LV_6640-12_0_6_line_42 |  | 36 | 97 | 0.015779 | 0.125 | 0.08 | 261 | 0 | 0.364 | 1 | 1 | cs | TRUE
43 | LV_6640-12_0_6_line_43 |  | 37 | 38 | 0.012437 | 0.125 | 0.08 | 261 | 0 | 0.364 | 1 | 1 | cs | TRUE
44 | LV_6640-12_0_6_line_44 |  | 38 | 61 | 0.028051 | 0.125 | 0.08 | 261 | 0 | 0.364 | 1 | 1 | cs | TRUE
45 | LV_6640-12_0_6_line_45 |  | 38 | 58 | 0.005568 | 0.125 | 0.08 | 261 | 0 | 0.364 | 1 | 1 | cs | TRUE
46 | LV_6640-12_0_6_line_46 |  | 39 | 113 | 0.01548 | 0.125 | 0.08 | 261 | 0 | 0.364 | 1 | 1 | cs | TRUE
47 | LV_6640-12_0_6_line_47 |  | 39 | 95 | 0.007472 | 0.125 | 0.08 | 261 | 0 | 0.364 | 1 | 3 | cs | TRUE
48 | LV_6640-12_0_6_line_48 |  | 40 | 41 | 0.017831 | 0.125 | 0.08 | 261 | 0 | 0.364 | 1 | 1 | cs | TRUE
49 | LV_6640-12_0_6_line_49 |  | 41 | 42 | 0.017822 | 0.125 | 0.08 | 261 | 0 | 0.364 | 1 | 1 | cs | TRUE
50 | LV_6640-12_0_6_line_50 |  | 41 | 43 | 0.031236 | 0.125 | 0.08 | 261 | 0 | 0.364 | 1 | 1 | cs | TRUE
51 | LV_6640-12_0_6_line_51 |  | 42 | 44 | 0.020938 | 0.125 | 0.08 | 261 | 0 | 0.364 | 1 | 1 | cs | TRUE
52 | LV_6640-12_0_6_line_52 |  | 43 | 45 | 0.031925 | 0.125 | 0.08 | 261 | 0 | 0.364 | 1 | 1 | cs | TRUE
53 | LV_6640-12_0_6_line_53 |  | 44 | 46 | 0.02055 | 0.125 | 0.08 | 261 | 0 | 0.364 | 1 | 1 | cs | TRUE
54 | LV_6640-12_0_6_line_54 |  | 45 | 47 | 0.0059483 | 0.125 | 0.08 | 261 | 0 | 0.364 | 1 | 1 | cs | TRUE
55 | LV_6640-12_0_6_line_55 |  | 46 | 53 | 0.0085472 | 0.125 | 0.08 | 261 | 0 | 0.364 | 1 | 1 | cs | TRUE
56 | LV_6640-12_0_6_line_56 |  | 47 | 123 | 0.030278 | 0.125 | 0.08 | 261 | 0 | 0.364 | 1 | 1 | cs | TRUE
57 | LV_6640-12_0_6_line_57 |  | 48 | 49 | 0.0069402 | 0.125 | 0.08 | 261 | 0 | 0.364 | 1 | 1 | cs | TRUE
58 | LV_6640-12_0_6_line_58 |  | 48 | 50 | 0.02144 | 0.125 | 0.08 | 261 | 0 | 0.364 | 1 | 1 | cs | TRUE
59 | LV_6640-12_0_6_line_59 |  | 49 | 52 | 0.0099451 | 0.125 | 0.08 | 261 | 0 | 0.364 | 1 | 1 | cs | TRUE
60 | LV_6640-12_0_6_line_60 |  | 50 | 51 | 0.007136 | 0.125 | 0.08 | 261 | 0 | 0.364 | 1 | 1 | cs | TRUE
61 | LV_6640-12_0_6_line_61 |  | 51 | 127 | 0.011466 | 0.125 | 0.08 | 261 | 0 | 0.364 | 1 | 1 | cs | TRUE
62 | LV_6640-12_0_6_line_62 |  | 51 | 125 | 0.017442 | 0.125 | 0.08 | 261 | 0 | 0.364 | 1 | 1 | cs | TRUE
63 | LV_6640-12_0_6_line_63 |  | 53 | 54 | 0.010878 | 0.125 | 0.08 | 261 | 0 | 0.364 | 1 | 1 | cs | TRUE
64 | LV_6640-12_0_6_line_64 |  | 54 | 55 | 0.0085626 | 0.125 | 0.08 | 261 | 0 | 0.364 | 1 | 1 | cs | TRUE
65 | LV_6640-12_0_6_line_65 |  | 55 | 75 | 0.015423 | 0.125 | 0.08 | 261 | 0 | 0.364 | 1 | 1 | cs | TRUE
66 | LV_6640-12_0_6_line_66 |  | 56 | 57 | 0.03023 | 0.125 | 0.08 | 261 | 0 | 0.364 | 1 | 1 | cs | TRUE
67 | LV_6640-12_0_6_line_67 |  | 56 | 58 | 0.0094552 | 0.125 | 0.08 | 261 | 0 | 0.364 | 1 | 1 | cs | TRUE
68 | LV_6640-12_0_6_line_68 |  | 57 | 59 | 0.017382 | 0.125 | 0.08 | 261 | 0 | 0.364 | 1 | 1 | cs | TRUE
69 | LV_6640-12_0_6_line_69 |  | 59 | 60 | 0.03267 | 0.125 | 0.08 | 261 | 0 | 0.364 | 1 | 1 | cs | TRUE
70 | LV_6640-12_0_6_line_70 |  | 61 | 62 | 0.0012352 | 0.125 | 0.08 | 261 | 0 | 0.364 | 1 | 1 | cs | TRUE
71 | LV_6640-12_0_6_line_71 |  | 62 | 93 | 0.011423 | 0.125 | 0.08 | 261 | 0 | 0.364 | 1 | 1 | cs | TRUE
72 | LV_6640-12_0_6_line_72 |  | 63 | 64 | 0.021169 | 0.125 | 0.08 | 261 | 0 | 0.364 | 1 | 1 | cs | TRUE
73 | LV_6640-12_0_6_line_73 |  | 63 | 65 | 0.011739 | 0.125 | 0.08 | 261 | 0 | 0.364 | 1 | 1 | cs | TRUE
74 | LV_6640-12_0_6_line_74 |  | 64 | 66 | 0.018896 | 0.125 | 0.08 | 261 | 0 | 0.364 | 1 | 1 | cs | TRUE
75 | LV_6640-12_0_6_line_75 |  | 64 | 67 | 0.026325 | 0.125 | 0.08 | 261 | 0 | 0.364 | 1 | 1 | cs | TRUE
76 | LV_6640-12_0_6_line_76 |  | 65 | 68 | 0.016305 | 0.125 | 0.08 | 261 | 0 | 0.364 | 1 | 1 | cs | TRUE
77 | LV_6640-12_0_6_line_77 |  | 66 | 69 | 0.024479 | 0.125 | 0.08 | 261 | 0 | 0.364 | 1 | 1 | cs | TRUE
78 | LV_6640-12_0_6_line_78 |  | 68 | 70 | 0.02985 | 0.125 | 0.08 | 261 | 0 | 0.364 | 1 | 1 | cs | TRUE
79 | LV_6640-12_0_6_line_79 |  | 69 | 75 | 0.022479 | 0.125 | 0.08 | 261 | 0 | 0.364 | 1 | 1 | cs | TRUE
80 | LV_6640-12_0_6_line_80 |  | 69 | 76 | 0.026798 | 0.125 | 0.08 | 261 | 0 | 0.364 | 1 | 1 | cs | TRUE
81 | LV_6640-12_0_6_line_81 |  | 70 | 71 | 0.019616 | 0.125 | 0.08 | 261 | 0 | 0.364 | 1 | 1 | cs | TRUE
82 | LV_6640-12_0_6_line_82 |  | 71 | 72 | 0.025592 | 0.125 | 0.08 | 261 | 0 | 0.364 | 1 | 3 | cs | TRUE
83 | LV_6640-12_0_6_line_83 |  | 71 | 73 | 0.0475 | 0.125 | 0.08 | 261 | 0 | 0.364 | 1 | 3 | cs | TRUE
84 | LV_6640-12_0_6_line_84 |  | 71 | 74 | 0.020281 | 0.125 | 0.08 | 261 | 0 | 0.364 | 1 | 1 | cs | TRUE
85 | LV_6640-12_0_6_line_85 |  | 72 | 84 | 0.00016537 | 0.125 | 0.08 | 261 | 0 | 0.364 | 1 | 3 | cs | TRUE
86 | LV_6640-12_0_6_line_86 |  | 77 | 78 | 0.032848 | 0.125 | 0.08 | 261 | 0 | 0.364 | 1 | 1 | cs | TRUE
87 | LV_6640-12_0_6_line_87 |  | 77 | 79 | 0.019559 | 0.125 | 0.08 | 261 | 0 | 0.364 | 1 | 1 | cs | TRUE
88 | LV_6640-12_0_6_line_88 |  | 77 | 80 | 0.019409 | 0.125 | 0.08 | 261 | 0 | 0.364 | 1 | 1 | cs | TRUE
89 | LV_6640-12_0_6_line_89 |  | 78 | 135 | 0.023984 | 0.125 | 0.08 | 261 | 0 | 0.364 | 1 | 1 | cs | TRUE
90 | LV_6640-12_0_6_line_90 |  | 79 | 136 | 0.0018913 | 0.125 | 0.08 | 261 | 0 | 0.364 | 1 | 1 | cs | TRUE
91 | LV_6640-12_0_6_line_91 |  | 81 | 82 | 0.0037953 | 0.125 | 0.08 | 261 | 0 | 0.364 | 1 | 1 | cs | TRUE
92 | LV_6640-12_0_6_line_92 |  | 81 | 83 | 0.0089416 | 0.125 | 0.08 | 261 | 0 | 0.364 | 1 | 1 | cs | TRUE
93 | LV_6640-12_0_6_line_93 |  | 82 | 99 | 0.012612 | 0.125 | 0.08 | 261 | 0 | 0.364 | 1 | 1 | cs | TRUE
94 | LV_6640-12_0_6_line_94 |  | 83 | 98 | 0.01581 | 0.125 | 0.08 | 261 | 0 | 0.364 | 1 | 1 | cs | TRUE
95 | LV_6640-12_0_6_line_95 |  | 84 | 95 | 0.029804 | 0.125 | 0.08 | 261 | 0 | 0.364 | 1 | 3 | cs | TRUE
96 | LV_6640-12_0_6_line_96 |  | 85 | 86 | 0.02961 | 0.125 | 0.08 | 261 | 0 | 0.364 | 1 | 1 | cs | TRUE
97 | LV_6640-12_0_6_line_97 |  | 86 | 87 | 0.008366 | 0.125 | 0.08 | 261 | 0 | 0.364 | 1 | 1 | cs | TRUE
98 | LV_6640-12_0_6_line_98 |  | 87 | 88 | 0.010436 | 0.125 | 0.08 | 261 | 0 | 0.364 | 1 | 1 | cs | TRUE
99 | LV_6640-12_0_6_line_99 |  | 87 | 89 | 0.0196 | 0.125 | 0.08 | 261 | 0 | 0.364 | 1 | 1 | cs | TRUE
100 | LV_6640-12_0_6_line_100 |  | 89 | 90 | 0.035261 | 0.125 | 0.08 | 261 | 0 | 0.364 | 1 | 1 | cs | TRUE
101 | LV_6640-12_0_6_line_101 |  | 90 | 105 | 0.041928 | 0.125 | 0.08 | 261 | 0 | 0.364 | 1 | 1 | cs | TRUE
102 | LV_6640-12_0_6_line_102 |  | 92 | 120 | 0.018746 | 0.125 | 0.08 | 261 | 0 | 0.364 | 1 | 1 | cs | TRUE
103 | LV_6640-12_0_6_line_103 |  | 93 | 132 | 0.0089541 | 0.125 | 0.08 | 261 | 0 | 0.364 | 1 | 1 | cs | TRUE
104 | LV_6640-12_0_6_line_104 |  | 94 | 95 | 0.007434 | 0.125 | 0.08 | 261 | 0 | 0.364 | 1 | 1 | cs | TRUE
105 | LV_6640-12_0_6_line_105 |  | 94 | 96 | 0.014248 | 0.125 | 0.08 | 261 | 0 | 0.364 | 1 | 1 | cs | TRUE
106 | LV_6640-12_0_6_line_106 |  | 96 | 98 | 0.0020764 | 0.125 | 0.08 | 261 | 0 | 0.364 | 1 | 1 | cs | TRUE
107 | LV_6640-12_0_6_line_107 |  | 97 | 108 | 0.01267 | 0.125 | 0.08 | 261 | 0 | 0.364 | 1 | 1 | cs | TRUE
108 | LV_6640-12_0_6_line_108 |  | 99 | 136 | 0.013934 | 0.125 | 0.08 | 261 | 0 | 0.364 | 1 | 1 | cs | TRUE
109 | LV_6640-12_0_6_line_109 |  | 100 | 101 | 0.0041447 | 0.125 | 0.08 | 261 | 0 | 0.364 | 1 | 1 | cs | TRUE
110 | LV_6640-12_0_6_line_110 |  | 100 | 102 | 5.3606e-05 | 0.125 | 0.08 | 261 | 0 | 0.364 | 1 | 1 | cs | TRUE
111 | LV_6640-12_0_6_line_111 |  | 101 | 103 | 0.0022886 | 0.125 | 0.08 | 261 | 0 | 0.364 | 1 | 1 | cs | TRUE
112 | LV_6640-12_0_6_line_112 |  | 102 | 104 | 0.018442 | 0.125 | 0.08 | 261 | 0 | 0.364 | 1 | 1 | cs | TRUE
113 | LV_6640-12_0_6_line_113 |  | 104 | 105 | 0.04628 | 0.125 | 0.08 | 261 | 0 | 0.364 | 1 | 1 | cs | TRUE
114 | LV_6640-12_0_6_line_114 |  | 104 | 106 | 0.0096292 | 0.125 | 0.08 | 261 | 0 | 0.364 | 1 | 1 | cs | TRUE
115 | LV_6640-12_0_6_line_115 |  | 106 | 107 | 0.021739 | 0.125 | 0.08 | 261 | 0 | 0.364 | 1 | 1 | cs | TRUE
116 | LV_6640-12_0_6_line_116 |  | 107 | 126 | 0.004332 | 0.125 | 0.08 | 261 | 0 | 0.364 | 1 | 1 | cs | TRUE
117 | LV_6640-12_0_6_line_117 |  | 108 | 109 | 0.012659 | 0.125 | 0.08 | 261 | 0 | 0.364 | 1 | 1 | cs | TRUE
118 | LV_6640-12_0_6_line_118 |  | 111 | 112 | 3.6279e-05 | 0.125 | 0.08 | 261 | 0 | 0.364 | 1 | 1 | cs | TRUE
119 | LV_6640-12_0_6_line_119 |  | 113 | 114 | 0.022485 | 0.125 | 0.08 | 261 | 0 | 0.364 | 1 | 1 | cs | TRUE
120 | LV_6640-12_0_6_line_120 |  | 115 | 116 | 0.0014335 | 0.125 | 0.08 | 261 | 0 | 0.364 | 1 | 1 | cs | TRUE
121 | LV_6640-12_0_6_line_121 |  | 115 | 117 | 0.0030325 | 0.125 | 0.08 | 261 | 0 | 0.364 | 1 | 1 | cs | TRUE
122 | LV_6640-12_0_6_line_122 |  | 116 | 118 | 0.00064762 | 0.125 | 0.08 | 261 | 0 | 0.364 | 1 | 1 | cs | TRUE
123 | LV_6640-12_0_6_line_123 |  | 117 | 119 | 0.0086824 | 0.125 | 0.08 | 261 | 0 | 0.364 | 1 | 1 | cs | TRUE
124 | LV_6640-12_0_6_line_124 |  | 118 | 120 | 0.0045093 | 0.125 | 0.08 | 261 | 0 | 0.364 | 1 | 1 | cs | TRUE
125 | LV_6640-12_0_6_line_125 |  | 119 | 121 | 0.00031628 | 0.125 | 0.08 | 261 | 0 | 0.364 | 1 | 1 | cs | TRUE
126 | LV_6640-12_0_6_line_126 |  | 121 | 122 | 0.00051923 | 0.125 | 0.08 | 261 | 0 | 0.364 | 1 | 1 | cs | TRUE
127 | LV_6640-12_0_6_line_127 |  | 122 | 126 | 0.0033465 | 0.125 | 0.08 | 261 | 0 | 0.364 | 1 | 1 | cs | TRUE
128 | LV_6640-12_0_6_line_128 |  | 123 | 124 | 0.00055321 | 0.125 | 0.08 | 261 | 0 | 0.364 | 1 | 1 | cs | TRUE
129 | LV_6640-12_0_6_line_129 |  | 124 | 125 | 0.0040936 | 0.125 | 0.08 | 261 | 0 | 0.364 | 1 | 1 | cs | TRUE
130 | LV_6640-12_0_6_line_130 |  | 127 | 128 | 0.0082761 | 0.125 | 0.08 | 261 | 0 | 0.364 | 1 | 1 | cs | TRUE
131 | LV_6640-12_0_6_line_131 |  | 128 | 129 | 0.0098023 | 0.125 | 0.08 | 261 | 0 | 0.364 | 1 | 1 | cs | TRUE
132 | LV_6640-12_0_6_line_132 |  | 129 | 131 | 0.0098146 | 0.125 | 0.08 | 261 | 0 | 0.364 | 1 | 1 | cs | TRUE
133 | LV_6640-12_0_6_line_133 |  | 130 | 131 | 0.009768 | 0.125 | 0.08 | 261 | 0 | 0.364 | 1 | 1 | cs | TRUE
134 | LV_6640-12_0_6_line_134 |  | 132 | 133 | 0.034535 | 0.125 | 0.08 | 261 | 0 | 0.364 | 1 | 1 | cs | TRUE
135 | LV_6640-12_0_6_line_135 |  | 133 | 134 | 0.006578 | 0.125 | 0.08 | 261 | 0 | 0.364 | 1 | 1 | cs | TRUE

## trafo
| name | std_type | hv_bus | lv_bus | sn_mva | vn_hv_kv | vn_lv_kv | vk_percent | vkr_percent | pfe_kw | i0_percent | shift_degree | tap_side | tap_neutral | tap_min | tap_max | tap_step_percent | tap_step_degree | tap_pos | tap_phase_shifter | parallel | df | in_service
0 | LV_6640-12_0_6_trafo_13 | 0.63 MVA 20/0.4 kV | 137 | 26 | 0.63 | 20 | 0.4 | 6 | 1.206 | 1.65 | 0.2619 | 150 | hv | 0 | -2 | 2 | 2.5 | 0 | 0 | FALSE | 1 | 1 | TRUE

## line_geodata
| x0 | y0 | x1 | y1 | x2 | y2 | x3 | y3 | x4 | y4 | x5 | y5 | x6 | y6 | x7 | y7 | x8 | y8 | x9 | y9 | x10 | y10 | x11 | y11 | x12 | y12
0 | 2504213.0258 | 1115570.0276 | 2504217.5701 | 1115568.5003
1 | 2504213.0258 | 1115570.0276 | 2504197.7491 | 1115575.1623
2 | 2504191.2344 | 1115577.3519 | 2504197.7491 | 1115575.1623
3 | 2504191.2344 | 1115577.3519 | 2504176.0522 | 1115582.4547
4 | 2504169.5533 | 1115584.6391 | 2504176.0522 | 1115582.4547
5 | 2504141.4614 | 1115594.0809 | 2504169.5533 | 1115584.6391
6 | 2504263.0724 | 1115946.3105 | 2504268.9524 | 1115944.4333
7 | 2504252.1688 | 1115949.7916 | 2504263.0724 | 1115946.3105
8 | 2504249.8605 | 1115928.8486 | 2504245.6391 | 1115930.95 | 2504241.6766 | 1115932.825 | 2504243.7454 | 1115937.6619 | 2504245.6946 | 1115943.2345 | 2504247.843 | 1115951.1498 | 2504252.1688 | 1115949.7916
9 | 2504249.9681 | 1115981.0012 | 2504250.5337 | 1115973.8101 | 2504250.6352 | 1115970.4619 | 2504250.4739 | 1115967.1069 | 2504250.0797 | 1115963.1774 | 2504247.843 | 1115951.1498 | 2504252.1688 | 1115949.7916
10 | 2504249.8605 | 1115928.8486 | 2504265.0603 | 1115920.3118
11 | 2504249.8605 | 1115928.8486 | 2504245.6593 | 1115920.5211 | 2504240.6918 | 1115915.4966 | 2504238.6858 | 1115911.6035
12 | 2504249.9681 | 1115981.0012 | 2504295.1143 | 1115976.4414
13 | 2504273.1431 | 1115915.7722 | 2504265.0603 | 1115920.3118
14 | 2504233.9398 | 1115902.6177 | 2504234.924 | 1115904.3032 | 2504238.6858 | 1115911.6035
15 | 2504301.6594 | 1115975.7803 | 2504295.1143 | 1115976.4414
16 | 2504453.0476 | 1115899.6975 | 2504465.5912 | 1115892.7057
17 | 2504474.1304 | 1115885.7889 | 2504466.5376 | 1115890.0447 | 2504465.5912 | 1115892.7057 | 2504465.5912 | 1115892.7057
18 | 2504474.1304 | 1115885.7889 | 2504465.9669 | 1115871.6557
19 | 2504465.9457 | 1115871.6191 | 2504465.9669 | 1115871.6557
20 | 2504452.5126 | 1115848.3627 | 2504465.9457 | 1115871.6191
21 | 2504380.6785 | 1115889.0446 | 2504375.0604 | 1115878.9469
22 | 2504380.6785 | 1115889.0446 | 2504397.2685 | 1115919.0676 | 2504402.1902 | 1115916.8106
23 | 2504371.3017 | 1115872.1911 | 2504375.0604 | 1115878.9469
24 | 2504414.4689 | 1115869.9768 | 2504413.779 | 1115868.3422 | 2504412.6013 | 1115862.2237 | 2504407.4183 | 1115853.0824
25 | 2504414.4689 | 1115869.9768 | 2504452.5126 | 1115848.3627
26 | 2504398.7879 | 1115837.8603 | 2504407.4183 | 1115853.0824
27 | 2504473.8267 | 1115836.2521 | 2504452.5126 | 1115848.3627
28 | 2504452.5126 | 1115848.3627 | 2504445.5335 | 1115836.1224
29 | 2504314.8737 | 1115834.4277 | 2504314.7659 | 1115834.2382
30 | 2504306.9233 | 1115821.9136 | 2504308.9885 | 1115824.0822 | 2504314.7659 | 1115834.2382
31 | 2504340.0307 | 1115831.7417 | 2504319.8701 | 1115843.2108 | 2504314.8737 | 1115834.4277
32 | 2504304.4653 | 1115815.9043 | 2504306.9233 | 1115821.9136
33 | 2504306.9233 | 1115821.9136 | 2504288.2464 | 1115832.0737
34 | 2504363.3685 | 1115857.9323 | 2504349.2924 | 1115833.5731 | 2504346.2041 | 1115828.2298 | 2504340.0307 | 1115831.7417
35 | 2504301.3852 | 1115810.5942 | 2504304.4653 | 1115815.9043
36 | 2504288.2464 | 1115832.0737 | 2504283.8877 | 1115834.4448
37 | 2504363.3685 | 1115857.9323 | 2504371.3017 | 1115872.1911
38 | 2504363.3685 | 1115857.9323 | 2504377.1447 | 1115850.1254
39 | 2504301.3852 | 1115810.5942 | 2504293.1609 | 1115796.8236
40 | 2504275.8324 | 1115838.8268 | 2504283.8877 | 1115834.4448
41 | 2504398.7879 | 1115837.8603 | 2504377.1447 | 1115850.1254
42 | 2504293.1609 | 1115796.8236 | 2504285.0701 | 1115783.2768
43 | 2504358.0967 | 1115794.5989 | 2504350.3904 | 1115792.6528 | 2504346.7414 | 1115792.3881 | 2504345.9257 | 1115792.5437
44 | 2504358.0967 | 1115794.5989 | 2504365.1431 | 1115767.447
45 | 2504358.0967 | 1115794.5989 | 2504363.4792 | 1115796.0814
46 | 2504275.8324 | 1115838.8268 | 2504277.3304 | 1115845.6517 | 2504281.5772 | 1115853.0068
47 | 2504275.8324 | 1115838.8268 | 2504268.7958 | 1115836.2588
48 | 2504103.2593 | 1115625.7056 | 2504097.6064 | 1115608.7946
49 | 2504103.2593 | 1115625.7056 | 2504109.1031 | 1115642.5427
50 | 2504103.2593 | 1115625.7056 | 2504132.8481 | 1115615.6953
51 | 2504115.9686 | 1115662.3231 | 2504109.1031 | 1115642.5427
52 | 2504141.4614 | 1115594.0809 | 2504146.288 | 1115611.1483 | 2504132.8481 | 1115615.6953
53 | 2504115.9686 | 1115662.3231 | 2504122.7068 | 1115681.7367
54 | 2504141.4614 | 1115594.0809 | 2504140.0382 | 1115588.3054
55 | 2504125.5093 | 1115689.8113 | 2504122.7068 | 1115681.7367
56 | 2504140.0382 | 1115588.3054 | 2504134.9333 | 1115567.5903 | 2504132.8465 | 1115558.8944
57 | 2504131.2217 | 1115509.8844 | 2504137.5701 | 1115507.08
58 | 2504125.6282 | 1115530.5816 | 2504131.2217 | 1115509.8844
59 | 2504146.6672 | 1115503.0615 | 2504137.5701 | 1115507.08
60 | 2504125.6282 | 1115530.5816 | 2504127.5442 | 1115537.4554
61 | 2504127.5442 | 1115537.4554 | 2504138.3986 | 1115533.7597
62 | 2504127.5442 | 1115537.4554 | 2504128.2938 | 1115539.9229 | 2504131.7622 | 1115554.3759
63 | 2504129.0763 | 1115700.0884 | 2504125.5093 | 1115689.8113
64 | 2504131.884 | 1115708.1776 | 2504129.0763 | 1115700.0884
65 | 2504137.7198 | 1115722.4414 | 2504133.6274 | 1115713.2006 | 2504131.884 | 1115708.1776
66 | 2504390.1781 | 1115822.7609 | 2504380.3225 | 1115805.4766 | 2504372.585 | 1115798.628
67 | 2504363.4792 | 1115796.0814 | 2504372.585 | 1115798.628
68 | 2504398.7879 | 1115837.8603 | 2504390.1781 | 1115822.7609
69 | 2504398.7879 | 1115837.8603 | 2504416.9681 | 1115828.2783 | 2504418.2706 | 1115825.6784 | 2504420.1635 | 1115821.835 | 2504423.3522 | 1115819.3609 | 2504424.1306 | 1115818.9263
70 | 2504365.1431 | 1115767.447 | 2504365.4534 | 1115766.2515
71 | 2504368.3228 | 1115755.1947 | 2504365.4534 | 1115766.2515
72 | 2504170.685 | 1115779.4544 | 2504181.4302 | 1115797.6932
73 | 2504187.3889 | 1115807.8074 | 2504181.4302 | 1115797.6932
74 | 2504170.685 | 1115779.4544 | 2504161.0617 | 1115763.1923
75 | 2504170.685 | 1115779.4544 | 2504193.4408 | 1115766.2197
76 | 2504195.9562 | 1115821.6914 | 2504187.3889 | 1115807.8074
77 | 2504148.5955 | 1115742.1257 | 2504152.0629 | 1115747.9855 | 2504161.0617 | 1115763.1923
78 | 2504195.9562 | 1115821.6914 | 2504211.0053 | 1115847.4707
79 | 2504148.5955 | 1115742.1257 | 2504141.4822 | 1115729.375 | 2504137.7198 | 1115722.4414
80 | 2504148.5955 | 1115742.1257 | 2504160.1702 | 1115739.652 | 2504172.9999 | 1115731.9545
81 | 2504220.895 | 1115864.4118 | 2504211.0053 | 1115847.4707
82 | 2504220.895 | 1115864.4118 | 2504242.9582 | 1115851.4444
83 | 2504220.895 | 1115864.4118 | 2504214.0327 | 1115868.4674 | 2504233.9398 | 1115902.6177
84 | 2504220.895 | 1115864.4118 | 2504231.0563 | 1115881.9636
85 | 2504243.1007 | 1115851.3606 | 2504242.9582 | 1115851.4444
86 | 2504223.2559 | 1115748.7255 | 2504251.6167 | 1115732.0109
87 | 2504223.2559 | 1115748.7255 | 2504233.0885 | 1115765.6329
88 | 2504223.2559 | 1115748.7255 | 2504213.4531 | 1115731.9737
89 | 2504251.6167 | 1115732.0109 | 2504270.9425 | 1115721.1318 | 2504272.536 | 1115720.2814
90 | 2504234.0393 | 1115767.2678 | 2504233.0885 | 1115765.6329
91 | 2504249.2928 | 1115793.4966 | 2504247.3848 | 1115790.2157
92 | 2504249.2928 | 1115793.4966 | 2504253.814 | 1115801.2109
93 | 2504247.3848 | 1115790.2157 | 2504241.0443 | 1115779.3131
94 | 2504261.8079 | 1115814.8506 | 2504253.814 | 1115801.2109
95 | 2504268.7958 | 1115836.2588 | 2504243.1007 | 1115851.3606
96 | 2504390.8389 | 1116050.1275 | 2504365.5092 | 1116065.4625
97 | 2504386.1579 | 1116043.1861 | 2504390.8389 | 1116050.1275
98 | 2504386.1579 | 1116043.1861 | 2504379.734 | 1116047.1233 | 2504377.5957 | 1116049.1139
99 | 2504386.1579 | 1116043.1861 | 2504395.8795 | 1116036.3505 | 2504400.8105 | 1116032.2478 | 2504401.689 | 1116031.2878
100 | 2504401.689 | 1116031.2878 | 2504405.1978 | 1116027.4534 | 2504410.8469 | 1116020.4154 | 2504414.7214 | 1116014.9286 | 2504417.5613 | 1116009.9362 | 2504421.6125 | 1116002.3746
101 | 2504422.8612 | 1115973.9637 | 2504435.3673 | 1115976.7012 | 2504421.6125 | 1116002.3746
102 | 2504301.6594 | 1115975.7803 | 2504320.3971 | 1115976.3376
103 | 2504370.572 | 1115746.5277 | 2504368.3228 | 1115755.1947
104 | 2504270.062 | 1115828.9342 | 2504268.7958 | 1115836.2588
105 | 2504270.062 | 1115828.9342 | 2504262.8578 | 1115816.642
106 | 2504261.8079 | 1115814.8506 | 2504262.8578 | 1115816.642
107 | 2504278.5736 | 1115772.3991 | 2504285.0701 | 1115783.2768
108 | 2504241.0443 | 1115779.3131 | 2504234.0393 | 1115767.2678
109 | 2504378.5327 | 1115998.2281 | 2504378.69 | 1116002.3698
110 | 2504378.5307 | 1115998.1745 | 2504378.5327 | 1115998.2281
111 | 2504378.7769 | 1116004.6568 | 2504378.69 | 1116002.3698
112 | 2504378.0123 | 1115979.7424 | 2504378.1382 | 1115989.6577 | 2504378.3933 | 1115994.5566 | 2504378.5307 | 1115998.1745
113 | 2504378.0123 | 1115979.7424 | 2504412.5893 | 1115970.9018 | 2504422.8612 | 1115973.9637
114 | 2504378.0123 | 1115979.7424 | 2504368.5178 | 1115981.3475
115 | 2504368.5178 | 1115981.3475 | 2504365.6059 | 1115981.8398 | 2504347.0344 | 1115979.0121
116 | 2504347.0344 | 1115979.0121 | 2504342.7518 | 1115978.36
117 | 2504278.5736 | 1115772.3991 | 2504272.0825 | 1115761.5307
118 | 2504445.5156 | 1115836.0909 | 2504445.5335 | 1115836.1224
119 | 2504292.8203 | 1115872.4788 | 2504281.5772 | 1115853.0068
120 | 2504326.9846 | 1115976.5336 | 2504325.5517 | 1115976.4909
121 | 2504326.9846 | 1115976.5336 | 2504330.0158 | 1115976.6237
122 | 2504324.9044 | 1115976.4717 | 2504325.5517 | 1115976.4909
123 | 2504338.6174 | 1115977.7305 | 2504331.6723 | 1115976.673 | 2504330.0158 | 1115976.6237
124 | 2504320.3971 | 1115976.3376 | 2504324.9044 | 1115976.4717
125 | 2504338.6174 | 1115977.7305 | 2504338.9301 | 1115977.7781
126 | 2504338.9301 | 1115977.7781 | 2504339.4434 | 1115977.8562
127 | 2504342.7518 | 1115978.36 | 2504339.4434 | 1115977.8562
128 | 2504132.8465 | 1115558.8944 | 2504132.7174 | 1115558.3565
129 | 2504131.7622 | 1115554.3759 | 2504132.7174 | 1115558.3565
130 | 2504138.3986 | 1115533.7597 | 2504146.2331 | 1115531.0922
131 | 2504155.5123 | 1115527.9328 | 2504146.2331 | 1115531.0922
132 | 2504155.5123 | 1115527.9328 | 2504164.8032 | 1115524.7694
133 | 2504174.0499 | 1115521.6211 | 2504164.8032 | 1115524.7694
134 | 2504366.7332 | 1115721.0728 | 2504369.0381 | 1115722.7707 | 2504374.823 | 1115729.1944 | 2504375.8763 | 1115730.8565 | 2504376.5834 | 1115732.1128 | 2504377.4668 | 1115734.7449 | 2504378.1997 | 1115737.1459 | 2504378.4972 | 1115739.3537 | 2504378.4519 | 1115741.3778 | 2504378.2235 | 1115742.56 | 2504377.4256 | 1115743.8623 | 2504375.3126 | 1115745.0186 | 2504370.572 | 1115746.5277
135 | 2504366.7332 | 1115721.0728 | 2504367.2398 | 1115723.3217 | 2504367.2818 | 1115725.489 | 2504366.7348 | 1115727.5211

## bus_geodata
| x | y | coords
0 | 2504213.0258 | 1115570.0276
1 | 2504217.5701 | 1115568.5003
2 | 2504197.7491 | 1115575.1623
3 | 2504191.2344 | 1115577.3519
4 | 2504176.0522 | 1115582.4547
5 | 2504169.5533 | 1115584.6391
6 | 2504268.9524 | 1115944.4333
7 | 2504263.0724 | 1115946.3105
8 | 2504252.1688 | 1115949.7916
9 | 2504249.8605 | 1115928.8486
10 | 2504249.9681 | 1115981.0012
11 | 2504265.0603 | 1115920.3118
12 | 2504238.6858 | 1115911.6035
13 | 2504295.1143 | 1115976.4414
14 | 2504465.5912 | 1115892.7057
15 | 2504453.0476 | 1115899.6975
16 | 2504474.1304 | 1115885.7889
17 | 2504465.9669 | 1115871.6557
18 | 2504465.9457 | 1115871.6191
19 | 2504380.6785 | 1115889.0446
20 | 2504375.0604 | 1115878.9469
21 | 2504402.1902 | 1115916.8106
22 | 2504414.4689 | 1115869.9768
23 | 2504407.4183 | 1115853.0824
24 | 2504452.5126 | 1115848.3627
25 | 2504314.7659 | 1115834.2382
26 | 2504314.8737 | 1115834.4277
27 | 2504306.9233 | 1115821.9136
28 | 2504340.0307 | 1115831.7417
29 | 2504304.4653 | 1115815.9043
30 | 2504288.2464 | 1115832.0737
31 | 2504363.3685 | 1115857.9323
32 | 2504301.3852 | 1115810.5942
33 | 2504283.8877 | 1115834.4448
34 | 2504371.3017 | 1115872.1911
35 | 2504377.1447 | 1115850.1254
36 | 2504293.1609 | 1115796.8236
37 | 2504345.9257 | 1115792.5437
38 | 2504358.0967 | 1115794.5989
39 | 2504275.8324 | 1115838.8268
40 | 2504097.6064 | 1115608.7946
41 | 2504103.2593 | 1115625.7056
42 | 2504109.1031 | 1115642.5427
43 | 2504132.8481 | 1115615.6953
44 | 2504115.9686 | 1115662.3231
45 | 2504141.4614 | 1115594.0809
46 | 2504122.7068 | 1115681.7367
47 | 2504140.0382 | 1115588.3054
48 | 2504131.2217 | 1115509.8844
49 | 2504137.5701 | 1115507.08
50 | 2504125.6282 | 1115530.5816
51 | 2504127.5442 | 1115537.4554
52 | 2504146.6672 | 1115503.0615
53 | 2504125.5093 | 1115689.8113
54 | 2504129.0763 | 1115700.0884
55 | 2504131.884 | 1115708.1776
56 | 2504372.585 | 1115798.628
57 | 2504390.1781 | 1115822.7609
58 | 2504363.4792 | 1115796.0814
59 | 2504398.7879 | 1115837.8603
60 | 2504424.1306 | 1115818.9263
61 | 2504365.1431 | 1115767.447
62 | 2504365.4534 | 1115766.2515
63 | 2504181.4302 | 1115797.6932
64 | 2504170.685 | 1115779.4544
65 | 2504187.3889 | 1115807.8074
66 | 2504161.0617 | 1115763.1923
67 | 2504193.4408 | 1115766.2197
68 | 2504195.9562 | 1115821.6914
69 | 2504148.5955 | 1115742.1257
70 | 2504211.0053 | 1115847.4707
71 | 2504220.895 | 1115864.4118
72 | 2504242.9582 | 1115851.4444
73 | 2504233.9398 | 1115902.6177
74 | 2504231.0563 | 1115881.9636
75 | 2504137.7198 | 1115722.4414
76 | 2504172.9999 | 1115731.9545
77 | 2504223.2559 | 1115748.7255
78 | 2504251.6167 | 1115732.0109
79 | 2504233.0885 | 1115765.6329
80 | 2504213.4531 | 1115731.9737
81 | 2504249.2928 | 1115793.4966
82 | 2504247.3848 | 1115790.2157
83 | 2504253.814 | 1115801.2109
84 | 2504243.1007 | 1115851.3606
85 | 2504365.5092 | 1116065.4625
86 | 2504390.8389 | 1116050.1275
87 | 2504386.1579 | 1116043.1861
88 | 2504377.5957 | 1116049.1139
89 | 2504401.689 | 1116031.2878
90 | 2504421.6125 | 1116002.3746
91 | 2504273.1431 | 1115915.7722
92 | 2504301.6594 | 1115975.7803
93 | 2504368.3228 | 1115755.1947
94 | 2504270.062 | 1115828.9342
95 | 2504268.7958 | 1115836.2588
96 | 2504262.8578 | 1115816.642
97 | 2504285.0701 | 1115783.2768
98 | 2504261.8079 | 1115814.8506
99 | 2504241.0443 | 1115779.3131
100 | 2504378.5327 | 1115998.2281
101 | 2504378.69 | 1116002.3698
102 | 2504378.5307 | 1115998.1745
103 | 2504378.7769 | 1116004.6568
104 | 2504378.0123 | 1115979.7424
105 | 2504422.8612 | 1115973.9637
106 | 2504368.5178 | 1115981.3475
107 | 2504347.0344 | 1115979.0121
108 | 2504278.5736 | 1115772.3991
109 | 2504272.0825 | 1115761.5307
110 | 2504473.8267 | 1115836.2521
111 | 2504445.5335 | 1115836.1224
112 | 2504445.5156 | 1115836.0909
113 | 2504281.5772 | 1115853.0068
114 | 2504292.8203 | 1115872.4788
115 | 2504326.9846 | 1115976.5336
116 | 2504325.5517 | 1115976.4909
117 | 2504330.0158 | 1115976.6237
118 | 2504324.9044 | 1115976.4717
119 | 2504338.6174 | 1115977.7305
120 | 2504320.3971 | 1115976.3376
121 | 2504338.9301 | 1115977.7781
122 | 2504339.4434 | 1115977.8562
123 | 2504132.8465 | 1115558.8944
124 | 2504132.7174 | 1115558.3565
125 | 2504131.7622 | 1115554.3759
126 | 2504342.7518 | 1115978.36
127 | 2504138.3986 | 1115533.7597
128 | 2504146.2331 | 1115531.0922
129 | 2504155.5123 | 1115527.9328
130 | 2504174.0499 | 1115521.6211
131 | 2504164.8032 | 1115524.7694
132 | 2504370.572 | 1115746.5277
133 | 2504366.7332 | 1115721.0728
134 | 2504366.7348 | 1115727.5211
135 | 2504272.536 | 1115720.2814
136 | 2504234.0393 | 1115767.2678
137 | 2504306.9233 | 1115821.9136

## line_std_types
| c_nf_per_km | r_ohm_per_km | x_ohm_per_km | max_i_ka | type | q_mm2 | alpha | voltage_rating
NAYY 4x50 SE | 210 | 0.642 | 0.083 | 0.142 | cs | 50 | 0.00403 | LV
NAYY 4x120 SE | 264 | 0.225 | 0.08 | 0.242 | cs | 120 | 0.00403 | LV
NAYY 4x150 SE | 261 | 0.208 | 0.08 | 0.27 | cs | 150 | 0.00403 | LV
NA2XS2Y 1x95 RM/25 12/20 kV | 216 | 0.313 | 0.132 | 0.252 | cs | 95 | 0.00403 | MV
NA2XS2Y 1x185 RM/25 12/20 kV | 273 | 0.161 | 0.117 | 0.362 | cs | 185 | 0.00403 | MV
NA2XS2Y 1x240 RM/25 12/20 kV | 304 | 0.122 | 0.112 | 0.421 | cs | 240 | 0.00403 | MV
NA2XS2Y 1x95 RM/25 6/10 kV | 315 | 0.313 | 0.123 | 0.249 | cs | 95 | 0.00403 | MV
NA2XS2Y 1x185 RM/25 6/10 kV | 406 | 0.161 | 0.11 | 0.358 | cs | 185 | 0.00403 | MV
NA2XS2Y 1x240 RM/25 6/10 kV | 456 | 0.122 | 0.105 | 0.416 | cs | 240 | 0.00403 | MV
NA2XS2Y 1x150 RM/25 12/20 kV | 250 | 0.206 | 0.116 | 0.319 | cs | 150 | 0.00403 | MV
NA2XS2Y 1x120 RM/25 12/20 kV | 230 | 0.253 | 0.119 | 0.283 | cs | 120 | 0.00403 | MV
NA2XS2Y 1x70 RM/25 12/20 kV | 190 | 0.443 | 0.132 | 0.22 | cs | 70 | 0.00403 | MV
NA2XS2Y 1x150 RM/25 6/10 kV | 360 | 0.206 | 0.11 | 0.315 | cs | 150 | 0.00403 | MV
NA2XS2Y 1x120 RM/25 6/10 kV | 340 | 0.253 | 0.113 | 0.28 | cs | 120 | 0.00403 | MV
NA2XS2Y 1x70 RM/25 6/10 kV | 280 | 0.443 | 0.123 | 0.217 | cs | 70 | 0.00403 | MV
N2XS(FL)2Y 1x120 RM/35 64/110 kV | 112 | 0.153 | 0.166 | 0.366 | cs | 120 | 0.00393 | HV
N2XS(FL)2Y 1x185 RM/35 64/110 kV | 125 | 0.099 | 0.156 | 0.457 | cs | 185 | 0.00393 | HV
N2XS(FL)2Y 1x240 RM/35 64/110 kV | 135 | 0.075 | 0.149 | 0.526 | cs | 240 | 0.00393 | HV
N2XS(FL)2Y 1x300 RM/35 64/110 kV | 144 | 0.06 | 0.144 | 0.588 | cs | 300 | 0.00393 | HV
15-AL1/3-ST1A 0.4 | 11 | 1.8769 | 0.35 | 0.105 | ol | 16 | 0.00403 | LV
24-AL1/4-ST1A 0.4 | 11.25 | 1.2012 | 0.335 | 0.14 | ol | 24 | 0.00403 | LV
48-AL1/8-ST1A 0.4 | 12.2 | 0.5939 | 0.3 | 0.21 | ol | 48 | 0.00403 | LV
94-AL1/15-ST1A 0.4 | 13.2 | 0.306 | 0.29 | 0.35 | ol | 94 | 0.00403 | LV
34-AL1/6-ST1A 10.0 | 9.7 | 0.8342 | 0.36 | 0.17 | ol | 34 | 0.00403 | MV
48-AL1/8-ST1A 10.0 | 10.1 | 0.5939 | 0.35 | 0.21 | ol | 48 | 0.00403 | MV
70-AL1/11-ST1A 10.0 | 10.4 | 0.4132 | 0.339 | 0.29 | ol | 70 | 0.00403 | MV
94-AL1/15-ST1A 10.0 | 10.75 | 0.306 | 0.33 | 0.35 | ol | 94 | 0.00403 | MV
122-AL1/20-ST1A 10.0 | 11.1 | 0.2376 | 0.323 | 0.41 | ol | 122 | 0.00403 | MV
149-AL1/24-ST1A 10.0 | 11.25 | 0.194 | 0.315 | 0.47 | ol | 149 | 0.00403 | MV
34-AL1/6-ST1A 20.0 | 9.15 | 0.8342 | 0.382 | 0.17 | ol | 34 | 0.00403 | MV
48-AL1/8-ST1A 20.0 | 9.5 | 0.5939 | 0.372 | 0.21 | ol | 48 | 0.00403 | MV
70-AL1/11-ST1A 20.0 | 9.7 | 0.4132 | 0.36 | 0.29 | ol | 70 | 0.00403 | MV
94-AL1/15-ST1A 20.0 | 10 | 0.306 | 0.35 | 0.35 | ol | 94 | 0.00403 | MV
122-AL1/20-ST1A 20.0 | 10.3 | 0.2376 | 0.344 | 0.41 | ol | 122 | 0.00403 | MV
149-AL1/24-ST1A 20.0 | 10.5 | 0.194 | 0.337 | 0.47 | ol | 149 | 0.00403 | MV
184-AL1/30-ST1A 20.0 | 10.75 | 0.1571 | 0.33 | 0.535 | ol | 184 | 0.00403 | MV
243-AL1/39-ST1A 20.0 | 11 | 0.1188 | 0.32 | 0.645 | ol | 243 | 0.00403 | MV
48-AL1/8-ST1A 110.0 | 8 | 0.5939 | 0.46 | 0.21 | ol | 48 | 0.00403 | HV
70-AL1/11-ST1A 110.0 | 8.4 | 0.4132 | 0.45 | 0.29 | ol | 70 | 0.00403 | HV
94-AL1/15-ST1A 110.0 | 8.65 | 0.306 | 0.44 | 0.35 | ol | 94 | 0.00403 | HV
122-AL1/20-ST1A 110.0 | 8.5 | 0.2376 | 0.43 | 0.41 | ol | 122 | 0.00403 | HV
149-AL1/24-ST1A 110.0 | 8.75 | 0.194 | 0.41 | 0.47 | ol | 149 | 0.00403 | HV
184-AL1/30-ST1A 110.0 | 8.8 | 0.1571 | 0.4 | 0.535 | ol | 184 | 0.00403 | HV
243-AL1/39-ST1A 110.0 | 9 | 0.1188 | 0.39 | 0.645 | ol | 243 | 0.00403 | HV
305-AL1/39-ST1A 110.0 | 9.2 | 0.0949 | 0.38 | 0.74 | ol | 305 | 0.00403 | HV
490-AL1/64-ST1A 110.0 | 9.75 | 0.059 | 0.37 | 0.96 | ol | 490 | 0.00403 | HV
679-AL1/86-ST1A 110.0 | 9.95 | 0.042 | 0.36 | 1.15 | ol | 679 | 0.00403 | HV
490-AL1/64-ST1A 220.0 | 10 | 0.059 | 0.285 | 0.96 | ol | 490 | 0.00403 | HV
679-AL1/86-ST1A 220.0 | 11.7 | 0.042 | 0.275 | 1.15 | ol | 679 | 0.00403 | HV
490-AL1/64-ST1A 380.0 | 11 | 0.059 | 0.253 | 0.96 | ol | 490 | 0.00403 | HV
679-AL1/86-ST1A 380.0 | 14.6 | 0.042 | 0.25 | 1.15 | ol | 679 | 0.00403 | HV

## trafo_std_types
| i0_percent | pfe_kw | vkr_percent | sn_mva | vn_lv_kv | vn_hv_kv | vk_percent | shift_degree | vector_group | tap_side | tap_neutral | tap_min | tap_max | tap_step_degree | tap_step_percent | tap_phase_shifter
160 MVA 380/110 kV | 0.06 | 60 | 0.25 | 160 | 110 | 380 | 12.2 | 0 | Yy0 | hv | 0 | -9 | 9 | 0 | 1.5 | FALSE
100 MVA 220/110 kV | 0.06 | 55 | 0.26 | 100 | 110 | 220 | 12 | 0 | Yy0 | hv | 0 | -9 | 9 | 0 | 1.5 | FALSE
63 MVA 110/20 kV | 0.04 | 22 | 0.32 | 63 | 20 | 110 | 18 | 150 | YNd5 | hv | 0 | -9 | 9 | 0 | 1.5 | FALSE
40 MVA 110/20 kV | 0.05 | 18 | 0.34 | 40 | 20 | 110 | 16.2 | 150 | YNd5 | hv | 0 | -9 | 9 | 0 | 1.5 | FALSE
25 MVA 110/20 kV | 0.07 | 14 | 0.41 | 25 | 20 | 110 | 12 | 150 | YNd5 | hv | 0 | -9 | 9 | 0 | 1.5 | FALSE
63 MVA 110/10 kV | 0.04 | 22 | 0.32 | 63 | 10 | 110 | 18 | 150 | YNd5 | hv | 0 | -9 | 9 | 0 | 1.5 | FALSE
40 MVA 110/10 kV | 0.05 | 18 | 0.34 | 40 | 10 | 110 | 16.2 | 150 | YNd5 | hv | 0 | -9 | 9 | 0 | 1.5 | FALSE
25 MVA 110/10 kV | 0.07 | 14 | 0.41 | 25 | 10 | 110 | 12 | 150 | YNd5 | hv | 0 | -9 | 9 | 0 | 1.5 | FALSE
0.25 MVA 20/0.4 kV | 0.32 | 0.8 | 1.44 | 0.25 | 0.4 | 20 | 6 | 150 | Yzn5 | hv | 0 | -2 | 2 | 0 | 2.5 | FALSE
0.4 MVA 20/0.4 kV | 0.3375 | 1.35 | 1.425 | 0.4 | 0.4 | 20 | 6 | 150 | Dyn5 | hv | 0 | -2 | 2 | 0 | 2.5 | FALSE
0.63 MVA 20/0.4 kV | 0.2619 | 1.65 | 1.206 | 0.63 | 0.4 | 20 | 6 | 150 | Dyn5 | hv | 0 | -2 | 2 | 0 | 2.5 | FALSE
0.25 MVA 10/0.4 kV | 0.24 | 0.6 | 1.2 | 0.25 | 0.4 | 10 | 4 | 150 | Dyn5 | hv | 0 | -2 | 2 | 0 | 2.5 | FALSE
0.4 MVA 10/0.4 kV | 0.2375 | 0.95 | 1.325 | 0.4 | 0.4 | 10 | 4 | 150 | Dyn5 | hv | 0 | -2 | 2 | 0 | 2.5 | FALSE
0.63 MVA 10/0.4 kV | 0.1873 | 1.18 | 1.0794 | 0.63 | 0.4 | 10 | 4 | 150 | Dyn5 | hv | 0 | -2 | 2 | 0 | 2.5 | FALSE

## trafo3w_std_types
| sn_hv_mva | sn_mv_mva | sn_lv_mva | vn_hv_kv | vn_mv_kv | vn_lv_kv | vk_hv_percent | vk_mv_percent | vk_lv_percent | vkr_hv_percent | vkr_mv_percent | vkr_lv_percent | pfe_kw | i0_percent | shift_mv_degree | shift_lv_degree | vector_group | tap_side | tap_neutral | tap_min | tap_max | tap_step_percent
63/25/38 MVA 110/20/10 kV | 63 | 25 | 38 | 110 | 20 | 10 | 10.4 | 10.4 | 10.4 | 0.28 | 0.32 | 0.35 | 35 | 0.89 | 0 | 0 | YN0yn0yn0 | hv | 0 | -10 | 10 | 1.2
63/25/38 MVA 110/10/10 kV | 63 | 25 | 38 | 110 | 10 | 10 | 10.4 | 10.4 | 10.4 | 0.28 | 0.32 | 0.35 | 35 | 0.89 | 0 | 0 | YN0yn0yn0 | hv | 0 | -10 | 10 | 1.2

## fuse_std_types
| fuse_type | i_rated_a | t_avg | t_min | t_total | x_avg | x_min | x_total
HV 100A | HV 100A | 100 | 0 | [10.0, 3.64, 0.854, 0.281, 0.1, 0.0531, 0.022, 0.01] | [10.0, 4.267, 1.21, 0.403, 0.1, 0.058, 0.022, 0.01] | 0 | [300.0, 350.0, 450.0, 550.0, 700.0, 850.0, 1200.0, 1752.0] | [600.0, 700.0, 900.0, 1150.0, 1665.0, 2000.0, 3000.0, 4313.0]
HV 10A | HV 10A | 10 | 0 | [10.0, 1675.0, 0.344, 0.156, 0.1, 0.0417, 0.0171, 0.01] | [10.0, 1.3, 0.3, 0.155, 0.1, 0.0555, 0.023, 0.01] | 0 | [30.0, 32.0, 35.0, 37.0, 39.0, 50.0, 70.0, 88.0] | [60.0, 70.0, 80.0, 87.0, 94.0, 110.0, 150.0, 216.0]
HV 125A | HV 125A | 125 | 0 | [10.0, 1.82, 0.344, 0.1, 0.0467, 0.0269, 0.01] | [10.0, 2.478, 0.426, 0.1, 0.0427, 0.0211, 0.01] | 0 | [375.0, 500.0, 700.0, 925.0, 1200.0, 1500.0, 2341.0] | [750.0, 1000.0, 1500.0, 2200.0, 3000.0, 4000.0, 5765.0]
HV 160A | HV 160A | 160 | 0 | [10.0, 4.15, 1.03, 0.198, 0.1, 0.051, 0.0172, 0.01] | [10.0, 2.3, 0.734, 0.274, 0.1, 0.046, 0.0177, 0.01] | 0 | [480.0, 550.0, 700.0, 1000.0, 1260.0, 1600.0, 2500.0, 3227.0] | [960.0, 1300.0, 1700.0, 2200.0, 2996.0, 4000.0, 6000.0, 7946.0]
HV 16A | HV 16A | 16 | 0 | [10.0, 0.352, 0.164, 0.1, 0.0649, 0.0342, 0.01] | [10.0, 2.34, 0.722, 0.181, 0.1, 0.055, 0.0296, 0.01] | 0 | [48.0, 60.0, 65.0, 71.0, 80.0, 100.0, 162.0] | [96.0, 110.0, 125.0, 150.0, 168.0, 200.0, 250.0, 398.0]
HV 200A | HV 200A | 200 | 0 | [10.0, 4.267, 1.21, 0.403, 0.1, 0.058, 0.022, 0.01] | [10.0, 3.73, 1.654, 0.328, 0.1, 0.0531, 0.019, 0.01] | 0 | [600.0, 700.0, 900.0, 1150.0, 1665.0, 2000.0, 3000.0, 4313.0] | [1200.0, 1500.0, 1800.0, 2700.0, 3960.0, 5000.0, 7500.0, 10620.0]
HV 20A | HV 20A | 20 | 0 | [10.0, 1.3, 0.3, 0.155, 0.1, 0.0555, 0.023, 0.01] | [10.0, 1.3, 0.161, 0.1, 0.0611, 0.0399, 0.0141, 0.01] | 0 | [60.0, 70.0, 80.0, 87.0, 94.0, 110.0, 150.0, 216.0] | [120.0, 150.0, 200.0, 223.0, 260.0, 300.0, 450.0, 532.0]
HV 25A | HV 25A | 25 | 0 | [10.0, 2.512, 0.833, 0.299, 0.1, 0.0372, 0.0223, 0.01] | [10.0, 3.125, 0.597, 0.198, 0.1, 0.0378, 0.022, 0.01] | 0 | [75.0, 82.0, 90.0, 100.0, 124.0, 170.0, 200.0, 289.0] | [150.0, 170.0, 210.0, 250.0, 294.0, 400.0, 500.0, 711.0]
HV 31.5A | HV 31.5A | 31.5 | 0 | [10.0, 2.34, 0.722, 0.181, 0.1, 0.055, 0.0296, 0.01] | [10.0, 2.84, 0.368, 0.164, 0.1, 0.0621, 0.0378, 0.0195, 0.01] | 0 | [95.0, 110.0, 125.0, 150.0, 165.0, 200.0, 250.0, 390.0] | [189.0, 220.0, 300.0, 350.0, 393.0, 450.0, 530.0, 700.0, 960.0]
HV 40A | HV 40A | 40 | 0 | [10.0, 1.3, 0.161, 0.1, 0.0611, 0.0399, 0.0141, 0.01] | [10.0, 2.05, 0.369, 0.198, 0.1, 0.051, 0.0298, 0.01] | 0 | [120.0, 150.0, 200.0, 223.0, 260.0, 300.0, 450.0, 532.0] | [240.0, 300.0, 400.0, 450.0, 530.0, 650.0, 800.0, 1311.0]
HV 50A | HV 50A | 50 | 0 | [10.0, 3.215, 0.597, 0.198, 0.1, 0.0378, 0.022, 0.01] | [10.0, 3.64, 0.854, 0.281, 0.1, 0.0531, 0.022, 0.01] | 0 | [150.0, 170.0, 210.0, 250.0, 294.0, 400.0, 500.0, 711.0] | [300.0, 350.0, 450.0, 550.0, 700.0, 850.0, 1200.0, 1752.0]
HV 6.3A | HV 6.3A | 6.3 | 0 | [10.0, 1.39, 0.344, 0.168, 0.1, 0.056, 0.0263, 0.01] | [10.0, 1.711, 0.516, 0.198, 0.1, 0.0634, 0.0303, 0.01] | 0 | [19.0, 19.5, 20.4, 20.8, 22.0, 25.0, 32.0, 48.0] | [38.0, 40.0, 43.0, 48.0, 53.0, 60.0, 75.0, 118.0]
HV 63A | HV 63A | 63 | 0 | [10.0, 2.84, 0.368, 0.164, 0.1, 0.0621, 0.0378, 0.0195, 0.01] | [10.0, 1.82, 0.344, 0.1, 0.0467, 0.0269, 0.01] | 0 | [189.0, 220.0, 300.0, 350.0, 393.0, 450.0, 530.0, 700.0, 961.0] | [378.0, 500.0, 700.0, 934.0, 1200.0, 1500.0, 2366.0]
HV 80A | HV 80A | 80 | 0 | [10.0, 2.05, 0.369, 0.198, 0.1, 0.051, 0.0298, 0.01] | [10.0, 4.15, 1.03, 0.198, 0.1, 0.051, 0.0172, 0.01] | 0 | [240.0, 300.0, 400.0, 450.0, 530.0, 650.0, 800.0, 1311.0] | [480.0, 550.0, 700.0, 1000.0, 1260.0, 1600.0, 2500.0, 3227.0]
Siemens NH-1-100 | Siemens NH-1-100 | 100 | [5400.0, 2000.0, 400.0, 20.0, 1.0, 0.2, 0.012, 0.004] | 0 | 0 | [150.0, 190.0, 250.0, 430.0, 900.0, 1250.0, 2700.0, 3600.0] | 0 | 0
Siemens NH-1-125 | Siemens NH-1-125 | 125 | [4800.0, 120.0, 7.0, 0.1, 0.004] | 0 | 0 | [180.0, 400.0, 740.0, 2000.0, 4250.0] | 0 | 0
Siemens NH-1-16 | Siemens NH-1-16 | 16 | [4000.0, 400.0, 2.0, 0.1, 0.04, 0.01] | 0 | 0 | [26.0, 35.0, 75.0, 150.0, 200.0, 300.0] | 0 | 0
Siemens NH-1-160 | Siemens NH-1-160 | 160 | [4800.0, 120.0, 7.0, 0.1, 0.004] | 0 | 0 | [210.0, 500.0, 900.0, 2300.0, 5000.0] | 0 | 0
Siemens NH-1-25 | Siemens NH-1-25 | 25 | [4000.0, 1000.0, 10.0, 0.2, 0.02, 0.01] | 0 | 0 | [40.0, 50.0, 100.0, 210.0, 400.0, 500.0] | 0 | 0
Siemens NH-1-50 | Siemens NH-1-50 | 50 | [4000.0, 40.0, 4.0, 1.0, 0.02, 0.01] | 0 | 0 | [86.0, 200.0, 300.0, 400.0, 1000.0, 1280.0] | 0 | 0
Siemens NH-1-63 | Siemens NH-1-63 | 63 | [4000.0, 100.0, 10.0, 2.0, 0.04, 0.01] | 0 | 0 | [100.0, 200.0, 300.0, 400.0, 1000.0, 1500.0] | 0 | 0
Siemens NH-1-80 | Siemens NH-1-80 | 80 | [4800.0, 120.0, 7.0, 0.1, 0.01] | 0 | 0 | [150.58, 250.0, 450.0, 1150.0, 2470.0] | 0 | 0
Siemens NH-2-1000 | Siemens NH-2-1000 | 1000 | [4800.0, 120.0, 7.0, 0.1, 0.004] | 0 | 0 | [1900.0, 3500.0, 8400.0, 24000.0, 52000.0] | 0 | 0
Siemens NH-2-200 | Siemens NH-2-200 | 200 | [4800.0, 120.0, 7.0, 0.1, 0.004] | 0 | 0 | [280.0, 650.0, 1200.0, 3000.0, 7000.0] | 0 | 0
Siemens NH-2-224 | Siemens NH-2-224 | 224 | [4800.0, 120.0, 7.0, 0.2, 0.04, 0.004] | 0 | 0 | [400.0, 750.0, 1453.0, 3025.0, 4315.0, 7600.0] | 0 | 0
Siemens NH-2-250 | Siemens NH-2-250 | 250 | [4800.0, 120.0, 7.0, 0.1, 0.004] | 0 | 0 | [450.0, 800.0, 1650.0, 4000.0, 8500.0] | 0 | 0
Siemens NH-2-315 | Siemens NH-2-315 | 315 | [4800.0, 120.0, 7.0, 0.1, 0.004] | 0 | 0 | [550.0, 920.0, 1900.0, 5000.0, 11000.0] | 0 | 0
Siemens NH-2-355 | Siemens NH-2-355 | 355 | [4800.0, 120.0, 6.0, 0.1, 0.004] | 0 | 0 | [650.0, 1116.27, 2350.0, 5840.0, 12790.0] | 0 | 0
Siemens NH-2-400 | Siemens NH-2-400 | 400 | [4800.0, 120.0, 7.0, 0.1, 0.004] | 0 | 0 | [720.0, 1350.0, 2800.0, 6500.0, 15000.0] | 0 | 0
Siemens NH-2-425 | Siemens NH-2-425 | 425 | [4800.0, 120.0, 7.0, 0.1, 0.004] | 0 | 0 | [850.0, 1500.0, 3050.0, 7500.0, 16500.0] | 0 | 0
Siemens NH-2-630 | Siemens NH-2-630 | 630 | [4800.0, 120.0, 7.0, 0.1, 0.004] | 0 | 0 | [1200.0, 2000.0, 4800.0, 12000.0, 26000.0] | 0 | 0

## dtypes
| element | column | dtype
0 | bus | name | object
1 | bus | vn_kv | float64
2 | bus | type | object
3 | bus | zone | object
4 | bus | in_service | bool
5 | load | name | object
6 | load | bus | uint32
7 | load | p_mw | float64
8 | load | q_mvar | float64
9 | load | const_z_percent | float64
10 | load | const_i_percent | float64
11 | load | sn_mva | float64
12 | load | scaling | float64
13 | load | in_service | bool
14 | load | type | object
15 | ext_grid | name | object
16 | ext_grid | bus | uint32
17 | ext_grid | vm_pu | float64
18 | ext_grid | va_degree | float64
19 | ext_grid | slack_weight | float64
20 | ext_grid | in_service | bool
21 | line | name | object
22 | line | std_type | object
23 | line | from_bus | uint32
24 | line | to_bus | uint32
25 | line | length_km | float64
26 | line | r_ohm_per_km | float64
27 | line | x_ohm_per_km | float64
28 | line | c_nf_per_km | float64
29 | line | g_us_per_km | float64
30 | line | max_i_ka | float64
31 | line | df | float64
32 | line | parallel | uint32
33 | line | type | object
34 | line | in_service | bool
35 | trafo | name | object
36 | trafo | std_type | object
37 | trafo | hv_bus | uint32
38 | trafo | lv_bus | uint32
39 | trafo | sn_mva | float64
40 | trafo | vn_hv_kv | float64
41 | trafo | vn_lv_kv | float64
42 | trafo | vk_percent | float64
43 | trafo | vkr_percent | float64
44 | trafo | pfe_kw | float64
45 | trafo | i0_percent | float64
46 | trafo | shift_degree | float64
47 | trafo | tap_side | object
48 | trafo | tap_neutral | int32
49 | trafo | tap_min | int32
50 | trafo | tap_max | int32
51 | trafo | tap_step_percent | float64
52 | trafo | tap_step_degree | float64
53 | trafo | tap_pos | int32
54 | trafo | tap_phase_shifter | bool
55 | trafo | parallel | uint32
56 | trafo | df | float64
57 | trafo | in_service | bool
58 | line_geodata | coords | object
59 | bus_geodata | x | float64
60 | bus_geodata | y | float64
61 | bus_geodata | coords | object

## parameters
| version | format_version | converged | OPF_converged | name | f_hz | sn_mva
0 | 2.14.6 | 2.14.0 | FALSE | FALSE |  | 50 | 1