## bus
| name | vn_kv | type | zone | in_service
0 | bus_LV_6640-1_0_2_node_0 | 0.4 | n |  | TRUE
1 | bus_LV_6640-1_0_2_node_2 | 0.4 | n |  | TRUE
2 | bus_LV_6640-1_0_2_node_8 | 0.4 | n |  | TRUE
3 | bus_LV_6640-1_0_2_node_4 | 0.4 | n |  | TRUE
4 | bus_LV_6640-1_0_2_node_6 | 0.4 | n |  | TRUE
5 | bus_LV_6640-1_0_2_node_5 | 0.4 | n |  | TRUE
6 | bus_LV_6640-1_0_2_node_10 | 0.4 | n |  | TRUE
7 | bus_LV_6640-1_0_2_node_29 | 0.4 | n |  | TRUE
8 | bus_LV_6640-1_0_2_node_7 | 0.4 | n |  | TRUE
9 | bus_LV_6640-1_0_2_node_9 | 0.4 | n |  | TRUE
10 | bus_LV_6640-1_0_2_node_254 | 0.4 | n |  | TRUE
11 | bus_LV_6640-1_0_2_node_11 | 0.4 | n |  | TRUE
12 | bus_LV_6640-1_0_2_node_12 | 0.4 | n |  | TRUE
13 | bus_LV_6640-1_0_2_node_13 | 0.4 | n |  | TRUE
14 | bus_LV_6640-1_0_2_node_15 | 0.4 | n |  | TRUE
15 | bus_LV_6640-1_0_2_node_190 | 0.4 | n |  | TRUE
16 | bus_LV_6640-1_0_2_node_250 | 0.4 | n |  | TRUE
17 | bus_LV_6640-1_0_2_node_25 | 0.4 | n |  | TRUE
18 | bus_LV_6640-1_0_2_node_26 | 0.4 | n |  | TRUE
19 | bus_LV_6640-1_0_2_node_28 | 0.4 | n |  | TRUE
20 | bus_LV_6640-1_0_2_node_60 | 0.4 | n |  | TRUE
21 | bus_LV_6640-1_0_2_node_61 | 0.4 | n |  | TRUE
22 | bus_LV_6640-1_0_2_node_62 | 0.4 | n |  | TRUE
23 | bus_LV_6640-1_0_2_node_63 | 0.4 | n |  | TRUE
24 | bus_LV_6640-1_0_2_node_64 | 0.4 | n |  | TRUE
25 | bus_LV_6640-1_0_2_node_65 | 0.4 | n |  | TRUE
26 | bus_LV_6640-1_0_2_node_66 | 0.4 | n |  | TRUE
27 | bus_LV_6640-1_0_2_node_67 | 0.4 | n |  | TRUE
28 | bus_LV_6640-1_0_2_node_68 | 0.4 | n |  | TRUE
29 | bus_LV_6640-1_0_2_node_69 | 0.4 | n |  | TRUE
30 | bus_LV_6640-1_0_2_node_77 | 0.4 | n |  | TRUE
31 | bus_LV_6640-1_0_2_node_74 | 0.4 | n |  | TRUE
32 | bus_LV_6640-1_0_2_node_114 | 0.4 | n |  | TRUE
33 | bus_LV_6640-1_0_2_node_84 | 0.4 | n |  | TRUE
34 | bus_LV_6640-1_0_2_node_139 | 0.4 | n |  | TRUE
35 | bus_LV_6640-1_0_2_node_119 | 0.4 | n |  | TRUE
36 | bus_LV_6640-1_0_2_node_117 | 0.4 | n |  | TRUE
37 | bus_LV_6640-1_0_2_node_73 | 0.4 | n |  | TRUE
38 | bus_LV_6640-1_0_2_node_75 | 0.4 | n |  | TRUE
39 | bus_LV_6640-1_0_2_node_76 | 0.4 | n |  | TRUE
40 | bus_LV_6640-1_0_2_node_97 | 0.4 | n |  | TRUE
41 | bus_LV_6640-1_0_2_node_135 | 0.4 | n |  | TRUE
42 | bus_LV_6640-1_0_2_node_80 | 0.4 | n |  | TRUE
43 | bus_LV_6640-1_0_2_node_81 | 0.4 | n |  | TRUE
44 | bus_LV_6640-1_0_2_node_82 | 0.4 | n |  | TRUE
45 | bus_LV_6640-1_0_2_node_83 | 0.4 | n |  | TRUE
46 | bus_LV_6640-1_0_2_node_228 | 0.4 | n |  | TRUE
47 | bus_LV_6640-1_0_2_node_98 | 0.4 | n |  | TRUE
48 | bus_LV_6640-1_0_2_node_99 | 0.4 | n |  | TRUE
49 | bus_LV_6640-1_0_2_node_165 | 0.4 | n |  | TRUE
50 | bus_LV_6640-1_0_2_node_162 | 0.4 | n |  | TRUE
51 | bus_LV_6640-1_0_2_node_115 | 0.4 | n |  | TRUE
52 | bus_LV_6640-1_0_2_node_116 | 0.4 | n |  | TRUE
53 | bus_LV_6640-1_0_2_node_140 | 0.4 | n |  | TRUE
54 | bus_LV_6640-1_0_2_node_120 | 0.4 | n |  | TRUE
55 | bus_LV_6640-1_0_2_node_121 | 0.4 | n |  | TRUE
56 | bus_LV_6640-1_0_2_node_221 | 0.4 | n |  | TRUE
57 | bus_LV_6640-1_0_2_node_136 | 0.4 | n |  | TRUE
58 | bus_LV_6640-1_0_2_node_137 | 0.4 | n |  | TRUE
59 | bus_LV_6640-1_0_2_node_138 | 0.4 | n |  | TRUE
60 | bus_LV_6640-1_0_2_node_169 | 0.4 | n |  | TRUE
61 | bus_LV_6640-1_0_2_node_152 | 0.4 | n |  | TRUE
62 | bus_LV_6640-1_0_2_node_160 | 0.4 | n |  | TRUE
63 | bus_LV_6640-1_0_2_node_141 | 0.4 | n |  | TRUE
64 | bus_LV_6640-1_0_2_node_142 | 0.4 | n |  | TRUE
65 | bus_LV_6640-1_0_2_node_222 | 0.4 | n |  | TRUE
66 | bus_LV_6640-1_0_2_node_143 | 0.4 | n |  | TRUE
67 | bus_LV_6640-1_0_2_node_144 | 0.4 | n |  | TRUE
68 | bus_LV_6640-1_0_2_node_145 | 0.4 | n |  | TRUE
69 | bus_LV_6640-1_0_2_node_146 | 0.4 | n |  | TRUE
70 | bus_LV_6640-1_0_2_node_166 | 0.4 | n |  | TRUE
71 | bus_LV_6640-1_0_2_node_147 | 0.4 | n |  | TRUE
72 | bus_LV_6640-1_0_2_node_148 | 0.4 | n |  | TRUE
73 | bus_LV_6640-1_0_2_node_149 | 0.4 | n |  | TRUE
74 | bus_LV_6640-1_0_2_node_150 | 0.4 | n |  | TRUE
75 | bus_LV_6640-1_0_2_node_151 | 0.4 | n |  | TRUE
76 | bus_LV_6640-1_0_2_node_153 | 0.4 | n |  | TRUE
77 | bus_LV_6640-1_0_2_node_154 | 0.4 | n |  | TRUE
78 | bus_LV_6640-1_0_2_node_256 | 0.4 | n |  | TRUE
79 | bus_LV_6640-1_0_2_node_175 | 0.4 | n |  | TRUE
80 | bus_LV_6640-1_0_2_node_155 | 0.4 | n |  | TRUE
81 | bus_LV_6640-1_0_2_node_156 | 0.4 | n |  | TRUE
82 | bus_LV_6640-1_0_2_node_157 | 0.4 | n |  | TRUE
83 | bus_LV_6640-1_0_2_node_158 | 0.4 | n |  | TRUE
84 | bus_LV_6640-1_0_2_node_159 | 0.4 | n |  | TRUE
85 | bus_LV_6640-1_0_2_node_161 | 0.4 | n |  | TRUE
86 | bus_LV_6640-1_0_2_node_260 | 0.4 | n |  | TRUE
87 | bus_LV_6640-1_0_2_node_163 | 0.4 | n |  | TRUE
88 | bus_LV_6640-1_0_2_node_164 | 0.4 | n |  | TRUE
89 | bus_LV_6640-1_0_2_node_167 | 0.4 | n |  | TRUE
90 | bus_LV_6640-1_0_2_node_168 | 0.4 | n |  | TRUE
91 | bus_LV_6640-1_0_2_node_202 | 0.4 | n |  | TRUE
92 | bus_LV_6640-1_0_2_node_203 | 0.4 | n |  | TRUE
93 | bus_LV_6640-1_0_2_node_199 | 0.4 | n |  | TRUE
94 | bus_LV_6640-1_0_2_node_206 | 0.4 | n |  | TRUE
95 | bus_LV_6640-1_0_2_node_226 | 0.4 | n |  | TRUE
96 | bus_LV_6640-1_0_2_node_187 | 0.4 | n |  | TRUE
97 | bus_LV_6640-1_0_2_node_186 | 0.4 | n |  | TRUE
98 | bus_LV_6640-1_0_2_node_188 | 0.4 | n |  | TRUE
99 | bus_LV_6640-1_0_2_node_189 | 0.4 | n |  | TRUE
100 | bus_LV_6640-1_0_2_node_200 | 0.4 | n |  | TRUE
101 | bus_LV_6640-1_0_2_node_201 | 0.4 | n |  | TRUE
102 | bus_LV_6640-1_0_2_node_204 | 0.4 | n |  | TRUE
103 | bus_LV_6640-1_0_2_node_205 | 0.4 | n |  | TRUE
104 | bus_LV_6640-1_0_2_node_207 | 0.4 | n |  | TRUE
105 | bus_LV_6640-1_0_2_node_213 | 0.4 | n |  | TRUE
106 | bus_LV_6640-1_0_2_node_215 | 0.4 | n |  | TRUE
107 | bus_LV_6640-1_0_2_node_224 | 0.4 | n |  | TRUE
108 | bus_LV_6640-1_0_2_node_223 | 0.4 | n |  | TRUE
109 | bus_LV_6640-1_0_2_node_225 | 0.4 | n |  | TRUE
110 | bus_LV_6640-1_0_2_node_227 | 0.4 | n |  | TRUE
111 | bus_LV_6640-1_0_2_node_229 | 0.4 | n |  | TRUE
112 | bus_LV_6640-1_0_2_node_230 | 0.4 | n |  | TRUE
113 | bus_LV_6640-1_0_2_node_251 | 0.4 | n |  | TRUE
114 | bus_LV_6640-1_0_2_node_253 | 0.4 | n |  | TRUE
115 | bus_LV_6640-1_0_2_node_252 | 0.4 | n |  | TRUE
116 | bus_LV_6640-1_0_2_node_255 | 0.4 | n |  | TRUE
117 | bus_LV_6640-1_0_2_node_261 | 0.4 | n |  | TRUE
118 | bus_LV_6640-1_0_2_node_257 | 0.4 | n |  | TRUE
119 | bus_LV_6640-1_0_2_node_258 | 0.4 | n |  | TRUE
120 | bus_LV_6640-1_0_2_node_259 | 0.4 | n |  | TRUE
121 | bus_LV_6640-1_0_2_node_262 | 0.4 | n |  | TRUE
122 | bus_MV_648_0_node_47 | 20 | n |  | TRUE

## load
| name | bus | p_mw | q_mvar | const_z_percent | const_i_percent | sn_mva | scaling | in_service | type
0 | LV_6640-1_0_2_load_0 | 0 | 0.0051693 | 0.0012955 | 0 | 0 |  | 1 | TRUE | wye
1 | LV_6640-1_0_2_load_8 | 2 | 0.002448 | 0.00061352 | 0 | 0 |  | 1 | TRUE | wye
2 | LV_6640-1_0_2_load_4 | 3 | 0.0001411 | 3.5363e-05 | 0 | 0 |  | 1 | TRUE | wye
3 | LV_6640-1_0_2_load_10 | 6 | 0.057692 | 0.014459 | 0 | 0 |  | 1 | TRUE | wye
4 | LV_6640-1_0_2_load_9 | 9 | 0.00063579 | 0.00015934 | 0 | 0 |  | 1 | TRUE | wye
5 | LV_6640-1_0_2_load_12 | 12 | 0.009165 | 0.002297 | 0 | 0 |  | 1 | TRUE | wye
6 | LV_6640-1_0_2_load_15 | 14 | 0.0058668 | 0.0014703 | 0 | 0 |  | 1 | TRUE | wye
7 | LV_6640-1_0_2_load_190 | 15 | 0.0018174 | 0.00045548 | 0 | 0 |  | 1 | TRUE | wye
8 | LV_6640-1_0_2_load_25 | 17 | 0.0016068 | 0.0004027 | 0 | 0 |  | 1 | TRUE | wye
9 | LV_6640-1_0_2_load_26 | 18 | 0.0014504 | 0.00036351 | 0 | 0 |  | 1 | TRUE | wye
10 | LV_6640-1_0_2_load_28 | 19 | 0.0010936 | 0.00027408 | 0 | 0 |  | 1 | TRUE | wye
11 | LV_6640-1_0_2_load_60 | 20 | 0.0011871 | 0.00029751 | 0 | 0 |  | 1 | TRUE | wye
12 | LV_6640-1_0_2_load_61 | 21 | 0.00077437 | 0.00019408 | 0 | 0 |  | 1 | TRUE | wye
13 | LV_6640-1_0_2_load_64 | 24 | 0.00081261 | 0.00020366 | 0 | 0 |  | 1 | TRUE | wye
14 | LV_6640-1_0_2_load_65 | 25 | 0.00099043 | 0.00024823 | 0 | 0 |  | 1 | TRUE | wye
15 | LV_6640-1_0_2_load_68 | 28 | 0.00074696 | 0.00018721 | 0 | 0 |  | 1 | TRUE | wye
16 | LV_6640-1_0_2_load_77 | 30 | 0.0013622 | 0.0003414 | 0 | 0 |  | 1 | TRUE | wye
17 | LV_6640-1_0_2_load_114 | 32 | 0.0019291 | 0.00048348 | 0 | 0 |  | 1 | TRUE | wye
18 | LV_6640-1_0_2_load_84 | 33 | 0.0010818 | 0.00027113 | 0 | 0 |  | 1 | TRUE | wye
19 | LV_6640-1_0_2_load_139 | 34 | 0.0034188 | 0.00085683 | 0 | 0 |  | 1 | TRUE | wye
20 | LV_6640-1_0_2_load_119 | 35 | 0.00086821 | 0.00021759 | 0 | 0 |  | 1 | TRUE | wye
21 | LV_6640-1_0_2_load_117 | 36 | 0.00034552 | 8.6596e-05 | 0 | 0 |  | 1 | TRUE | wye
22 | LV_6640-1_0_2_load_73 | 37 | 0.00175 | 0.0004386 | 0 | 0 |  | 1 | TRUE | wye
23 | LV_6640-1_0_2_load_75 | 38 | 0.0013467 | 0.00033751 | 0 | 0 |  | 1 | TRUE | wye
24 | LV_6640-1_0_2_load_76 | 39 | 0.001527 | 0.00038269 | 0 | 0 |  | 1 | TRUE | wye
25 | LV_6640-1_0_2_load_97 | 40 | 0.0013229 | 0.00033155 | 0 | 0 |  | 1 | TRUE | wye
26 | LV_6640-1_0_2_load_135 | 41 | 0.0010078 | 0.00025258 | 0 | 0 |  | 1 | TRUE | wye
27 | LV_6640-1_0_2_load_80 | 42 | 0.0007734 | 0.00019383 | 0 | 0 |  | 1 | TRUE | wye
28 | LV_6640-1_0_2_load_81 | 43 | 0.0013227 | 0.0003315 | 0 | 0 |  | 1 | TRUE | wye
29 | LV_6640-1_0_2_load_83 | 45 | 0.0028338 | 0.00071022 | 0 | 0 |  | 1 | TRUE | wye
30 | LV_6640-1_0_2_load_228 | 46 | 0.0016693 | 0.00041836 | 0 | 0 |  | 1 | TRUE | wye
31 | LV_6640-1_0_2_load_162 | 50 | 0.0013889 | 0.0003481 | 0 | 0 |  | 1 | TRUE | wye
32 | LV_6640-1_0_2_load_115 | 51 | 0.0022764 | 0.00057052 | 0 | 0 |  | 1 | TRUE | wye
33 | LV_6640-1_0_2_load_116 | 52 | 0.00088483 | 0.00022176 | 0 | 0 |  | 1 | TRUE | wye
34 | LV_6640-1_0_2_load_140 | 53 | 0.00035996 | 9.0215e-05 | 0 | 0 |  | 1 | TRUE | wye
35 | LV_6640-1_0_2_load_120 | 54 | 0.0034142 | 0.00085569 | 0 | 0 |  | 1 | TRUE | wye
36 | LV_6640-1_0_2_load_121 | 55 | 0.004607 | 0.0011546 | 0 | 0 |  | 1 | TRUE | wye
37 | LV_6640-1_0_2_load_221 | 56 | 0.0019687 | 0.0004934 | 0 | 0 |  | 1 | TRUE | wye
38 | LV_6640-1_0_2_load_138 | 59 | 0.0015374 | 0.00038532 | 0 | 0 |  | 1 | TRUE | wye
39 | LV_6640-1_0_2_load_169 | 60 | 0.0037209 | 0.00093256 | 0 | 0 |  | 1 | TRUE | wye
40 | LV_6640-1_0_2_load_160 | 62 | 0.0015415 | 0.00038635 | 0 | 0 |  | 1 | TRUE | wye
41 | LV_6640-1_0_2_load_141 | 63 | 0.0022303 | 0.00055897 | 0 | 0 |  | 1 | TRUE | wye
42 | LV_6640-1_0_2_load_142 | 64 | 0.0030172 | 0.00075617 | 0 | 0 |  | 1 | TRUE | wye
43 | LV_6640-1_0_2_load_222 | 65 | 0.0038357 | 0.00096132 | 0 | 0 |  | 1 | TRUE | wye
44 | LV_6640-1_0_2_load_143 | 66 | 0.00078202 | 0.00019599 | 0 | 0 |  | 1 | TRUE | wye
45 | LV_6640-1_0_2_load_144 | 67 | 0.0011536 | 0.00028912 | 0 | 0 |  | 1 | TRUE | wye
46 | LV_6640-1_0_2_load_145 | 68 | 0.000726 | 0.00018195 | 0 | 0 |  | 1 | TRUE | wye
47 | LV_6640-1_0_2_load_146 | 69 | 0.0012209 | 0.000306 | 0 | 0 |  | 1 | TRUE | wye
48 | LV_6640-1_0_2_load_166 | 70 | 0.00073988 | 0.00018543 | 0 | 0 |  | 1 | TRUE | wye
49 | LV_6640-1_0_2_load_147 | 71 | 0.0040423 | 0.0010131 | 0 | 0 |  | 1 | TRUE | wye
50 | LV_6640-1_0_2_load_148 | 72 | 0.0064122 | 0.001607 | 0 | 0 |  | 1 | TRUE | wye
51 | LV_6640-1_0_2_load_149 | 73 | 0.0041362 | 0.0010366 | 0 | 0 |  | 1 | TRUE | wye
52 | LV_6640-1_0_2_load_150 | 74 | 0.0038097 | 0.00095481 | 0 | 0 |  | 1 | TRUE | wye
53 | LV_6640-1_0_2_load_151 | 75 | 0.0041022 | 0.0010281 | 0 | 0 |  | 1 | TRUE | wye
54 | LV_6640-1_0_2_load_153 | 76 | 0.0007598 | 0.00019042 | 0 | 0 |  | 1 | TRUE | wye
55 | LV_6640-1_0_2_load_154 | 77 | 0.0018431 | 0.00046191 | 0 | 0 |  | 1 | TRUE | wye
56 | LV_6640-1_0_2_load_256 | 78 | 0.00075511 | 0.00018925 | 0 | 0 |  | 1 | TRUE | wye
57 | LV_6640-1_0_2_load_155 | 80 | 0.0012388 | 0.00031046 | 0 | 0 |  | 1 | TRUE | wye
58 | LV_6640-1_0_2_load_156 | 81 | 0.0015141 | 0.00037946 | 0 | 0 |  | 1 | TRUE | wye
59 | LV_6640-1_0_2_load_157 | 82 | 0.0012407 | 0.00031096 | 0 | 0 |  | 1 | TRUE | wye
60 | LV_6640-1_0_2_load_158 | 83 | 0.0015333 | 0.00038429 | 0 | 0 |  | 1 | TRUE | wye
61 | LV_6640-1_0_2_load_159 | 84 | 0.0012151 | 0.00030454 | 0 | 0 |  | 1 | TRUE | wye
62 | LV_6640-1_0_2_load_161 | 85 | 0.00082984 | 0.00020798 | 0 | 0 |  | 1 | TRUE | wye
63 | LV_6640-1_0_2_load_260 | 86 | 0.00082333 | 0.00020635 | 0 | 0 |  | 1 | TRUE | wye
64 | LV_6640-1_0_2_load_163 | 87 | 0.00093218 | 0.00023363 | 0 | 0 |  | 1 | TRUE | wye
65 | LV_6640-1_0_2_load_164 | 88 | 0.0062288 | 0.0015611 | 0 | 0 |  | 1 | TRUE | wye
66 | LV_6640-1_0_2_load_168 | 90 | 0.0014636 | 0.00036682 | 0 | 0 |  | 1 | TRUE | wye
67 | LV_6640-1_0_2_load_202 | 91 | 0.00087622 | 0.0002196 | 0 | 0 |  | 1 | TRUE | wye
68 | LV_6640-1_0_2_load_203 | 92 | 0.0021406 | 0.00053649 | 0 | 0 |  | 1 | TRUE | wye
69 | LV_6640-1_0_2_load_199 | 93 | 0.0010121 | 0.00025365 | 0 | 0 |  | 1 | TRUE | wye
70 | LV_6640-1_0_2_load_206 | 94 | 0.00099002 | 0.00024812 | 0 | 0 |  | 1 | TRUE | wye
71 | LV_6640-1_0_2_load_226 | 95 | 0.0016754 | 0.00041989 | 0 | 0 |  | 1 | TRUE | wye
72 | LV_6640-1_0_2_load_187 | 96 | 0.0016988 | 0.00042576 | 0 | 0 |  | 1 | TRUE | wye
73 | LV_6640-1_0_2_load_186 | 97 | 0.0022738 | 0.00056988 | 0 | 0 |  | 1 | TRUE | wye
74 | LV_6640-1_0_2_load_188 | 98 | 0.0029458 | 0.00073828 | 0 | 0 |  | 1 | TRUE | wye
75 | LV_6640-1_0_2_load_189 | 99 | 0.0017321 | 0.00043409 | 0 | 0 |  | 1 | TRUE | wye
76 | LV_6640-1_0_2_load_200 | 100 | 0.00169 | 0.00042355 | 0 | 0 |  | 1 | TRUE | wye
77 | LV_6640-1_0_2_load_201 | 101 | 0.0030095 | 0.00075425 | 0 | 0 |  | 1 | TRUE | wye
78 | LV_6640-1_0_2_load_204 | 102 | 0.0021105 | 0.00052894 | 0 | 0 |  | 1 | TRUE | wye
79 | LV_6640-1_0_2_load_205 | 103 | 0.0009645 | 0.00024173 | 0 | 0 |  | 1 | TRUE | wye
80 | LV_6640-1_0_2_load_207 | 104 | 0.0019246 | 0.00048235 | 0 | 0 |  | 1 | TRUE | wye
81 | LV_6640-1_0_2_load_213 | 105 | 0.0021325 | 0.00053445 | 0 | 0 |  | 1 | TRUE | wye
82 | LV_6640-1_0_2_load_215 | 106 | 0.0025469 | 0.0006383 | 0 | 0 |  | 1 | TRUE | wye
83 | LV_6640-1_0_2_load_224 | 107 | 0.0013348 | 0.00033454 | 0 | 0 |  | 1 | TRUE | wye
84 | LV_6640-1_0_2_load_223 | 108 | 8.1719e-05 | 2.0481e-05 | 0 | 0 |  | 1 | TRUE | wye
85 | LV_6640-1_0_2_load_225 | 109 | 0.0014179 | 0.00035537 | 0 | 0 |  | 1 | TRUE | wye
86 | LV_6640-1_0_2_load_227 | 110 | 0.006057 | 0.001518 | 0 | 0 |  | 1 | TRUE | wye
87 | LV_6640-1_0_2_load_229 | 111 | 0.00035359 | 8.8618e-05 | 0 | 0 |  | 1 | TRUE | wye
88 | LV_6640-1_0_2_load_230 | 112 | 0.0020768 | 0.00052049 | 0 | 0 |  | 1 | TRUE | wye
89 | LV_6640-1_0_2_load_251 | 113 | 0.0085939 | 0.0021538 | 0 | 0 |  | 1 | TRUE | wye
90 | LV_6640-1_0_2_load_252 | 115 | 0.0022436 | 0.0005623 | 0 | 0 |  | 1 | TRUE | wye
91 | LV_6640-1_0_2_load_255 | 116 | 0.0019305 | 0.00048383 | 0 | 0 |  | 1 | TRUE | wye
92 | LV_6640-1_0_2_load_261 | 117 | 0.00076124 | 0.00019078 | 0 | 0 |  | 1 | TRUE | wye
93 | LV_6640-1_0_2_load_257 | 118 | 0.0012511 | 0.00031356 | 0 | 0 |  | 1 | TRUE | wye
94 | LV_6640-1_0_2_load_258 | 119 | 0.0012122 | 0.0003038 | 0 | 0 |  | 1 | TRUE | wye
95 | LV_6640-1_0_2_load_259 | 120 | 0.0012583 | 0.00031536 | 0 | 0 |  | 1 | TRUE | wye
96 | LV_6640-1_0_2_load_262 | 121 | 0.00075162 | 0.00018837 | 0 | 0 |  | 1 | TRUE | wye

## ext_grid
| name | bus | vm_pu | va_degree | slack_weight | in_service
0 |  | 77 | 1 | 0 | 1 | TRUE

## line
| name | std_type | from_bus | to_bus | length_km | r_ohm_per_km | x_ohm_per_km | c_nf_per_km | g_us_per_km | max_i_ka | df | parallel | type | in_service
0 | LV_6640-1_0_2_line_0 |  | 0 | 1 | 0.027106 | 0.125 | 0.08 | 261 | 0 | 0.364 | 1 | 1 | cs | TRUE
1 | LV_6640-1_0_2_line_1 |  | 0 | 2 | 0.051726 | 0.125 | 0.08 | 261 | 0 | 0.364 | 1 | 1 | cs | TRUE
2 | LV_6640-1_0_2_line_2 |  | 1 | 3 | 0.027802 | 0.125 | 0.08 | 261 | 0 | 0.364 | 1 | 1 | cs | TRUE
3 | LV_6640-1_0_2_line_3 |  | 1 | 4 | 0.090268 | 0.125 | 0.08 | 261 | 0 | 0.364 | 1 | 1 | cs | TRUE
4 | LV_6640-1_0_2_line_4 |  | 2 | 8 | 0.023423 | 0.125 | 0.08 | 261 | 0 | 0.364 | 1 | 1 | cs | TRUE
5 | LV_6640-1_0_2_line_5 |  | 3 | 5 | 0.010392 | 0.125 | 0.08 | 261 | 0 | 0.364 | 1 | 1 | cs | TRUE
6 | LV_6640-1_0_2_line_6 |  | 4 | 7 | 0.04541 | 0.125 | 0.08 | 261 | 0 | 0.364 | 1 | 1 | cs | TRUE
7 | LV_6640-1_0_2_line_7 |  | 5 | 6 | 0.029675 | 0.125 | 0.08 | 261 | 0 | 0.364 | 1 | 1 | cs | TRUE
8 | LV_6640-1_0_2_line_8 |  | 6 | 11 | 0.061169 | 0.125 | 0.08 | 261 | 0 | 0.364 | 1 | 1 | cs | TRUE
9 | LV_6640-1_0_2_line_9 |  | 7 | 19 | 0.028806 | 0.125 | 0.08 | 261 | 0 | 0.364 | 1 | 1 | cs | TRUE
10 | LV_6640-1_0_2_line_10 |  | 8 | 9 | 0.034347 | 0.125 | 0.08 | 261 | 0 | 0.364 | 1 | 1 | cs | TRUE
11 | LV_6640-1_0_2_line_11 |  | 9 | 10 | 0.072541 | 0.125 | 0.08 | 261 | 0 | 0.364 | 1 | 1 | cs | TRUE
12 | LV_6640-1_0_2_line_12 |  | 10 | 116 | 0.027982 | 0.125 | 0.08 | 261 | 0 | 0.364 | 1 | 1 | cs | TRUE
13 | LV_6640-1_0_2_line_13 |  | 10 | 109 | 0.041186 | 0.125 | 0.08 | 261 | 0 | 0.364 | 1 | 1 | cs | TRUE
14 | LV_6640-1_0_2_line_14 |  | 11 | 12 | 0.024321 | 0.125 | 0.08 | 261 | 0 | 0.364 | 1 | 1 | cs | TRUE
15 | LV_6640-1_0_2_line_15 |  | 11 | 13 | 0.026922 | 0.125 | 0.08 | 261 | 0 | 0.364 | 1 | 1 | cs | TRUE
16 | LV_6640-1_0_2_line_16 |  | 12 | 14 | 0.0052251 | 0.125 | 0.08 | 261 | 0 | 0.364 | 1 | 1 | cs | TRUE
17 | LV_6640-1_0_2_line_17 |  | 13 | 15 | 0.010389 | 0.125 | 0.08 | 261 | 0 | 0.364 | 1 | 1 | cs | TRUE
18 | LV_6640-1_0_2_line_18 |  | 14 | 16 | 0.0046335 | 0.125 | 0.08 | 261 | 0 | 0.364 | 1 | 1 | cs | TRUE
19 | LV_6640-1_0_2_line_19 |  | 15 | 79 | 0.032569 | 0.125 | 0.08 | 261 | 0 | 0.364 | 1 | 1 | cs | TRUE
20 | LV_6640-1_0_2_line_20 |  | 16 | 113 | 0.015711 | 0.125 | 0.08 | 261 | 0 | 0.364 | 1 | 1 | cs | TRUE
21 | LV_6640-1_0_2_line_21 |  | 17 | 18 | 0.010225 | 0.125 | 0.08 | 261 | 0 | 0.364 | 1 | 1 | cs | TRUE
22 | LV_6640-1_0_2_line_22 |  | 18 | 19 | 0.0072737 | 0.125 | 0.08 | 261 | 0 | 0.364 | 1 | 1 | cs | TRUE
23 | LV_6640-1_0_2_line_23 |  | 20 | 21 | 0.02687 | 0.125 | 0.08 | 261 | 0 | 0.364 | 1 | 1 | cs | TRUE
24 | LV_6640-1_0_2_line_24 |  | 20 | 22 | 0.00485 | 0.125 | 0.08 | 261 | 0 | 0.364 | 1 | 1 | cs | TRUE
25 | LV_6640-1_0_2_line_25 |  | 21 | 23 | 0.0051824 | 0.125 | 0.08 | 261 | 0 | 0.364 | 1 | 1 | cs | TRUE
26 | LV_6640-1_0_2_line_26 |  | 22 | 24 | 0.025265 | 0.125 | 0.08 | 261 | 0 | 0.364 | 1 | 1 | cs | TRUE
27 | LV_6640-1_0_2_line_27 |  | 22 | 25 | 0.027728 | 0.125 | 0.08 | 261 | 0 | 0.364 | 1 | 1 | cs | TRUE
28 | LV_6640-1_0_2_line_28 |  | 23 | 26 | 0.039943 | 0.125 | 0.08 | 261 | 0 | 0.364 | 1 | 1 | cs | TRUE
29 | LV_6640-1_0_2_line_29 |  | 23 | 27 | 0.029987 | 0.125 | 0.08 | 261 | 0 | 0.364 | 1 | 1 | cs | TRUE
30 | LV_6640-1_0_2_line_30 |  | 24 | 28 | 0.00043852 | 0.125 | 0.08 | 261 | 0 | 0.364 | 1 | 1 | cs | TRUE
31 | LV_6640-1_0_2_line_31 |  | 25 | 29 | 0.011298 | 0.125 | 0.08 | 261 | 0 | 0.364 | 1 | 1 | cs | TRUE
32 | LV_6640-1_0_2_line_32 |  | 26 | 30 | 0.036106 | 0.125 | 0.08 | 261 | 0 | 0.364 | 1 | 1 | cs | TRUE
33 | LV_6640-1_0_2_line_33 |  | 26 | 31 | 0.020399 | 0.125 | 0.08 | 261 | 0 | 0.364 | 1 | 1 | cs | TRUE
34 | LV_6640-1_0_2_line_34 |  | 27 | 32 | 0.030233 | 0.125 | 0.08 | 261 | 0 | 0.364 | 1 | 1 | cs | TRUE
35 | LV_6640-1_0_2_line_35 |  | 27 | 33 | 0.03481 | 0.125 | 0.08 | 261 | 0 | 0.364 | 1 | 1 | cs | TRUE
36 | LV_6640-1_0_2_line_36 |  | 28 | 34 | 0.011492 | 0.125 | 0.08 | 261 | 0 | 0.364 | 1 | 1 | cs | TRUE
37 | LV_6640-1_0_2_line_37 |  | 29 | 35 | 0.029809 | 0.125 | 0.08 | 261 | 0 | 0.364 | 1 | 1 | cs | TRUE
38 | LV_6640-1_0_2_line_38 |  | 29 | 36 | 0.025821 | 0.125 | 0.08 | 261 | 0 | 0.364 | 1 | 1 | cs | TRUE
39 | LV_6640-1_0_2_line_39 |  | 30 | 41 | 0.008629 | 0.125 | 0.08 | 261 | 0 | 0.364 | 1 | 1 | cs | TRUE
40 | LV_6640-1_0_2_line_40 |  | 31 | 38 | 0.0060924 | 0.125 | 0.08 | 261 | 0 | 0.364 | 1 | 1 | cs | TRUE
41 | LV_6640-1_0_2_line_41 |  | 31 | 37 | 0.02741 | 0.125 | 0.08 | 261 | 0 | 0.364 | 1 | 1 | cs | TRUE
42 | LV_6640-1_0_2_line_42 |  | 32 | 51 | 0.00032575 | 0.125 | 0.08 | 261 | 0 | 0.364 | 1 | 1 | cs | TRUE
43 | LV_6640-1_0_2_line_43 |  | 33 | 44 | 0.024689 | 0.125 | 0.08 | 261 | 0 | 0.364 | 1 | 1 | cs | TRUE
44 | LV_6640-1_0_2_line_44 |  | 35 | 53 | 0.0028313 | 0.125 | 0.08 | 261 | 0 | 0.364 | 1 | 1 | cs | TRUE
45 | LV_6640-1_0_2_line_45 |  | 36 | 52 | 0.0019014 | 0.125 | 0.08 | 261 | 0 | 0.364 | 1 | 1 | cs | TRUE
46 | LV_6640-1_0_2_line_46 |  | 38 | 39 | 0.035554 | 0.125 | 0.08 | 261 | 0 | 0.364 | 1 | 1 | cs | TRUE
47 | LV_6640-1_0_2_line_47 |  | 39 | 40 | 0.029209 | 0.125 | 0.08 | 261 | 0 | 0.364 | 1 | 1 | cs | TRUE
48 | LV_6640-1_0_2_line_48 |  | 40 | 47 | 0.089193 | 0.125 | 0.08 | 261 | 0 | 0.364 | 1 | 1 | cs | TRUE
49 | LV_6640-1_0_2_line_49 |  | 41 | 57 | 0.042418 | 0.125 | 0.08 | 261 | 0 | 0.364 | 1 | 1 | cs | TRUE
50 | LV_6640-1_0_2_line_50 |  | 42 | 43 | 0.014841 | 0.125 | 0.08 | 261 | 0 | 0.364 | 1 | 1 | cs | TRUE
51 | LV_6640-1_0_2_line_51 |  | 42 | 44 | 0.04764 | 0.125 | 0.08 | 261 | 0 | 0.364 | 1 | 1 | cs | TRUE
52 | LV_6640-1_0_2_line_52 |  | 43 | 45 | 0.005207 | 0.125 | 0.08 | 261 | 0 | 0.364 | 1 | 1 | cs | TRUE
53 | LV_6640-1_0_2_line_53 |  | 45 | 46 | 0.098152 | 0.125 | 0.08 | 261 | 0 | 0.364 | 1 | 1 | cs | TRUE
54 | LV_6640-1_0_2_line_54 |  | 46 | 111 | 0.023271 | 0.125 | 0.08 | 261 | 0 | 0.364 | 1 | 1 | cs | TRUE
55 | LV_6640-1_0_2_line_55 |  | 47 | 48 | 0.082767 | 0.125 | 0.08 | 261 | 0 | 0.364 | 1 | 1 | cs | TRUE
56 | LV_6640-1_0_2_line_56 |  | 48 | 49 | 0.055044 | 0.125 | 0.08 | 261 | 0 | 0.364 | 1 | 1 | cs | TRUE
57 | LV_6640-1_0_2_line_57 |  | 48 | 50 | 0.022265 | 0.125 | 0.08 | 261 | 0 | 0.364 | 1 | 1 | cs | TRUE
58 | LV_6640-1_0_2_line_58 |  | 49 | 70 | 0.018934 | 0.125 | 0.08 | 261 | 0 | 0.364 | 1 | 1 | cs | TRUE
59 | LV_6640-1_0_2_line_59 |  | 49 | 89 | 0.058036 | 0.125 | 0.08 | 261 | 0 | 0.364 | 1 | 1 | cs | TRUE
60 | LV_6640-1_0_2_line_60 |  | 49 | 90 | 0.012846 | 0.125 | 0.08 | 261 | 0 | 0.364 | 1 | 1 | cs | TRUE
61 | LV_6640-1_0_2_line_61 |  | 50 | 87 | 0.021687 | 0.125 | 0.08 | 261 | 0 | 0.364 | 1 | 1 | cs | TRUE
62 | LV_6640-1_0_2_line_62 |  | 53 | 63 | 0.056326 | 0.125 | 0.08 | 261 | 0 | 0.364 | 1 | 1 | cs | TRUE
63 | LV_6640-1_0_2_line_63 |  | 54 | 55 | 0.0049444 | 0.125 | 0.08 | 261 | 0 | 0.364 | 1 | 1 | cs | TRUE
64 | LV_6640-1_0_2_line_64 |  | 54 | 56 | 0.046506 | 0.125 | 0.08 | 261 | 0 | 0.364 | 1 | 1 | cs | TRUE
65 | LV_6640-1_0_2_line_65 |  | 56 | 65 | 0.027889 | 0.125 | 0.08 | 261 | 0 | 0.364 | 1 | 1 | cs | TRUE
66 | LV_6640-1_0_2_line_66 |  | 57 | 58 | 0.040868 | 0.125 | 0.08 | 261 | 0 | 0.364 | 1 | 1 | cs | TRUE
67 | LV_6640-1_0_2_line_67 |  | 57 | 59 | 0.035734 | 0.125 | 0.08 | 261 | 0 | 0.364 | 1 | 1 | cs | TRUE
68 | LV_6640-1_0_2_line_68 |  | 58 | 60 | 0.024114 | 0.125 | 0.08 | 261 | 0 | 0.364 | 1 | 1 | cs | TRUE
69 | LV_6640-1_0_2_line_69 |  | 58 | 61 | 0.013839 | 0.125 | 0.08 | 261 | 0 | 0.364 | 1 | 1 | cs | TRUE
70 | LV_6640-1_0_2_line_70 |  | 59 | 62 | 0.0018065 | 0.125 | 0.08 | 261 | 0 | 0.364 | 1 | 1 | cs | TRUE
71 | LV_6640-1_0_2_line_71 |  | 60 | 95 | 0.028618 | 0.125 | 0.08 | 261 | 0 | 0.364 | 1 | 1 | cs | TRUE
72 | LV_6640-1_0_2_line_72 |  | 61 | 77 | 0.028615 | 0.125 | 0.08 | 261 | 0 | 0.364 | 1 | 1 | cs | TRUE
73 | LV_6640-1_0_2_line_73 |  | 61 | 74 | 0.013721 | 0.125 | 0.08 | 261 | 0 | 0.364 | 1 | 1 | cs | TRUE
74 | LV_6640-1_0_2_line_74 |  | 62 | 83 | 0.015467 | 0.125 | 0.08 | 261 | 0 | 0.364 | 1 | 1 | cs | TRUE
75 | LV_6640-1_0_2_line_75 |  | 63 | 64 | 0.032783 | 0.125 | 0.08 | 261 | 0 | 0.364 | 1 | 1 | cs | TRUE
76 | LV_6640-1_0_2_line_76 |  | 64 | 65 | 0.019303 | 0.125 | 0.08 | 261 | 0 | 0.364 | 1 | 1 | cs | TRUE
77 | LV_6640-1_0_2_line_77 |  | 66 | 67 | 0.020643 | 0.125 | 0.08 | 261 | 0 | 0.364 | 1 | 1 | cs | TRUE
78 | LV_6640-1_0_2_line_78 |  | 67 | 68 | 0.0024784 | 0.125 | 0.08 | 261 | 0 | 0.364 | 1 | 1 | cs | TRUE
79 | LV_6640-1_0_2_line_79 |  | 68 | 69 | 0.0089982 | 0.125 | 0.08 | 261 | 0 | 0.364 | 1 | 1 | cs | TRUE
80 | LV_6640-1_0_2_line_80 |  | 69 | 70 | 0.010161 | 0.125 | 0.08 | 261 | 0 | 0.364 | 1 | 1 | cs | TRUE
81 | LV_6640-1_0_2_line_81 |  | 71 | 72 | 0.091799 | 0.125 | 0.08 | 261 | 0 | 0.364 | 1 | 1 | cs | TRUE
82 | LV_6640-1_0_2_line_82 |  | 71 | 73 | 0.0059961 | 0.125 | 0.08 | 261 | 0 | 0.364 | 1 | 1 | cs | TRUE
83 | LV_6640-1_0_2_line_83 |  | 72 | 74 | 0.0021606 | 0.125 | 0.08 | 261 | 0 | 0.364 | 1 | 1 | cs | TRUE
84 | LV_6640-1_0_2_line_84 |  | 73 | 75 | 0.0060023 | 0.125 | 0.08 | 261 | 0 | 0.364 | 1 | 1 | cs | TRUE
85 | LV_6640-1_0_2_line_85 |  | 75 | 76 | 0.012588 | 0.125 | 0.08 | 261 | 0 | 0.364 | 1 | 1 | cs | TRUE
86 | LV_6640-1_0_2_line_86 |  | 76 | 78 | 0.0060204 | 0.125 | 0.08 | 261 | 0 | 0.364 | 1 | 1 | cs | TRUE
87 | LV_6640-1_0_2_line_87 |  | 77 | 79 | 0.016013 | 0.125 | 0.08 | 261 | 0 | 0.364 | 1 | 1 | cs | TRUE
88 | LV_6640-1_0_2_line_88 |  | 78 | 117 | 0.012584 | 0.125 | 0.08 | 261 | 0 | 0.364 | 1 | 1 | cs | TRUE
89 | LV_6640-1_0_2_line_89 |  | 79 | 96 | 0.035323 | 0.125 | 0.08 | 261 | 0 | 0.364 | 1 | 1 | cs | TRUE
90 | LV_6640-1_0_2_line_90 |  | 80 | 81 | 0.01982 | 0.125 | 0.08 | 261 | 0 | 0.364 | 1 | 1 | cs | TRUE
91 | LV_6640-1_0_2_line_91 |  | 80 | 82 | 0.0052658 | 0.125 | 0.08 | 261 | 0 | 0.364 | 1 | 1 | cs | TRUE
92 | LV_6640-1_0_2_line_92 |  | 81 | 83 | 0.0062192 | 0.125 | 0.08 | 261 | 0 | 0.364 | 1 | 1 | cs | TRUE
93 | LV_6640-1_0_2_line_93 |  | 82 | 84 | 0.021933 | 0.125 | 0.08 | 261 | 0 | 0.364 | 1 | 1 | cs | TRUE
94 | LV_6640-1_0_2_line_94 |  | 84 | 85 | 0.0063954 | 0.125 | 0.08 | 261 | 0 | 0.364 | 1 | 1 | cs | TRUE
95 | LV_6640-1_0_2_line_95 |  | 85 | 86 | 0.0051681 | 0.125 | 0.08 | 261 | 0 | 0.364 | 1 | 1 | cs | TRUE
96 | LV_6640-1_0_2_line_96 |  | 86 | 119 | 0.0063647 | 0.125 | 0.08 | 261 | 0 | 0.364 | 1 | 1 | cs | TRUE
97 | LV_6640-1_0_2_line_97 |  | 87 | 88 | 0.0092646 | 0.125 | 0.08 | 261 | 0 | 0.364 | 1 | 1 | cs | TRUE
98 | LV_6640-1_0_2_line_98 |  | 89 | 91 | 0.019458 | 0.125 | 0.08 | 261 | 0 | 0.364 | 1 | 1 | cs | TRUE
99 | LV_6640-1_0_2_line_99 |  | 89 | 92 | 0.018049 | 0.125 | 0.08 | 261 | 0 | 0.364 | 1 | 1 | cs | TRUE
100 | LV_6640-1_0_2_line_100 |  | 89 | 93 | 0.022117 | 0.125 | 0.08 | 261 | 0 | 0.364 | 1 | 1 | cs | TRUE
101 | LV_6640-1_0_2_line_101 |  | 90 | 94 | 0.0082767 | 0.125 | 0.08 | 261 | 0 | 0.364 | 1 | 1 | cs | TRUE
102 | LV_6640-1_0_2_line_102 |  | 91 | 102 | 0.010933 | 0.125 | 0.08 | 261 | 0 | 0.364 | 1 | 1 | cs | TRUE
103 | LV_6640-1_0_2_line_103 |  | 92 | 103 | 0.0075652 | 0.125 | 0.08 | 261 | 0 | 0.364 | 1 | 1 | cs | TRUE
104 | LV_6640-1_0_2_line_104 |  | 93 | 100 | 0.049554 | 0.125 | 0.08 | 261 | 0 | 0.364 | 1 | 1 | cs | TRUE
105 | LV_6640-1_0_2_line_105 |  | 94 | 104 | 0.036954 | 0.125 | 0.08 | 261 | 0 | 0.364 | 1 | 1 | cs | TRUE
106 | LV_6640-1_0_2_line_106 |  | 95 | 110 | 0.014796 | 0.125 | 0.08 | 261 | 0 | 0.364 | 1 | 1 | cs | TRUE
107 | LV_6640-1_0_2_line_107 |  | 96 | 97 | 0.013098 | 0.125 | 0.08 | 261 | 0 | 0.364 | 1 | 1 | cs | TRUE
108 | LV_6640-1_0_2_line_108 |  | 97 | 98 | 0.017714 | 0.125 | 0.08 | 261 | 0 | 0.364 | 1 | 1 | cs | TRUE
109 | LV_6640-1_0_2_line_109 |  | 98 | 99 | 0.0070192 | 0.125 | 0.08 | 261 | 0 | 0.364 | 1 | 1 | cs | TRUE
110 | LV_6640-1_0_2_line_110 |  | 100 | 101 | 0.017896 | 0.125 | 0.08 | 261 | 0 | 0.364 | 1 | 1 | cs | TRUE
111 | LV_6640-1_0_2_line_111 |  | 105 | 106 | 0.0071633 | 0.125 | 0.08 | 261 | 0 | 0.364 | 1 | 1 | cs | TRUE
112 | LV_6640-1_0_2_line_112 |  | 106 | 107 | 0.019877 | 0.125 | 0.08 | 261 | 0 | 0.364 | 1 | 1 | cs | TRUE
113 | LV_6640-1_0_2_line_113 |  | 107 | 108 | 0.014538 | 0.125 | 0.08 | 261 | 0 | 0.364 | 1 | 1 | cs | TRUE
114 | LV_6640-1_0_2_line_114 |  | 108 | 109 | 0.02055 | 0.125 | 0.08 | 261 | 0 | 0.364 | 1 | 1 | cs | TRUE
115 | LV_6640-1_0_2_line_115 |  | 111 | 112 | 0.02338 | 0.125 | 0.08 | 261 | 0 | 0.364 | 1 | 1 | cs | TRUE
116 | LV_6640-1_0_2_line_116 |  | 113 | 114 | 0.023802 | 0.125 | 0.08 | 261 | 0 | 0.364 | 1 | 1 | cs | TRUE
117 | LV_6640-1_0_2_line_117 |  | 114 | 115 | 0.012462 | 0.125 | 0.08 | 261 | 0 | 0.364 | 1 | 1 | cs | TRUE
118 | LV_6640-1_0_2_line_118 |  | 117 | 121 | 0.001031 | 0.125 | 0.08 | 261 | 0 | 0.364 | 1 | 1 | cs | TRUE
119 | LV_6640-1_0_2_line_119 |  | 118 | 119 | 0.0077035 | 0.125 | 0.08 | 261 | 0 | 0.364 | 1 | 1 | cs | TRUE
120 | LV_6640-1_0_2_line_120 |  | 118 | 120 | 0.0038043 | 0.125 | 0.08 | 261 | 0 | 0.364 | 1 | 1 | cs | TRUE

## trafo
| name | std_type | hv_bus | lv_bus | sn_mva | vn_hv_kv | vn_lv_kv | vk_percent | vkr_percent | pfe_kw | i0_percent | shift_degree | tap_side | tap_neutral | tap_min | tap_max | tap_step_percent | tap_step_degree | tap_pos | tap_phase_shifter | parallel | df | in_service
0 | LV_6640-1_0_2_trafo_154 | 0.63 MVA 20/0.4 kV | 122 | 77 | 0.63 | 20 | 0.4 | 6 | 1.206 | 1.65 | 0.2619 | 150 | hv | 0 | -2 | 2 | 2.5 | 0 | 0 | FALSE | 1 | 1 | TRUE

## line_geodata
| x0 | y0 | x1 | y1 | x2 | y2 | x3 | y3 | x4 | y4 | x5 | y5 | x6 | y6 | x7 | y7 | x8 | y8
0 | 2503800.4042 | 1116163.5882 | 2503827.3596 | 1116166.4427
1 | 2503827.3596 | 1116166.4427 | 2503839.958 | 1116116.2748
2 | 2503800.4042 | 1116163.5882 | 2503791.6945 | 1116148.0615 | 2503786.8038 | 1116139.34
3 | 2503773.3388 | 1116228.0249 | 2503774.3023 | 1116219.1819 | 2503774.9342 | 1116213.7685 | 2503773.0897 | 1116211.8856 | 2503775.3245 | 1116188.3133 | 2503777.0782 | 1116172.8425 | 2503777.7014 | 1116167.8518 | 2503778.1445 | 1116161.2407 | 2503800.4042 | 1116163.5882
4 | 2503839.958 | 1116116.2748 | 2503839.0473 | 1116114.844 | 2503843.6768 | 1116112.2021 | 2503847.5655 | 1116110.0723 | 2503858.2019 | 1116104.4888
5 | 2503781.721 | 1116130.2758 | 2503786.8038 | 1116139.34
6 | 2503773.3388 | 1116228.0249 | 2503772.6654 | 1116234.2283 | 2503772.4027 | 1116236.6451 | 2503769.9978 | 1116236.9057 | 2503770.3296 | 1116239.8022 | 2503778.2788 | 1116261.4002 | 2503779.744 | 1116262.2552 | 2503781.1099 | 1116265.6023 | 2503782.2748 | 1116268.4522
7 | 2503781.721 | 1116130.2758 | 2503767.8072 | 1116104.0655
8 | 2503739.126 | 1116050.0371 | 2503767.8072 | 1116104.0655
9 | 2503782.2748 | 1116268.4522 | 2503769.425 | 1116274.1822 | 2503766.7688 | 1116276.6037 | 2503756.4877 | 1116280.8984
10 | 2503858.2019 | 1116104.4888 | 2503841.7755 | 1116074.3248
11 | 2503836.7984 | 1116018.5759 | 2503817.7567 | 1116030.2191 | 2503841.7755 | 1116074.3248
12 | 2503836.7984 | 1116018.5759 | 2503833.9232 | 1116013.0627 | 2503827.5202 | 1116000.8124 | 2503825.123 | 1115997.1928 | 2503823.0652 | 1115994.2395
13 | 2503871.6368 | 1115996.6089 | 2503836.7984 | 1116018.5759
14 | 2503739.126 | 1116050.0371 | 2503744.9018 | 1116042.2738 | 2503749.1041 | 1116039.9611 | 2503757.835 | 1116035.4057
15 | 2503713.3778 | 1116049.2796 | 2503717.8071 | 1116049.0979 | 2503725.5265 | 1116048.4747 | 2503728.2562 | 1116051.1441 | 2503739.126 | 1116050.0371
16 | 2503762.4674 | 1116032.9887 | 2503757.835 | 1116035.4057
17 | 2503713.3778 | 1116049.2796 | 2503713.1998 | 1116045.8581 | 2503712.7967 | 1116038.9068
18 | 2503764.4003 | 1116028.7776 | 2503762.4674 | 1116032.9887 | 2503762.4674 | 1116032.9887
19 | 2503710.9113 | 1116006.3924 | 2503712.7967 | 1116038.9068
20 | 2503764.4003 | 1116028.7776 | 2503778.1361 | 1116021.1516
21 | 2503749.7761 | 1116283.7021 | 2503740.3411 | 1116287.6433
22 | 2503756.4877 | 1116280.8984 | 2503749.7761 | 1116283.7021
23 | 2503596.3133 | 1115847.8303 | 2503621.7703 | 1115839.232
24 | 2503591.7184 | 1115849.3822 | 2503596.3133 | 1115847.8303
25 | 2503626.6802 | 1115837.5736 | 2503621.7703 | 1115839.232
26 | 2503591.7184 | 1115849.3822 | 2503602.7336 | 1115872.1192
27 | 2503591.7184 | 1115849.3822 | 2503565.3791 | 1115858.0491
28 | 2503626.6802 | 1115837.5736 | 2503642.5347 | 1115832.8182 | 2503665.2574 | 1115826.8194
29 | 2503605.7432 | 1115816.0716 | 2503622.7002 | 1115833.9792 | 2503626.6802 | 1115837.5736
30 | 2503602.9248 | 1115872.5138 | 2503602.7336 | 1115872.1192
31 | 2503554.6471 | 1115861.5805 | 2503565.3791 | 1115858.0491
32 | 2503665.2574 | 1115826.8194 | 2503666.1249 | 1115838.624 | 2503668.9058 | 1115853.2332 | 2503671.6887 | 1115862.2098
33 | 2503684.4092 | 1115819.6435 | 2503665.2574 | 1115826.8194
34 | 2503605.7432 | 1115816.0716 | 2503617.4378 | 1115788.1926
35 | 2503605.7432 | 1115816.0716 | 2503592.5163 | 1115799.65 | 2503590.8119 | 1115796.8754 | 2503585.327 | 1115787.9592
36 | 2503607.935 | 1115882.8557 | 2503602.9248 | 1115872.5138
37 | 2503554.6471 | 1115861.5805 | 2503567.5829 | 1115888.4368
38 | 2503554.6471 | 1115861.5805 | 2503530.1824 | 1115869.8381
39 | 2503674.2438 | 1115870.4518 | 2503671.6887 | 1115862.2098
40 | 2503684.4092 | 1115819.6435 | 2503690.1145 | 1115817.5063
41 | 2503684.4092 | 1115819.6435 | 2503682.7471 | 1115808.8522 | 2503685.9247 | 1115792.6695
42 | 2503617.5639 | 1115787.8922 | 2503617.4378 | 1115788.1926
43 | 2503574.3956 | 1115765.9179 | 2503577.2561 | 1115773.8772 | 2503584.5334 | 1115786.6691 | 2503585.327 | 1115787.9592
44 | 2503568.8116 | 1115890.9877 | 2503567.5829 | 1115888.4368
45 | 2503530.1824 | 1115869.8381 | 2503528.3809 | 1115870.4462
46 | 2503723.4063 | 1115805.027 | 2503717.3398 | 1115807.3008 | 2503705.6107 | 1115811.7012 | 2503690.1145 | 1115817.5063
47 | 2503750.7576 | 1115794.7756 | 2503723.4063 | 1115805.027
48 | 2503819.8765 | 1115740.1177 | 2503769.696 | 1115786.533 | 2503767.6186 | 1115788.4561 | 2503750.7576 | 1115794.7756
49 | 2503689.7772 | 1115909.9137 | 2503686.0055 | 1115899.5118 | 2503674.5306 | 1115871.3771 | 2503674.2438 | 1115870.4518
50 | 2503531.1229 | 1115785.8449 | 2503525.0823 | 1115788.6289 | 2503520.4542 | 1115789.9146 | 2503517.1917 | 1115790.8219
51 | 2503574.3956 | 1115765.9179 | 2503540.5745 | 1115781.4887 | 2503531.1229 | 1115785.8449
52 | 2503512.1744 | 1115792.2147 | 2503512.8202 | 1115792.0376 | 2503517.1917 | 1115790.8219
53 | 2503512.1744 | 1115792.2147 | 2503445.1071 | 1115720.5501
54 | 2503445.1071 | 1115720.5501 | 2503423.0856 | 1115728.0717
55 | 2503819.8765 | 1115740.1177 | 2503821.8324 | 1115738.3189 | 2503862.5411 | 1115806.2139 | 2503863.0403 | 1115807.0175
56 | 2503892.0389 | 1115853.8413 | 2503863.0403 | 1115807.0175
57 | 2503863.0403 | 1115807.0175 | 2503844.0475 | 1115818.6368
58 | 2503892.0389 | 1115853.8413 | 2503875.8259 | 1115863.62
59 | 2503892.0389 | 1115853.8413 | 2503921.8035 | 1115903.6994
60 | 2503892.0389 | 1115853.8413 | 2503903.1584 | 1115847.4085
61 | 2503825.5477 | 1115829.9545 | 2503844.0475 | 1115818.6368
62 | 2503568.8116 | 1115890.9877 | 2503586.5279 | 1115927.7688 | 2503582.8815 | 1115932.0184 | 2503574.9452 | 1115937.9374 | 2503574.9452 | 1115937.9374
63 | 2503608.1268 | 1116059.6061 | 2503608.2856 | 1116057.4578 | 2503607.4632 | 1116054.7914
64 | 2503611.5329 | 1116008.4635 | 2503607.4632 | 1116054.7914
65 | 2503598.0734 | 1115984.0369 | 2503611.5329 | 1116008.4635
66 | 2503689.7772 | 1115909.9137 | 2503695.4345 | 1115925.2554 | 2503700.4 | 1115939.8298 | 2503702.9641 | 1115948.5833
67 | 2503689.7772 | 1115909.9137 | 2503721.0945 | 1115892.7046
68 | 2503702.9641 | 1115948.5833 | 2503681.0619 | 1115958.6717
69 | 2503705.8666 | 1115962.1121 | 2503702.9641 | 1115948.5833
70 | 2503722.6777 | 1115891.8346 | 2503722.6777 | 1115891.8346 | 2503721.0945 | 1115892.7046
71 | 2503659.4009 | 1115957.0965 | 2503664.6365 | 1115966.2375 | 2503681.0619 | 1115958.6717
72 | 2503705.8666 | 1115962.1121 | 2503707.762 | 1115970.576 | 2503709.5087 | 1115990.4411
73 | 2503705.8666 | 1115962.1121 | 2503717.4646 | 1115954.781
74 | 2503734.6918 | 1115894.0549 | 2503732.7684 | 1115893.6641 | 2503725.2324 | 1115896.608 | 2503722.6777 | 1115891.8346
75 | 2503574.9452 | 1115937.9374 | 2503574.8885 | 1115942.1298 | 2503588.7369 | 1115967.1426
76 | 2503598.0734 | 1115984.0369 | 2503594.487 | 1115977.5283 | 2503588.7369 | 1115967.1426
77 | 2503839.6208 | 1115885.4569 | 2503840.2585 | 1115885.072 | 2503857.2971 | 1115874.7954
78 | 2503859.4193 | 1115873.5154 | 2503857.2971 | 1115874.7954
79 | 2503867.1246 | 1115868.8681 | 2503859.4193 | 1115873.5154
80 | 2503867.1246 | 1115868.8681 | 2503875.8259 | 1115863.62
81 | 2503783.8637 | 1115940.4525 | 2503772.073 | 1115947.083 | 2503762.7256 | 1115926.9303 | 2503757.3089 | 1115924.2704 | 2503722.9712 | 1115943.7397 | 2503719.2909 | 1115953.6266
82 | 2503789.0901 | 1115937.5134 | 2503783.8637 | 1115940.4525
83 | 2503719.2909 | 1115953.6266 | 2503719.2909 | 1115953.6266 | 2503717.4646 | 1115954.781
84 | 2503789.0901 | 1115937.5134 | 2503794.3219 | 1115934.5712
85 | 2503794.3219 | 1115934.5712 | 2503805.2942 | 1115928.4009
86 | 2503810.5417 | 1115925.45 | 2503805.2942 | 1115928.4009
87 | 2503710.9113 | 1116006.3924 | 2503709.5087 | 1115990.4411
88 | 2503810.5417 | 1115925.45 | 2503821.5102 | 1115919.2818
89 | 2503710.9113 | 1116006.3924 | 2503676.542 | 1116014.5467
90 | 2503740.7864 | 1115895.2931 | 2503748.4131 | 1115908.7245 | 2503752.5907 | 1115910.0225
91 | 2503757.6194 | 1115911.585 | 2503752.5907 | 1115910.0225
92 | 2503734.6918 | 1115894.0549 | 2503740.7864 | 1115895.2931 | 2503740.7864 | 1115895.2931
93 | 2503757.6194 | 1115911.585 | 2503764.4456 | 1115913.7059 | 2503777.2495 | 1115906.3132
94 | 2503782.788 | 1115903.1154 | 2503777.2495 | 1115906.3132
95 | 2503782.788 | 1115903.1154 | 2503787.2637 | 1115900.5312
96 | 2503787.2637 | 1115900.5312 | 2503792.7755 | 1115897.3487
97 | 2503817.6446 | 1115834.7893 | 2503825.5477 | 1115829.9545
98 | 2503921.8035 | 1115903.6994 | 2503938.4846 | 1115893.6826
99 | 2503921.8035 | 1115903.6994 | 2503931.0566 | 1115919.1959
100 | 2503921.8035 | 1115903.6994 | 2503902.7363 | 1115914.9073
101 | 2503903.1584 | 1115847.4085 | 2503910.3226 | 1115843.2638
102 | 2503947.8576 | 1115888.0542 | 2503938.4846 | 1115893.6826
103 | 2503931.0566 | 1115919.1959 | 2503934.9351 | 1115925.6913
104 | 2503860.0165 | 1115940.0186 | 2503902.7363 | 1115914.9073
105 | 2503942.3097 | 1115824.7586 | 2503910.3226 | 1115843.2638
106 | 2503652.0474 | 1115944.2577 | 2503659.4009 | 1115957.0965
107 | 2503663.7978 | 1116017.5703 | 2503676.542 | 1116014.5467
108 | 2503646.5627 | 1116021.6594 | 2503663.7978 | 1116017.5703
109 | 2503643.0375 | 1116015.5896 | 2503646.5627 | 1116021.6594
110 | 2503844.5889 | 1115949.0871 | 2503860.0165 | 1115940.0186
111 | 2503919.2083 | 1115969.0749 | 2503925.4079 | 1115965.4866
112 | 2503919.2083 | 1115969.0749 | 2503902.0048 | 1115979.0321
113 | 2503902.0048 | 1115979.0321 | 2503889.4223 | 1115986.3148
114 | 2503871.6368 | 1115996.6089 | 2503889.4223 | 1115986.3148
115 | 2503400.9462 | 1115735.5875 | 2503415.8772 | 1115730.535 | 2503416.8295 | 1115730.2085 | 2503423.0856 | 1115728.0717
116 | 2503772.6799 | 1116003.6638 | 2503776.5429 | 1116006.2262 | 2503778.0004 | 1116009.505 | 2503779.9206 | 1116014.1996 | 2503777.0796 | 1116016.1793 | 2503780.0069 | 1116020.113 | 2503778.1361 | 1116021.1516
117 | 2503772.6799 | 1116003.6638 | 2503761.8136 | 1116009.7649
118 | 2503822.4088 | 1115918.7765 | 2503821.5102 | 1115919.2818
119 | 2503799.4469 | 1115893.4968 | 2503792.7755 | 1115897.3487
120 | 2503802.7415 | 1115891.5945 | 2503799.4469 | 1115893.4968

## bus_geodata
| x | y | coords
0 | 2503827.3596 | 1116166.4427
1 | 2503800.4042 | 1116163.5882
2 | 2503839.958 | 1116116.2748
3 | 2503786.8038 | 1116139.34
4 | 2503773.3388 | 1116228.0249
5 | 2503781.721 | 1116130.2758
6 | 2503767.8072 | 1116104.0655
7 | 2503782.2748 | 1116268.4521
8 | 2503858.2019 | 1116104.4888
9 | 2503841.7755 | 1116074.3248
10 | 2503836.7984 | 1116018.5759
11 | 2503739.126 | 1116050.0371
12 | 2503757.835 | 1116035.4057
13 | 2503713.3778 | 1116049.2796
14 | 2503762.4674 | 1116032.9887
15 | 2503712.7967 | 1116038.9068
16 | 2503764.4003 | 1116028.7776
17 | 2503740.3411 | 1116287.6433
18 | 2503749.7761 | 1116283.7021
19 | 2503756.4877 | 1116280.8984
20 | 2503596.3133 | 1115847.8303
21 | 2503621.7703 | 1115839.232
22 | 2503591.7184 | 1115849.3822
23 | 2503626.6802 | 1115837.5736
24 | 2503602.7336 | 1115872.1192
25 | 2503565.3791 | 1115858.0491
26 | 2503665.2574 | 1115826.8194
27 | 2503605.7432 | 1115816.0716
28 | 2503602.9248 | 1115872.5139
29 | 2503554.6471 | 1115861.5805
30 | 2503671.6887 | 1115862.2098
31 | 2503684.4092 | 1115819.6435
32 | 2503617.4378 | 1115788.1926
33 | 2503585.327 | 1115787.9592
34 | 2503607.935 | 1115882.8557
35 | 2503567.5829 | 1115888.4368
36 | 2503530.1824 | 1115869.8381
37 | 2503685.9247 | 1115792.6695
38 | 2503690.1145 | 1115817.5063
39 | 2503723.4063 | 1115805.027
40 | 2503750.7576 | 1115794.7756
41 | 2503674.2438 | 1115870.4518
42 | 2503531.1229 | 1115785.8449
43 | 2503517.1917 | 1115790.8219
44 | 2503574.3956 | 1115765.9179
45 | 2503512.1744 | 1115792.2147
46 | 2503445.1071 | 1115720.5501
47 | 2503819.8765 | 1115740.1177
48 | 2503863.0403 | 1115807.0175
49 | 2503892.0389 | 1115853.8413
50 | 2503844.0475 | 1115818.6368
51 | 2503617.5639 | 1115787.8922
52 | 2503528.3809 | 1115870.4462
53 | 2503568.8116 | 1115890.9877
54 | 2503607.4632 | 1116054.7914
55 | 2503608.1268 | 1116059.6061
56 | 2503611.5329 | 1116008.4635
57 | 2503689.7772 | 1115909.9137
58 | 2503702.9641 | 1115948.5833
59 | 2503721.0945 | 1115892.7046
60 | 2503681.0619 | 1115958.6717
61 | 2503705.8666 | 1115962.1121
62 | 2503722.6777 | 1115891.8346
63 | 2503574.9452 | 1115937.9374
64 | 2503588.7369 | 1115967.1426
65 | 2503598.0734 | 1115984.0369
66 | 2503839.6208 | 1115885.4569
67 | 2503857.2971 | 1115874.7954
68 | 2503859.4193 | 1115873.5154
69 | 2503867.1246 | 1115868.8681
70 | 2503875.8259 | 1115863.62
71 | 2503783.8637 | 1115940.4525
72 | 2503719.2909 | 1115953.6266
73 | 2503789.0901 | 1115937.5134
74 | 2503717.4646 | 1115954.781
75 | 2503794.3219 | 1115934.5712
76 | 2503805.2942 | 1115928.4009
77 | 2503709.5087 | 1115990.4411
78 | 2503810.5417 | 1115925.45
79 | 2503710.9113 | 1116006.3924
80 | 2503752.5907 | 1115910.0225
81 | 2503740.7864 | 1115895.2931
82 | 2503757.6194 | 1115911.585
83 | 2503734.6918 | 1115894.0549
84 | 2503777.2495 | 1115906.3132
85 | 2503782.788 | 1115903.1154
86 | 2503787.2637 | 1115900.5312
87 | 2503825.5477 | 1115829.9545
88 | 2503817.6446 | 1115834.7893
89 | 2503921.8035 | 1115903.6994
90 | 2503903.1584 | 1115847.4085
91 | 2503938.4846 | 1115893.6826
92 | 2503931.0566 | 1115919.1959
93 | 2503902.7363 | 1115914.9073
94 | 2503910.3226 | 1115843.2638
95 | 2503659.4009 | 1115957.0965
96 | 2503676.542 | 1116014.5467
97 | 2503663.7978 | 1116017.5703
98 | 2503646.5627 | 1116021.6594
99 | 2503643.0375 | 1116015.5896
100 | 2503860.0165 | 1115940.0186
101 | 2503844.5889 | 1115949.0871
102 | 2503947.8576 | 1115888.0542
103 | 2503934.9351 | 1115925.6913
104 | 2503942.3097 | 1115824.7586
105 | 2503925.4079 | 1115965.4866
106 | 2503919.2083 | 1115969.0749
107 | 2503902.0048 | 1115979.0321
108 | 2503889.4223 | 1115986.3148
109 | 2503871.6368 | 1115996.6089
110 | 2503652.0474 | 1115944.2577
111 | 2503423.0856 | 1115728.0717
112 | 2503400.9462 | 1115735.5875
113 | 2503778.1361 | 1116021.1516
114 | 2503772.6799 | 1116003.6638
115 | 2503761.8136 | 1116009.7649
116 | 2503823.0652 | 1115994.2395
117 | 2503821.5102 | 1115919.2818
118 | 2503799.4469 | 1115893.4968
119 | 2503792.7755 | 1115897.3487
120 | 2503802.7415 | 1115891.5945
121 | 2503822.4088 | 1115918.7765
122 | 2503710.9113 | 1116006.3924

## line_std_types
| c_nf_per_km | r_ohm_per_km | x_ohm_per_km | max_i_ka | type | q_mm2 | alpha | voltage_rating
NAYY 4x50 SE | 210 | 0.642 | 0.083 | 0.142 | cs | 50 | 0.00403 | LV
NAYY 4x120 SE | 264 | 0.225 | 0.08 | 0.242 | cs | 120 | 0.00403 | LV
NAYY 4x150 SE | 261 | 0.208 | 0.08 | 0.27 | cs | 150 | 0.00403 | LV
NA2XS2Y 1x95 RM/25 12/20 kV | 216 | 0.313 | 0.132 | 0.252 | cs | 95 | 0.00403 | MV
NA2XS2Y 1x185 RM/25 12/20 kV | 273 | 0.161 | 0.117 | 0.362 | cs | 185 | 0.00403 | MV
NA2XS2Y 1x240 RM/25 12/20 kV | 304 | 0.122 | 0.112 | 0.421 | cs | 240 | 0.00403 | MV
NA2XS2Y 1x95 RM/25 6/10 kV | 315 | 0.313 | 0.123 | 0.249 | cs | 95 | 0.00403 | MV
NA2XS2Y 1x185 RM/25 6/10 kV | 406 | 0.161 | 0.11 | 0.358 | cs | 185 | 0.00403 | MV
NA2XS2Y 1x240 RM/25 6/10 kV | 456 | 0.122 | 0.105 | 0.416 | cs | 240 | 0.00403 | MV
NA2XS2Y 1x150 RM/25 12/20 kV | 250 | 0.206 | 0.116 | 0.319 | cs | 150 | 0.00403 | MV
NA2XS2Y 1x120 RM/25 12/20 kV | 230 | 0.253 | 0.119 | 0.283 | cs | 120 | 0.00403 | MV
NA2XS2Y 1x70 RM/25 12/20 kV | 190 | 0.443 | 0.132 | 0.22 | cs | 70 | 0.00403 | MV
NA2XS2Y 1x150 RM/25 6/10 kV | 360 | 0.206 | 0.11 | 0.315 | cs | 150 | 0.00403 | MV
NA2XS2Y 1x120 RM/25 6/10 kV | 340 | 0.253 | 0.113 | 0.28 | cs | 120 | 0.00403 | MV
NA2XS2Y 1x70 RM/25 6/10 kV | 280 | 0.443 | 0.123 | 0.217 | cs | 70 | 0.00403 | MV
N2XS(FL)2Y 1x120 RM/35 64/110 kV | 112 | 0.153 | 0.166 | 0.366 | cs | 120 | 0.00393 | HV
N2XS(FL)2Y 1x185 RM/35 64/110 kV | 125 | 0.099 | 0.156 | 0.457 | cs | 185 | 0.00393 | HV
N2XS(FL)2Y 1x240 RM/35 64/110 kV | 135 | 0.075 | 0.149 | 0.526 | cs | 240 | 0.00393 | HV
N2XS(FL)2Y 1x300 RM/35 64/110 kV | 144 | 0.06 | 0.144 | 0.588 | cs | 300 | 0.00393 | HV
15-AL1/3-ST1A 0.4 | 11 | 1.8769 | 0.35 | 0.105 | ol | 16 | 0.00403 | LV
24-AL1/4-ST1A 0.4 | 11.25 | 1.2012 | 0.335 | 0.14 | ol | 24 | 0.00403 | LV
48-AL1/8-ST1A 0.4 | 12.2 | 0.5939 | 0.3 | 0.21 | ol | 48 | 0.00403 | LV
94-AL1/15-ST1A 0.4 | 13.2 | 0.306 | 0.29 | 0.35 | ol | 94 | 0.00403 | LV
34-AL1/6-ST1A 10.0 | 9.7 | 0.8342 | 0.36 | 0.17 | ol | 34 | 0.00403 | MV
48-AL1/8-ST1A 10.0 | 10.1 | 0.5939 | 0.35 | 0.21 | ol | 48 | 0.00403 | MV
70-AL1/11-ST1A 10.0 | 10.4 | 0.4132 | 0.339 | 0.29 | ol | 70 | 0.00403 | MV
94-AL1/15-ST1A 10.0 | 10.75 | 0.306 | 0.33 | 0.35 | ol | 94 | 0.00403 | MV
122-AL1/20-ST1A 10.0 | 11.1 | 0.2376 | 0.323 | 0.41 | ol | 122 | 0.00403 | MV
149-AL1/24-ST1A 10.0 | 11.25 | 0.194 | 0.315 | 0.47 | ol | 149 | 0.00403 | MV
34-AL1/6-ST1A 20.0 | 9.15 | 0.8342 | 0.382 | 0.17 | ol | 34 | 0.00403 | MV
48-AL1/8-ST1A 20.0 | 9.5 | 0.5939 | 0.372 | 0.21 | ol | 48 | 0.00403 | MV
70-AL1/11-ST1A 20.0 | 9.7 | 0.4132 | 0.36 | 0.29 | ol | 70 | 0.00403 | MV
94-AL1/15-ST1A 20.0 | 10 | 0.306 | 0.35 | 0.35 | ol | 94 | 0.00403 | MV
122-AL1/20-ST1A 20.0 | 10.3 | 0.2376 | 0.344 | 0.41 | ol | 122 | 0.00403 | MV
149-AL1/24-ST1A 20.0 | 10.5 | 0.194 | 0.337 | 0.47 | ol | 149 | 0.00403 | MV
184-AL1/30-ST1A 20.0 | 10.75 | 0.1571 | 0.33 | 0.535 | ol | 184 | 0.00403 | MV
243-AL1/39-ST1A 20.0 | 11 | 0.1188 | 0.32 | 0.645 | ol | 243 | 0.00403 | MV
48-AL1/8-ST1A 110.0 | 8 | 0.5939 | 0.46 | 0.21 | ol | 48 | 0.00403 | HV
70-AL1/11-ST1A 110.0 | 8.4 | 0.4132 | 0.45 | 0.29 | ol | 70 | 0.00403 | HV
94-AL1/15-ST1A 110.0 | 8.65 | 0.306 | 0.44 | 0.35 | ol | 94 | 0.00403 | HV
122-AL1/20-ST1A 110.0 | 8.5 | 0.2376 | 0.43 | 0.41 | ol | 122 | 0.00403 | HV
149-AL1/24-ST1A 110.0 | 8.75 | 0.194 | 0.41 | 0.47 | ol | 149 | 0.00403 | HV
184-AL1/30-ST1A 110.0 | 8.8 | 0.1571 | 0.4 | 0.535 | ol | 184 | 0.00403 | HV
243-AL1/39-ST1A 110.0 | 9 | 0.1188 | 0.39 | 0.645 | ol | 243 | 0.00403 | HV
305-AL1/39-ST1A 110.0 | 9.2 | 0.0949 | 0.38 | 0.74 | ol | 305 | 0.00403 | HV
490-AL1/64-ST1A 110.0 | 9.75 | 0.059 | 0.37 | 0.96 | ol | 490 | 0.00403 | HV
679-AL1/86-ST1A 110.0 | 9.95 | 0.042 | 0.36 | 1.15 | ol | 679 | 0.00403 | HV
490-AL1/64-ST1A 220.0 | 10 | 0.059 | 0.285 | 0.96 | ol | 490 | 0.00403 | HV
679-AL1/86-ST1A 220.0 | 11.7 | 0.042 | 0.275 | 1.15 | ol | 679 | 0.00403 | HV
490-AL1/64-ST1A 380.0 | 11 | 0.059 | 0.253 | 0.96 | ol | 490 | 0.00403 | HV
679-AL1/86-ST1A 380.0 | 14.6 | 0.042 | 0.25 | 1.15 | ol | 679 | 0.00403 | HV

## trafo_std_types
| i0_percent | pfe_kw | vkr_percent | sn_mva | vn_lv_kv | vn_hv_kv | vk_percent | shift_degree | vector_group | tap_side | tap_neutral | tap_min | tap_max | tap_step_degree | tap_step_percent | tap_phase_shifter
160 MVA 380/110 kV | 0.06 | 60 | 0.25 | 160 | 110 | 380 | 12.2 | 0 | Yy0 | hv | 0 | -9 | 9 | 0 | 1.5 | FALSE
100 MVA 220/110 kV | 0.06 | 55 | 0.26 | 100 | 110 | 220 | 12 | 0 | Yy0 | hv | 0 | -9 | 9 | 0 | 1.5 | FALSE
63 MVA 110/20 kV | 0.04 | 22 | 0.32 | 63 | 20 | 110 | 18 | 150 | YNd5 | hv | 0 | -9 | 9 | 0 | 1.5 | FALSE
40 MVA 110/20 kV | 0.05 | 18 | 0.34 | 40 | 20 | 110 | 16.2 | 150 | YNd5 | hv | 0 | -9 | 9 | 0 | 1.5 | FALSE
25 MVA 110/20 kV | 0.07 | 14 | 0.41 | 25 | 20 | 110 | 12 | 150 | YNd5 | hv | 0 | -9 | 9 | 0 | 1.5 | FALSE
63 MVA 110/10 kV | 0.04 | 22 | 0.32 | 63 | 10 | 110 | 18 | 150 | YNd5 | hv | 0 | -9 | 9 | 0 | 1.5 | FALSE
40 MVA 110/10 kV | 0.05 | 18 | 0.34 | 40 | 10 | 110 | 16.2 | 150 | YNd5 | hv | 0 | -9 | 9 | 0 | 1.5 | FALSE
25 MVA 110/10 kV | 0.07 | 14 | 0.41 | 25 | 10 | 110 | 12 | 150 | YNd5 | hv | 0 | -9 | 9 | 0 | 1.5 | FALSE
0.25 MVA 20/0.4 kV | 0.32 | 0.8 | 1.44 | 0.25 | 0.4 | 20 | 6 | 150 | Yzn5 | hv | 0 | -2 | 2 | 0 | 2.5 | FALSE
0.4 MVA 20/0.4 kV | 0.3375 | 1.35 | 1.425 | 0.4 | 0.4 | 20 | 6 | 150 | Dyn5 | hv | 0 | -2 | 2 | 0 | 2.5 | FALSE
0.63 MVA 20/0.4 kV | 0.2619 | 1.65 | 1.206 | 0.63 | 0.4 | 20 | 6 | 150 | Dyn5 | hv | 0 | -2 | 2 | 0 | 2.5 | FALSE
0.25 MVA 10/0.4 kV | 0.24 | 0.6 | 1.2 | 0.25 | 0.4 | 10 | 4 | 150 | Dyn5 | hv | 0 | -2 | 2 | 0 | 2.5 | FALSE
0.4 MVA 10/0.4 kV | 0.2375 | 0.95 | 1.325 | 0.4 | 0.4 | 10 | 4 | 150 | Dyn5 | hv | 0 | -2 | 2 | 0 | 2.5 | FALSE
0.63 MVA 10/0.4 kV | 0.1873 | 1.18 | 1.0794 | 0.63 | 0.4 | 10 | 4 | 150 | Dyn5 | hv | 0 | -2 | 2 | 0 | 2.5 | FALSE

## trafo3w_std_types
| sn_hv_mva | sn_mv_mva | sn_lv_mva | vn_hv_kv | vn_mv_kv | vn_lv_kv | vk_hv_percent | vk_mv_percent | vk_lv_percent | vkr_hv_percent | vkr_mv_percent | vkr_lv_percent | pfe_kw | i0_percent | shift_mv_degree | shift_lv_degree | vector_group | tap_side | tap_neutral | tap_min | tap_max | tap_step_percent
63/25/38 MVA 110/20/10 kV | 63 | 25 | 38 | 110 | 20 | 10 | 10.4 | 10.4 | 10.4 | 0.28 | 0.32 | 0.35 | 35 | 0.89 | 0 | 0 | YN0yn0yn0 | hv | 0 | -10 | 10 | 1.2
63/25/38 MVA 110/10/10 kV | 63 | 25 | 38 | 110 | 10 | 10 | 10.4 | 10.4 | 10.4 | 0.28 | 0.32 | 0.35 | 35 | 0.89 | 0 | 0 | YN0yn0yn0 | hv | 0 | -10 | 10 | 1.2

## fuse_std_types
| fuse_type | i_rated_a | t_avg | t_min | t_total | x_avg | x_min | x_total
HV 100A | HV 100A | 100 | 0 | [10.0, 3.64, 0.854, 0.281, 0.1, 0.0531, 0.022, 0.01] | [10.0, 4.267, 1.21, 0.403, 0.1, 0.058, 0.022, 0.01] | 0 | [300.0, 350.0, 450.0, 550.0, 700.0, 850.0, 1200.0, 1752.0] | [600.0, 700.0, 900.0, 1150.0, 1665.0, 2000.0, 3000.0, 4313.0]
HV 10A | HV 10A | 10 | 0 | [10.0, 1675.0, 0.344, 0.156, 0.1, 0.0417, 0.0171, 0.01] | [10.0, 1.3, 0.3, 0.155, 0.1, 0.0555, 0.023, 0.01] | 0 | [30.0, 32.0, 35.0, 37.0, 39.0, 50.0, 70.0, 88.0] | [60.0, 70.0, 80.0, 87.0, 94.0, 110.0, 150.0, 216.0]
HV 125A | HV 125A | 125 | 0 | [10.0, 1.82, 0.344, 0.1, 0.0467, 0.0269, 0.01] | [10.0, 2.478, 0.426, 0.1, 0.0427, 0.0211, 0.01] | 0 | [375.0, 500.0, 700.0, 925.0, 1200.0, 1500.0, 2341.0] | [750.0, 1000.0, 1500.0, 2200.0, 3000.0, 4000.0, 5765.0]
HV 160A | HV 160A | 160 | 0 | [10.0, 4.15, 1.03, 0.198, 0.1, 0.051, 0.0172, 0.01] | [10.0, 2.3, 0.734, 0.274, 0.1, 0.046, 0.0177, 0.01] | 0 | [480.0, 550.0, 700.0, 1000.0, 1260.0, 1600.0, 2500.0, 3227.0] | [960.0, 1300.0, 1700.0, 2200.0, 2996.0, 4000.0, 6000.0, 7946.0]
HV 16A | HV 16A | 16 | 0 | [10.0, 0.352, 0.164, 0.1, 0.0649, 0.0342, 0.01] | [10.0, 2.34, 0.722, 0.181, 0.1, 0.055, 0.0296, 0.01] | 0 | [48.0, 60.0, 65.0, 71.0, 80.0, 100.0, 162.0] | [96.0, 110.0, 125.0, 150.0, 168.0, 200.0, 250.0, 398.0]
HV 200A | HV 200A | 200 | 0 | [10.0, 4.267, 1.21, 0.403, 0.1, 0.058, 0.022, 0.01] | [10.0, 3.73, 1.654, 0.328, 0.1, 0.0531, 0.019, 0.01] | 0 | [600.0, 700.0, 900.0, 1150.0, 1665.0, 2000.0, 3000.0, 4313.0] | [1200.0, 1500.0, 1800.0, 2700.0, 3960.0, 5000.0, 7500.0, 10620.0]
HV 20A | HV 20A | 20 | 0 | [10.0, 1.3, 0.3, 0.155, 0.1, 0.0555, 0.023, 0.01] | [10.0, 1.3, 0.161, 0.1, 0.0611, 0.0399, 0.0141, 0.01] | 0 | [60.0, 70.0, 80.0, 87.0, 94.0, 110.0, 150.0, 216.0] | [120.0, 150.0, 200.0, 223.0, 260.0, 300.0, 450.0, 532.0]
HV 25A | HV 25A | 25 | 0 | [10.0, 2.512, 0.833, 0.299, 0.1, 0.0372, 0.0223, 0.01] | [10.0, 3.125, 0.597, 0.198, 0.1, 0.0378, 0.022, 0.01] | 0 | [75.0, 82.0, 90.0, 100.0, 124.0, 170.0, 200.0, 289.0] | [150.0, 170.0, 210.0, 250.0, 294.0, 400.0, 500.0, 711.0]
HV 31.5A | HV 31.5A | 31.5 | 0 | [10.0, 2.34, 0.722, 0.181, 0.1, 0.055, 0.0296, 0.01] | [10.0, 2.84, 0.368, 0.164, 0.1, 0.0621, 0.0378, 0.0195, 0.01] | 0 | [95.0, 110.0, 125.0, 150.0, 165.0, 200.0, 250.0, 390.0] | [189.0, 220.0, 300.0, 350.0, 393.0, 450.0, 530.0, 700.0, 960.0]
HV 40A | HV 40A | 40 | 0 | [10.0, 1.3, 0.161, 0.1, 0.0611, 0.0399, 0.0141, 0.01] | [10.0, 2.05, 0.369, 0.198, 0.1, 0.051, 0.0298, 0.01] | 0 | [120.0, 150.0, 200.0, 223.0, 260.0, 300.0, 450.0, 532.0] | [240.0, 300.0, 400.0, 450.0, 530.0, 650.0, 800.0, 1311.0]
HV 50A | HV 50A | 50 | 0 | [10.0, 3.215, 0.597, 0.198, 0.1, 0.0378, 0.022, 0.01] | [10.0, 3.64, 0.854, 0.281, 0.1, 0.0531, 0.022, 0.01] | 0 | [150.0, 170.0, 210.0, 250.0, 294.0, 400.0, 500.0, 711.0] | [300.0, 350.0, 450.0, 550.0, 700.0, 850.0, 1200.0, 1752.0]
HV 6.3A | HV 6.3A | 6.3 | 0 | [10.0, 1.39, 0.344, 0.168, 0.1, 0.056, 0.0263, 0.01] | [10.0, 1.711, 0.516, 0.198, 0.1, 0.0634, 0.0303, 0.01] | 0 | [19.0, 19.5, 20.4, 20.8, 22.0, 25.0, 32.0, 48.0] | [38.0, 40.0, 43.0, 48.0, 53.0, 60.0, 75.0, 118.0]
HV 63A | HV 63A | 63 | 0 | [10.0, 2.84, 0.368, 0.164, 0.1, 0.0621, 0.0378, 0.0195, 0.01] | [10.0, 1.82, 0.344, 0.1, 0.0467, 0.0269, 0.01] | 0 | [189.0, 220.0, 300.0, 350.0, 393.0, 450.0, 530.0, 700.0, 961.0] | [378.0, 500.0, 700.0, 934.0, 1200.0, 1500.0, 2366.0]
HV 80A | HV 80A | 80 | 0 | [10.0, 2.05, 0.369, 0.198, 0.1, 0.051, 0.0298, 0.01] | [10.0, 4.15, 1.03, 0.198, 0.1, 0.051, 0.0172, 0.01] | 0 | [240.0, 300.0, 400.0, 450.0, 530.0, 650.0, 800.0, 1311.0] | [480.0, 550.0, 700.0, 1000.0, 1260.0, 1600.0, 2500.0, 3227.0]
Siemens NH-1-100 | Siemens NH-1-100 | 100 | [5400.0, 2000.0, 400.0, 20.0, 1.0, 0.2, 0.012, 0.004] | 0 | 0 | [150.0, 190.0, 250.0, 430.0, 900.0, 1250.0, 2700.0, 3600.0] | 0 | 0
Siemens NH-1-125 | Siemens NH-1-125 | 125 | [4800.0, 120.0, 7.0, 0.1, 0.004] | 0 | 0 | [180.0, 400.0, 740.0, 2000.0, 4250.0] | 0 | 0
Siemens NH-1-16 | Siemens NH-1-16 | 16 | [4000.0, 400.0, 2.0, 0.1, 0.04, 0.01] | 0 | 0 | [26.0, 35.0, 75.0, 150.0, 200.0, 300.0] | 0 | 0
Siemens NH-1-160 | Siemens NH-1-160 | 160 | [4800.0, 120.0, 7.0, 0.1, 0.004] | 0 | 0 | [210.0, 500.0, 900.0, 2300.0, 5000.0] | 0 | 0
Siemens NH-1-25 | Siemens NH-1-25 | 25 | [4000.0, 1000.0, 10.0, 0.2, 0.02, 0.01] | 0 | 0 | [40.0, 50.0, 100.0, 210.0, 400.0, 500.0] | 0 | 0
Siemens NH-1-50 | Siemens NH-1-50 | 50 | [4000.0, 40.0, 4.0, 1.0, 0.02, 0.01] | 0 | 0 | [86.0, 200.0, 300.0, 400.0, 1000.0, 1280.0] | 0 | 0
Siemens NH-1-63 | Siemens NH-1-63 | 63 | [4000.0, 100.0, 10.0, 2.0, 0.04, 0.01] | 0 | 0 | [100.0, 200.0, 300.0, 400.0, 1000.0, 1500.0] | 0 | 0
Siemens NH-1-80 | Siemens NH-1-80 | 80 | [4800.0, 120.0, 7.0, 0.1, 0.01] | 0 | 0 | [150.58, 250.0, 450.0, 1150.0, 2470.0] | 0 | 0
Siemens NH-2-1000 | Siemens NH-2-1000 | 1000 | [4800.0, 120.0, 7.0, 0.1, 0.004] | 0 | 0 | [1900.0, 3500.0, 8400.0, 24000.0, 52000.0] | 0 | 0
Siemens NH-2-200 | Siemens NH-2-200 | 200 | [4800.0, 120.0, 7.0, 0.1, 0.004] | 0 | 0 | [280.0, 650.0, 1200.0, 3000.0, 7000.0] | 0 | 0
Siemens NH-2-224 | Siemens NH-2-224 | 224 | [4800.0, 120.0, 7.0, 0.2, 0.04, 0.004] | 0 | 0 | [400.0, 750.0, 1453.0, 3025.0, 4315.0, 7600.0] | 0 | 0
Siemens NH-2-250 | Siemens NH-2-250 | 250 | [4800.0, 120.0, 7.0, 0.1, 0.004] | 0 | 0 | [450.0, 800.0, 1650.0, 4000.0, 8500.0] | 0 | 0
Siemens NH-2-315 | Siemens NH-2-315 | 315 | [4800.0, 120.0, 7.0, 0.1, 0.004] | 0 | 0 | [550.0, 920.0, 1900.0, 5000.0, 11000.0] | 0 | 0
Siemens NH-2-355 | Siemens NH-2-355 | 355 | [4800.0, 120.0, 6.0, 0.1, 0.004] | 0 | 0 | [650.0, 1116.27, 2350.0, 5840.0, 12790.0] | 0 | 0
Siemens NH-2-400 | Siemens NH-2-400 | 400 | [4800.0, 120.0, 7.0, 0.1, 0.004] | 0 | 0 | [720.0, 1350.0, 2800.0, 6500.0, 15000.0] | 0 | 0
Siemens NH-2-425 | Siemens NH-2-425 | 425 | [4800.0, 120.0, 7.0, 0.1, 0.004] | 0 | 0 | [850.0, 1500.0, 3050.0, 7500.0, 16500.0] | 0 | 0
Siemens NH-2-630 | Siemens NH-2-630 | 630 | [4800.0, 120.0, 7.0, 0.1, 0.004] | 0 | 0 | [1200.0, 2000.0, 4800.0, 12000.0, 26000.0] | 0 | 0

## dtypes
| element | column | dtype
0 | bus | name | object
1 | bus | vn_kv | float64
2 | bus | type | object
3 | bus | zone | object
4 | bus | in_service | bool
5 | load | name | object
6 | load | bus | uint32
7 | load | p_mw | float64
8 | load | q_mvar | float64
9 | load | const_z_percent | float64
10 | load | const_i_percent | float64
11 | load | sn_mva | float64
12 | load | scaling | float64
13 | load | in_service | bool
14 | load | type | object
15 | ext_grid | name | object
16 | ext_grid | bus | uint32
17 | ext_grid | vm_pu | float64
18 | ext_grid | va_degree | float64
19 | ext_grid | slack_weight | float64
20 | ext_grid | in_service | bool
21 | line | name | object
22 | line | std_type | object
23 | line | from_bus | uint32
24 | line | to_bus | uint32
25 | line | length_km | float64
26 | line | r_ohm_per_km | float64
27 | line | x_ohm_per_km | float64
28 | line | c_nf_per_km | float64
29 | line | g_us_per_km | float64
30 | line | max_i_ka | float64
31 | line | df | float64
32 | line | parallel | uint32
33 | line | type | object
34 | line | in_service | bool
35 | trafo | name | object
36 | trafo | std_type | object
37 | trafo | hv_bus | uint32
38 | trafo | lv_bus | uint32
39 | trafo | sn_mva | float64
40 | trafo | vn_hv_kv | float64
41 | trafo | vn_lv_kv | float64
42 | trafo | vk_percent | float64
43 | trafo | vkr_percent | float64
44 | trafo | pfe_kw | float64
45 | trafo | i0_percent | float64
46 | trafo | shift_degree | float64
47 | trafo | tap_side | object
48 | trafo | tap_neutral | int32
49 | trafo | tap_min | int32
50 | trafo | tap_max | int32
51 | trafo | tap_step_percent | float64
52 | trafo | tap_step_degree | float64
53 | trafo | tap_pos | int32
54 | trafo | tap_phase_shifter | bool
55 | trafo | parallel | uint32
56 | trafo | df | float64
57 | trafo | in_service | bool
58 | line_geodata | coords | object
59 | bus_geodata | x | float64
60 | bus_geodata | y | float64
61 | bus_geodata | coords | object

## parameters
| version | format_version | converged | OPF_converged | name | f_hz | sn_mva
0 | 2.14.6 | 2.14.0 | FALSE | FALSE |  | 50 | 1