## bus
| name | vn_kv | type | zone | in_service
0 | bus_LV_6643-31_0_6_node_0 | 0.4 | n |  | TRUE
1 | bus_LV_6643-31_0_6_node_1 | 0.4 | n |  | TRUE
2 | bus_LV_6643-31_0_6_node_2 | 0.4 | n |  | TRUE
3 | bus_LV_6643-31_0_6_node_3 | 0.4 | n |  | TRUE
4 | bus_LV_6643-31_0_6_node_4 | 0.4 | n |  | TRUE
5 | bus_LV_6643-31_0_6_node_5 | 0.4 | n |  | TRUE
6 | bus_LV_6643-31_0_6_node_15 | 0.4 | n |  | TRUE
7 | bus_LV_6643-31_0_6_node_13 | 0.4 | n |  | TRUE
8 | bus_LV_6643-31_0_6_node_6 | 0.4 | n |  | TRUE
9 | bus_LV_6643-31_0_6_node_7 | 0.4 | n |  | TRUE
10 | bus_LV_6643-31_0_6_node_8 | 0.4 | n |  | TRUE
11 | bus_LV_6643-31_0_6_node_9 | 0.4 | n |  | TRUE
12 | bus_LV_6643-31_0_6_node_10 | 0.4 | n |  | TRUE
13 | bus_LV_6643-31_0_6_node_11 | 0.4 | n |  | TRUE
14 | bus_LV_6643-31_0_6_node_12 | 0.4 | n |  | TRUE
15 | bus_LV_6643-31_0_6_node_69 | 0.4 | n |  | TRUE
16 | bus_LV_6643-31_0_6_node_17 | 0.4 | n |  | TRUE
17 | bus_LV_6643-31_0_6_node_70 | 0.4 | n |  | TRUE
18 | bus_LV_6643-31_0_6_node_16 | 0.4 | n |  | TRUE
19 | bus_LV_6643-31_0_6_node_14 | 0.4 | n |  | TRUE
20 | bus_LV_6643-31_0_6_node_18 | 0.4 | n |  | TRUE
21 | bus_LV_6643-31_0_6_node_19 | 0.4 | n |  | TRUE
22 | bus_LV_6643-31_0_6_node_20 | 0.4 | n |  | TRUE
23 | bus_LV_6643-31_0_6_node_21 | 0.4 | n |  | TRUE
24 | bus_LV_6643-31_0_6_node_22 | 0.4 | n |  | TRUE
25 | bus_LV_6643-31_0_6_node_23 | 0.4 | n |  | TRUE
26 | bus_LV_6643-31_0_6_node_24 | 0.4 | n |  | TRUE
27 | bus_LV_6643-31_0_6_node_89 | 0.4 | n |  | TRUE
28 | bus_LV_6643-31_0_6_node_77 | 0.4 | n |  | TRUE
29 | bus_LV_6643-31_0_6_node_75 | 0.4 | n |  | TRUE
30 | bus_LV_6643-31_0_6_node_25 | 0.4 | n |  | TRUE
31 | bus_LV_6643-31_0_6_node_26 | 0.4 | n |  | TRUE
32 | bus_LV_6643-31_0_6_node_28 | 0.4 | n |  | TRUE
33 | bus_LV_6643-31_0_6_node_63 | 0.4 | n |  | TRUE
34 | bus_LV_6643-31_0_6_node_29 | 0.4 | n |  | TRUE
35 | bus_LV_6643-31_0_6_node_37 | 0.4 | n |  | TRUE
36 | bus_LV_6643-31_0_6_node_30 | 0.4 | n |  | TRUE
37 | bus_LV_6643-31_0_6_node_39 | 0.4 | n |  | TRUE
38 | bus_LV_6643-31_0_6_node_31 | 0.4 | n |  | TRUE
39 | bus_LV_6643-31_0_6_node_68 | 0.4 | n |  | TRUE
40 | bus_LV_6643-31_0_6_node_34 | 0.4 | n |  | TRUE
41 | bus_LV_6643-31_0_6_node_64 | 0.4 | n |  | TRUE
42 | bus_LV_6643-31_0_6_node_33 | 0.4 | n |  | TRUE
43 | bus_LV_6643-31_0_6_node_79 | 0.4 | n |  | TRUE
44 | bus_LV_6643-31_0_6_node_78 | 0.4 | n |  | TRUE
45 | bus_LV_6643-31_0_6_node_65 | 0.4 | n |  | TRUE
46 | bus_LV_6643-31_0_6_node_36 | 0.4 | n |  | TRUE
47 | bus_LV_6643-31_0_6_node_88 | 0.4 | n |  | TRUE
48 | bus_LV_6643-31_0_6_node_38 | 0.4 | n |  | TRUE
49 | bus_LV_6643-31_0_6_node_66 | 0.4 | n |  | TRUE
50 | bus_LV_6643-31_0_6_node_52 | 0.4 | n |  | TRUE
51 | bus_LV_6643-31_0_6_node_84 | 0.4 | n |  | TRUE
52 | bus_LV_6643-31_0_6_node_72 | 0.4 | n |  | TRUE
53 | bus_LV_6643-31_0_6_node_40 | 0.4 | n |  | TRUE
54 | bus_LV_6643-31_0_6_node_51 | 0.4 | n |  | TRUE
55 | bus_LV_6643-31_0_6_node_105 | 0.4 | n |  | TRUE
56 | bus_LV_6643-31_0_6_node_119 | 0.4 | n |  | TRUE
57 | bus_LV_6643-31_0_6_node_41 | 0.4 | n |  | TRUE
58 | bus_LV_6643-31_0_6_node_54 | 0.4 | n |  | TRUE
59 | bus_LV_6643-31_0_6_node_59 | 0.4 | n |  | TRUE
60 | bus_LV_6643-31_0_6_node_130 | 0.4 | n |  | TRUE
61 | bus_LV_6643-31_0_6_node_43 | 0.4 | n |  | TRUE
62 | bus_LV_6643-31_0_6_node_58 | 0.4 | n |  | TRUE
63 | bus_LV_6643-31_0_6_node_139 | 0.4 | n |  | TRUE
64 | bus_LV_6643-31_0_6_node_44 | 0.4 | n |  | TRUE
65 | bus_LV_6643-31_0_6_node_50 | 0.4 | n |  | TRUE
66 | bus_LV_6643-31_0_6_node_55 | 0.4 | n |  | TRUE
67 | bus_LV_6643-31_0_6_node_45 | 0.4 | n |  | TRUE
68 | bus_LV_6643-31_0_6_node_56 | 0.4 | n |  | TRUE
69 | bus_LV_6643-31_0_6_node_118 | 0.4 | n |  | TRUE
70 | bus_LV_6643-31_0_6_node_47 | 0.4 | n |  | TRUE
71 | bus_LV_6643-31_0_6_node_104 | 0.4 | n |  | TRUE
72 | bus_LV_6643-31_0_6_node_109 | 0.4 | n |  | TRUE
73 | bus_LV_6643-31_0_6_node_48 | 0.4 | n |  | TRUE
74 | bus_LV_6643-31_0_6_node_74 | 0.4 | n |  | TRUE
75 | bus_LV_6643-31_0_6_node_73 | 0.4 | n |  | TRUE
76 | bus_LV_6643-31_0_6_node_97 | 0.4 | n |  | TRUE
77 | bus_LV_6643-31_0_6_node_57 | 0.4 | n |  | TRUE
78 | bus_LV_6643-31_0_6_node_60 | 0.4 | n |  | TRUE
79 | bus_LV_6643-31_0_6_node_124 | 0.4 | n |  | TRUE
80 | bus_LV_6643-31_0_6_node_95 | 0.4 | n |  | TRUE
81 | bus_LV_6643-31_0_6_node_53 | 0.4 | n |  | TRUE
82 | bus_LV_6643-31_0_6_node_61 | 0.4 | n |  | TRUE
83 | bus_LV_6643-31_0_6_node_113 | 0.4 | n |  | TRUE
84 | bus_LV_6643-31_0_6_node_81 | 0.4 | n |  | TRUE
85 | bus_LV_6643-31_0_6_node_76 | 0.4 | n |  | TRUE
86 | bus_LV_6643-31_0_6_node_123 | 0.4 | n |  | TRUE
87 | bus_LV_6643-31_0_6_node_92 | 0.4 | n |  | TRUE
88 | bus_LV_6643-31_0_6_node_132 | 0.4 | n |  | TRUE
89 | bus_LV_6643-31_0_6_node_115 | 0.4 | n |  | TRUE
90 | bus_LV_6643-31_0_6_node_114 | 0.4 | n |  | TRUE
91 | bus_LV_6643-31_0_6_node_127 | 0.4 | n |  | TRUE
92 | bus_LV_6643-31_0_6_node_67 | 0.4 | n |  | TRUE
93 | bus_LV_6643-31_0_6_node_85 | 0.4 | n |  | TRUE
94 | bus_LV_6643-31_0_6_node_71 | 0.4 | n |  | TRUE
95 | bus_LV_6643-31_0_6_node_102 | 0.4 | n |  | TRUE
96 | bus_LV_6643-31_0_6_node_120 | 0.4 | n |  | TRUE
97 | bus_LV_6643-31_0_6_node_129 | 0.4 | n |  | TRUE
98 | bus_LV_6643-31_0_6_node_137 | 0.4 | n |  | TRUE
99 | bus_LV_6643-31_0_6_node_140 | 0.4 | n |  | TRUE
100 | bus_LV_6643-31_0_6_node_138 | 0.4 | n |  | TRUE
101 | bus_LV_6643-31_0_6_node_117 | 0.4 | n |  | TRUE
102 | bus_LV_6643-31_0_6_node_107 | 0.4 | n |  | TRUE
103 | bus_LV_6643-31_0_6_node_99 | 0.4 | n |  | TRUE
104 | bus_LV_6643-31_0_6_node_136 | 0.4 | n |  | TRUE
105 | bus_LV_6643-31_0_6_node_135 | 0.4 | n |  | TRUE
106 | bus_LV_6643-31_0_6_node_87 | 0.4 | n |  | TRUE
107 | bus_LV_6643-31_0_6_node_86 | 0.4 | n |  | TRUE
108 | bus_LV_6643-31_0_6_node_93 | 0.4 | n |  | TRUE
109 | bus_LV_6643-31_0_6_node_112 | 0.4 | n |  | TRUE
110 | bus_LV_6643-31_0_6_node_80 | 0.4 | n |  | TRUE
111 | bus_LV_6643-31_0_6_node_90 | 0.4 | n |  | TRUE
112 | bus_LV_6643-31_0_6_node_131 | 0.4 | n |  | TRUE
113 | bus_LV_6643-31_0_6_node_91 | 0.4 | n |  | TRUE
114 | bus_LV_6643-31_0_6_node_82 | 0.4 | n |  | TRUE
115 | bus_LV_6643-31_0_6_node_83 | 0.4 | n |  | TRUE
116 | bus_LV_6643-31_0_6_node_125 | 0.4 | n |  | TRUE
117 | bus_LV_6643-31_0_6_node_94 | 0.4 | n |  | TRUE
118 | bus_LV_6643-31_0_6_node_96 | 0.4 | n |  | TRUE
119 | bus_LV_6643-31_0_6_node_98 | 0.4 | n |  | TRUE
120 | bus_LV_6643-31_0_6_node_100 | 0.4 | n |  | TRUE
121 | bus_LV_6643-31_0_6_node_101 | 0.4 | n |  | TRUE
122 | bus_LV_6643-31_0_6_node_103 | 0.4 | n |  | TRUE
123 | bus_LV_6643-31_0_6_node_106 | 0.4 | n |  | TRUE
124 | bus_LV_6643-31_0_6_node_122 | 0.4 | n |  | TRUE
125 | bus_LV_6643-31_0_6_node_121 | 0.4 | n |  | TRUE
126 | bus_LV_6643-31_0_6_node_108 | 0.4 | n |  | TRUE
127 | bus_LV_6643-31_0_6_node_110 | 0.4 | n |  | TRUE
128 | bus_LV_6643-31_0_6_node_111 | 0.4 | n |  | TRUE
129 | bus_LV_6643-31_0_6_node_116 | 0.4 | n |  | TRUE
130 | bus_LV_6643-31_0_6_node_126 | 0.4 | n |  | TRUE
131 | bus_LV_6643-31_0_6_node_128 | 0.4 | n |  | TRUE
132 | bus_LV_6643-31_0_6_node_133 | 0.4 | n |  | TRUE
133 | bus_LV_6643-31_0_6_node_134 | 0.4 | n |  | TRUE
134 | bus_MV_658_0_node_81 | 20 | n |  | TRUE

## load
| name | bus | p_mw | q_mvar | const_z_percent | const_i_percent | sn_mva | scaling | in_service | type
0 | LV_6643-31_0_6_load_0 | 0 | 0.001151 | 0.00028846 | 0 | 0 |  | 1 | TRUE | wye
1 | LV_6643-31_0_6_load_1 | 1 | 0.0011704 | 0.00029332 | 0 | 0 |  | 1 | TRUE | wye
2 | LV_6643-31_0_6_load_2 | 2 | 0.0015257 | 0.00038239 | 0 | 0 |  | 1 | TRUE | wye
3 | LV_6643-31_0_6_load_3 | 3 | 0.00096834 | 0.00024269 | 0 | 0 |  | 1 | TRUE | wye
4 | LV_6643-31_0_6_load_4 | 4 | 0.0025948 | 0.00065031 | 0 | 0 |  | 1 | TRUE | wye
5 | LV_6643-31_0_6_load_5 | 5 | 0.0018277 | 0.00045806 | 0 | 0 |  | 1 | TRUE | wye
6 | LV_6643-31_0_6_load_15 | 6 | 0.0026999 | 0.00067666 | 0 | 0 |  | 1 | TRUE | wye
7 | LV_6643-31_0_6_load_13 | 7 | 0.0015355 | 0.00038483 | 0 | 0 |  | 1 | TRUE | wye
8 | LV_6643-31_0_6_load_6 | 8 | 0.00087375 | 0.00021898 | 0 | 0 |  | 1 | TRUE | wye
9 | LV_6643-31_0_6_load_7 | 9 | 0.00044673 | 0.00011196 | 0 | 0 |  | 1 | TRUE | wye
10 | LV_6643-31_0_6_load_8 | 10 | 0.0022125 | 0.0005545 | 0 | 0 |  | 1 | TRUE | wye
11 | LV_6643-31_0_6_load_9 | 11 | 0.00079983 | 0.00020046 | 0 | 0 |  | 1 | TRUE | wye
12 | LV_6643-31_0_6_load_10 | 12 | 0.0020053 | 0.00050258 | 0 | 0 |  | 1 | TRUE | wye
13 | LV_6643-31_0_6_load_11 | 13 | 0.00073078 | 0.00018315 | 0 | 0 |  | 1 | TRUE | wye
14 | LV_6643-31_0_6_load_12 | 14 | 0.00078583 | 0.00019695 | 0 | 0 |  | 1 | TRUE | wye
15 | LV_6643-31_0_6_load_69 | 15 | 0.00045214 | 0.00011332 | 0 | 0 |  | 1 | TRUE | wye
16 | LV_6643-31_0_6_load_17 | 16 | 0.0010587 | 0.00026534 | 0 | 0 |  | 1 | TRUE | wye
17 | LV_6643-31_0_6_load_70 | 17 | 0.0011384 | 0.0002853 | 0 | 0 |  | 1 | TRUE | wye
18 | LV_6643-31_0_6_load_16 | 18 | 0.0022601 | 0.00056644 | 0 | 0 |  | 1 | TRUE | wye
19 | LV_6643-31_0_6_load_14 | 19 | 0.0010442 | 0.00026171 | 0 | 0 |  | 1 | TRUE | wye
20 | LV_6643-31_0_6_load_18 | 20 | 0.00046497 | 0.00011653 | 0 | 0 |  | 1 | TRUE | wye
21 | LV_6643-31_0_6_load_19 | 21 | 0.00045755 | 0.00011467 | 0 | 0 |  | 1 | TRUE | wye
22 | LV_6643-31_0_6_load_20 | 22 | 0.00044279 | 0.00011097 | 0 | 0 |  | 1 | TRUE | wye
23 | LV_6643-31_0_6_load_21 | 23 | 0.0005858 | 0.00014682 | 0 | 0 |  | 1 | TRUE | wye
24 | LV_6643-31_0_6_load_22 | 24 | 0.00042835 | 0.00010736 | 0 | 0 |  | 1 | TRUE | wye
25 | LV_6643-31_0_6_load_23 | 25 | 0.00045182 | 0.00011324 | 0 | 0 |  | 1 | TRUE | wye
26 | LV_6643-31_0_6_load_24 | 26 | 0.0041823 | 0.0010482 | 0 | 0 |  | 1 | TRUE | wye
27 | LV_6643-31_0_6_load_89 | 27 | 0.00045182 | 0.00011324 | 0 | 0 |  | 1 | TRUE | wye
28 | LV_6643-31_0_6_load_75 | 29 | 0.0057645 | 0.0014447 | 0 | 0 |  | 1 | TRUE | wye
29 | LV_6643-31_0_6_load_25 | 30 | 0.0031788 | 0.00079669 | 0 | 0 |  | 1 | TRUE | wye
30 | LV_6643-31_0_6_load_26 | 31 | 0.0025045 | 0.00062769 | 0 | 0 |  | 1 | TRUE | wye
31 | LV_6643-31_0_6_load_28 | 32 | 0.0028638 | 0.00071774 | 0 | 0 |  | 1 | TRUE | wye
32 | LV_6643-31_0_6_load_63 | 33 | 0.0029866 | 0.00074851 | 0 | 0 |  | 1 | TRUE | wye
33 | LV_6643-31_0_6_load_29 | 34 | 0.0089193 | 0.0022354 | 0 | 0 |  | 1 | TRUE | wye
34 | LV_6643-31_0_6_load_68 | 39 | 0.0026037 | 0.00065254 | 0 | 0 |  | 1 | TRUE | wye
35 | LV_6643-31_0_6_load_64 | 41 | 0.0031027 | 0.00077761 | 0 | 0 |  | 1 | TRUE | wye
36 | LV_6643-31_0_6_load_79 | 43 | 0.0039207 | 0.00098262 | 0 | 0 |  | 1 | TRUE | wye
37 | LV_6643-31_0_6_load_78 | 44 | 0.0062427 | 0.0015646 | 0 | 0 |  | 1 | TRUE | wye
38 | LV_6643-31_0_6_load_65 | 45 | 0.0030036 | 0.00075276 | 0 | 0 |  | 1 | TRUE | wye
39 | LV_6643-31_0_6_load_88 | 47 | 0.0092108 | 0.0023084 | 0 | 0 |  | 1 | TRUE | wye
40 | LV_6643-31_0_6_load_66 | 49 | 0.0032056 | 0.0008034 | 0 | 0 |  | 1 | TRUE | wye
41 | LV_6643-31_0_6_load_84 | 51 | 0.0089328 | 0.0022388 | 0 | 0 |  | 1 | TRUE | wye
42 | LV_6643-31_0_6_load_72 | 52 | 0.0025627 | 0.00064226 | 0 | 0 |  | 1 | TRUE | wye
43 | LV_6643-31_0_6_load_105 | 55 | 0.014027 | 0.0035156 | 0 | 0 |  | 1 | TRUE | wye
44 | LV_6643-31_0_6_load_119 | 56 | 0.009861 | 0.0024714 | 0 | 0 |  | 1 | TRUE | wye
45 | LV_6643-31_0_6_load_130 | 60 | 0.010218 | 0.002561 | 0 | 0 |  | 1 | TRUE | wye
46 | LV_6643-31_0_6_load_139 | 63 | 0.014764 | 0.0037001 | 0 | 0 |  | 1 | TRUE | wye
47 | LV_6643-31_0_6_load_118 | 69 | 0.00074182 | 0.00018592 | 0 | 0 |  | 1 | TRUE | wye
48 | LV_6643-31_0_6_load_104 | 71 | 0.0015877 | 0.00039791 | 0 | 0 |  | 1 | TRUE | wye
49 | LV_6643-31_0_6_load_109 | 72 | 0.0018403 | 0.00046122 | 0 | 0 |  | 1 | TRUE | wye
50 | LV_6643-31_0_6_load_74 | 74 | 0.0057778 | 0.0014481 | 0 | 0 |  | 1 | TRUE | wye
51 | LV_6643-31_0_6_load_73 | 75 | 0.0055796 | 0.0013984 | 0 | 0 |  | 1 | TRUE | wye
52 | LV_6643-31_0_6_load_124 | 79 | 0.0056044 | 0.0014046 | 0 | 0 |  | 1 | TRUE | wye
53 | LV_6643-31_0_6_load_113 | 83 | 0.0062513 | 0.0015667 | 0 | 0 |  | 1 | TRUE | wye
54 | LV_6643-31_0_6_load_81 | 84 | 0.0048428 | 0.0012137 | 0 | 0 |  | 1 | TRUE | wye
55 | LV_6643-31_0_6_load_76 | 85 | 0.00068821 | 0.00017248 | 0 | 0 |  | 1 | TRUE | wye
56 | LV_6643-31_0_6_load_123 | 86 | 0.003449 | 0.00086441 | 0 | 0 |  | 1 | TRUE | wye
57 | LV_6643-31_0_6_load_92 | 87 | 0.021265 | 0.0053296 | 0 | 0 |  | 1 | TRUE | wye
58 | LV_6643-31_0_6_load_132 | 88 | 0.0098332 | 0.0024644 | 0 | 0 |  | 1 | TRUE | wye
59 | LV_6643-31_0_6_load_115 | 89 | 0.022259 | 0.0055786 | 0 | 0 |  | 1 | TRUE | wye
60 | LV_6643-31_0_6_load_114 | 90 | 0.0021184 | 0.00053092 | 0 | 0 |  | 1 | TRUE | wye
61 | LV_6643-31_0_6_load_127 | 91 | 0.0087957 | 0.0022044 | 0 | 0 |  | 1 | TRUE | wye
62 | LV_6643-31_0_6_load_67 | 92 | 0.002889 | 0.00072404 | 0 | 0 |  | 1 | TRUE | wye
63 | LV_6643-31_0_6_load_85 | 93 | 0.0088675 | 0.0022224 | 0 | 0 |  | 1 | TRUE | wye
64 | LV_6643-31_0_6_load_71 | 94 | 0.0029072 | 0.00072861 | 0 | 0 |  | 1 | TRUE | wye
65 | LV_6643-31_0_6_load_120 | 96 | 0.011579 | 0.002902 | 0 | 0 |  | 1 | TRUE | wye
66 | LV_6643-31_0_6_load_129 | 97 | 0.0099016 | 0.0024816 | 0 | 0 |  | 1 | TRUE | wye
67 | LV_6643-31_0_6_load_137 | 98 | 0.0068331 | 0.0017125 | 0 | 0 |  | 1 | TRUE | wye
68 | LV_6643-31_0_6_load_140 | 99 | 0.0068322 | 0.0017123 | 0 | 0 |  | 1 | TRUE | wye
69 | LV_6643-31_0_6_load_138 | 100 | 0.0067565 | 0.0016933 | 0 | 0 |  | 1 | TRUE | wye
70 | LV_6643-31_0_6_load_117 | 101 | 0.00041446 | 0.00010387 | 0 | 0 |  | 1 | TRUE | wye
71 | LV_6643-31_0_6_load_107 | 102 | 0.0016106 | 0.00040364 | 0 | 0 |  | 1 | TRUE | wye
72 | LV_6643-31_0_6_load_99 | 103 | 0.022908 | 0.0057412 | 0 | 0 |  | 1 | TRUE | wye
73 | LV_6643-31_0_6_load_136 | 104 | 0.010357 | 0.0025958 | 0 | 0 |  | 1 | TRUE | wye
74 | LV_6643-31_0_6_load_135 | 105 | 0.008097 | 0.0020293 | 0 | 0 |  | 1 | TRUE | wye
75 | LV_6643-31_0_6_load_87 | 106 | 0.011286 | 0.0028285 | 0 | 0 |  | 1 | TRUE | wye
76 | LV_6643-31_0_6_load_86 | 107 | 0.0088905 | 0.0022282 | 0 | 0 |  | 1 | TRUE | wye
77 | LV_6643-31_0_6_load_93 | 108 | 0.021245 | 0.0053244 | 0 | 0 |  | 1 | TRUE | wye
78 | LV_6643-31_0_6_load_112 | 109 | 0.0057621 | 0.0014441 | 0 | 0 |  | 1 | TRUE | wye
79 | LV_6643-31_0_6_load_80 | 110 | 0.005149 | 0.0012905 | 0 | 0 |  | 1 | TRUE | wye
80 | LV_6643-31_0_6_load_90 | 111 | 0.0012363 | 0.00030986 | 0 | 0 |  | 1 | TRUE | wye
81 | LV_6643-31_0_6_load_131 | 112 | 0.0097544 | 0.0024447 | 0 | 0 |  | 1 | TRUE | wye
82 | LV_6643-31_0_6_load_91 | 113 | 0.00041506 | 0.00010402 | 0 | 0 |  | 1 | TRUE | wye
83 | LV_6643-31_0_6_load_82 | 114 | 0.0020279 | 0.00050825 | 0 | 0 |  | 1 | TRUE | wye
84 | LV_6643-31_0_6_load_83 | 115 | 0.0016702 | 0.00041859 | 0 | 0 |  | 1 | TRUE | wye
85 | LV_6643-31_0_6_load_125 | 116 | 0.0087918 | 0.0022034 | 0 | 0 |  | 1 | TRUE | wye
86 | LV_6643-31_0_6_load_94 | 117 | 0.020149 | 0.0050497 | 0 | 0 |  | 1 | TRUE | wye
87 | LV_6643-31_0_6_load_96 | 118 | 0.018422 | 0.0046169 | 0 | 0 |  | 1 | TRUE | wye
88 | LV_6643-31_0_6_load_100 | 120 | 0.0046955 | 0.0011768 | 0 | 0 |  | 1 | TRUE | wye
89 | LV_6643-31_0_6_load_101 | 121 | 0.0042618 | 0.0010681 | 0 | 0 |  | 1 | TRUE | wye
90 | LV_6643-31_0_6_load_103 | 122 | 0.0046987 | 0.0011776 | 0 | 0 |  | 1 | TRUE | wye
91 | LV_6643-31_0_6_load_106 | 123 | 0.014646 | 0.0036708 | 0 | 0 |  | 1 | TRUE | wye
92 | LV_6643-31_0_6_load_122 | 124 | 0.0065614 | 0.0016444 | 0 | 0 |  | 1 | TRUE | wye
93 | LV_6643-31_0_6_load_121 | 125 | 0.0066085 | 0.0016562 | 0 | 0 |  | 1 | TRUE | wye
94 | LV_6643-31_0_6_load_108 | 126 | 0.0031305 | 0.00078459 | 0 | 0 |  | 1 | TRUE | wye
95 | LV_6643-31_0_6_load_110 | 127 | 0.0027175 | 0.00068106 | 0 | 0 |  | 1 | TRUE | wye
96 | LV_6643-31_0_6_load_111 | 128 | 0.0021338 | 0.00053479 | 0 | 0 |  | 1 | TRUE | wye
97 | LV_6643-31_0_6_load_116 | 129 | 0.0032686 | 0.00081918 | 0 | 0 |  | 1 | TRUE | wye
98 | LV_6643-31_0_6_load_126 | 130 | 0.011851 | 0.0029701 | 0 | 0 |  | 1 | TRUE | wye
99 | LV_6643-31_0_6_load_128 | 131 | 0.01459 | 0.0036566 | 0 | 0 |  | 1 | TRUE | wye
100 | LV_6643-31_0_6_load_133 | 132 | 0.015021 | 0.0037647 | 0 | 0 |  | 1 | TRUE | wye
101 | LV_6643-31_0_6_load_134 | 133 | 0.0079914 | 0.0020028 | 0 | 0 |  | 1 | TRUE | wye

## ext_grid
| name | bus | vm_pu | va_degree | slack_weight | in_service
0 |  | 85 | 1 | 0 | 1 | TRUE

## line
| name | std_type | from_bus | to_bus | length_km | r_ohm_per_km | x_ohm_per_km | c_nf_per_km | g_us_per_km | max_i_ka | df | parallel | type | in_service
0 | LV_6643-31_0_6_line_0 |  | 0 | 1 | 0.022013 | 0.125 | 0.08 | 261 | 0 | 0.364 | 1 | 1 | cs | TRUE
1 | LV_6643-31_0_6_line_1 |  | 1 | 2 | 0.00020722 | 0.125 | 0.08 | 261 | 0 | 0.364 | 1 | 1 | cs | TRUE
2 | LV_6643-31_0_6_line_2 |  | 2 | 3 | 0.022561 | 0.125 | 0.08 | 261 | 0 | 0.364 | 1 | 1 | cs | TRUE
3 | LV_6643-31_0_6_line_3 |  | 3 | 4 | 0.024617 | 0.125 | 0.08 | 261 | 0 | 0.364 | 1 | 1 | cs | TRUE
4 | LV_6643-31_0_6_line_4 |  | 4 | 5 | 0.012811 | 0.125 | 0.08 | 261 | 0 | 0.364 | 1 | 1 | cs | TRUE
5 | LV_6643-31_0_6_line_5 |  | 5 | 6 | 0.017537 | 0.125 | 0.08 | 261 | 0 | 0.364 | 1 | 1 | cs | TRUE
6 | LV_6643-31_0_6_line_6 |  | 6 | 7 | 0.0015329 | 0.125 | 0.08 | 261 | 0 | 0.364 | 1 | 1 | cs | TRUE
7 | LV_6643-31_0_6_line_7 |  | 7 | 19 | 0.019368 | 0.125 | 0.08 | 261 | 0 | 0.364 | 1 | 1 | cs | TRUE
8 | LV_6643-31_0_6_line_8 |  | 8 | 9 | 0.008472 | 0.125 | 0.08 | 261 | 0 | 0.364 | 1 | 1 | cs | TRUE
9 | LV_6643-31_0_6_line_9 |  | 8 | 10 | 0.00046667 | 0.125 | 0.08 | 261 | 0 | 0.364 | 1 | 1 | cs | TRUE
10 | LV_6643-31_0_6_line_10 |  | 9 | 11 | 0.0088092 | 0.125 | 0.08 | 261 | 0 | 0.364 | 1 | 1 | cs | TRUE
11 | LV_6643-31_0_6_line_11 |  | 10 | 12 | 0.027316 | 0.125 | 0.08 | 261 | 0 | 0.364 | 1 | 1 | cs | TRUE
12 | LV_6643-31_0_6_line_12 |  | 11 | 13 | 0.00077171 | 0.125 | 0.08 | 261 | 0 | 0.364 | 1 | 1 | cs | TRUE
13 | LV_6643-31_0_6_line_13 |  | 12 | 14 | 0.0018056 | 0.125 | 0.08 | 261 | 0 | 0.364 | 1 | 1 | cs | TRUE
14 | LV_6643-31_0_6_line_14 |  | 13 | 15 | 0.011554 | 0.125 | 0.08 | 261 | 0 | 0.364 | 1 | 1 | cs | TRUE
15 | LV_6643-31_0_6_line_15 |  | 14 | 16 | 0.019824 | 0.125 | 0.08 | 261 | 0 | 0.364 | 1 | 1 | cs | TRUE
16 | LV_6643-31_0_6_line_16 |  | 15 | 17 | 9.4892e-06 | 0.125 | 0.08 | 261 | 0 | 0.364 | 1 | 1 | cs | TRUE
17 | LV_6643-31_0_6_line_17 |  | 16 | 18 | 0.019376 | 0.125 | 0.08 | 261 | 0 | 0.364 | 1 | 1 | cs | TRUE
18 | LV_6643-31_0_6_line_18 |  | 17 | 27 | 0.00011071 | 0.125 | 0.08 | 261 | 0 | 0.364 | 1 | 1 | cs | TRUE
19 | LV_6643-31_0_6_line_19 |  | 18 | 19 | 0.0009717 | 0.125 | 0.08 | 261 | 0 | 0.364 | 1 | 1 | cs | TRUE
20 | LV_6643-31_0_6_line_20 |  | 20 | 21 | 2.0431e-05 | 0.125 | 0.08 | 261 | 0 | 0.364 | 1 | 1 | cs | TRUE
21 | LV_6643-31_0_6_line_21 |  | 20 | 22 | 0.010892 | 0.125 | 0.08 | 261 | 0 | 0.364 | 1 | 1 | cs | TRUE
22 | LV_6643-31_0_6_line_22 |  | 21 | 23 | 0.003714 | 0.125 | 0.08 | 261 | 0 | 0.364 | 1 | 1 | cs | TRUE
23 | LV_6643-31_0_6_line_23 |  | 22 | 24 | 0.010548 | 0.125 | 0.08 | 261 | 0 | 0.364 | 1 | 1 | cs | TRUE
24 | LV_6643-31_0_6_line_24 |  | 23 | 25 | 0.0055584 | 0.125 | 0.08 | 261 | 0 | 0.364 | 1 | 1 | cs | TRUE
25 | LV_6643-31_0_6_line_25 |  | 24 | 26 | 0.017152 | 0.125 | 0.08 | 261 | 0 | 0.364 | 1 | 1 | cs | TRUE
26 | LV_6643-31_0_6_line_26 |  | 25 | 27 | 2.3147e-06 | 0.125 | 0.08 | 261 | 0 | 0.364 | 1 | 1 | cs | TRUE
27 | LV_6643-31_0_6_line_27 |  | 26 | 28 | 0.026197 | 0.125 | 0.08 | 261 | 0 | 0.364 | 1 | 1 | cs | TRUE
28 | LV_6643-31_0_6_line_28 |  | 28 | 29 | 0.0069997 | 0.125 | 0.08 | 261 | 0 | 0.364 | 1 | 1 | cs | TRUE
29 | LV_6643-31_0_6_line_29 |  | 29 | 74 | 0.008546 | 0.125 | 0.08 | 261 | 0 | 0.364 | 1 | 1 | cs | TRUE
30 | LV_6643-31_0_6_line_30 |  | 30 | 31 | 0.023762 | 0.125 | 0.08 | 261 | 0 | 0.364 | 1 | 1 | cs | TRUE
31 | LV_6643-31_0_6_line_31 |  | 31 | 32 | 0.017119 | 0.125 | 0.08 | 261 | 0 | 0.364 | 1 | 1 | cs | TRUE
32 | LV_6643-31_0_6_line_32 |  | 32 | 33 | 0.01963 | 0.125 | 0.08 | 261 | 0 | 0.364 | 1 | 1 | cs | TRUE
33 | LV_6643-31_0_6_line_33 |  | 33 | 39 | 0.028002 | 0.125 | 0.08 | 261 | 0 | 0.364 | 1 | 1 | cs | TRUE
34 | LV_6643-31_0_6_line_34 |  | 34 | 35 | 0.020643 | 0.125 | 0.08 | 261 | 0 | 0.364 | 1 | 1 | cs | TRUE
35 | LV_6643-31_0_6_line_35 |  | 35 | 49 | 0.031817 | 0.125 | 0.08 | 261 | 0 | 0.364 | 1 | 5 | cs | TRUE
36 | LV_6643-31_0_6_line_36 |  | 35 | 50 | 0.022352 | 0.125 | 0.08 | 261 | 0 | 0.364 | 1 | 5 | cs | TRUE
37 | LV_6643-31_0_6_line_37 |  | 36 | 37 | 0.013057 | 0.125 | 0.08 | 261 | 0 | 0.364 | 1 | 1 | cs | TRUE
38 | LV_6643-31_0_6_line_38 |  | 36 | 38 | 0.0080883 | 0.125 | 0.08 | 261 | 0 | 0.364 | 1 | 1 | cs | TRUE
39 | LV_6643-31_0_6_line_39 |  | 36 | 39 | 0.024462 | 0.125 | 0.08 | 261 | 0 | 0.364 | 1 | 1 | cs | TRUE
40 | LV_6643-31_0_6_line_40 |  | 37 | 52 | 0.015474 | 0.125 | 0.08 | 261 | 0 | 0.364 | 1 | 5 | cs | TRUE
41 | LV_6643-31_0_6_line_41 |  | 37 | 48 | 0.0076218 | 0.125 | 0.08 | 261 | 0 | 0.364 | 1 | 5 | cs | TRUE
42 | LV_6643-31_0_6_line_42 |  | 38 | 40 | 0.004845 | 0.125 | 0.08 | 261 | 0 | 0.364 | 1 | 1 | cs | TRUE
43 | LV_6643-31_0_6_line_43 |  | 38 | 41 | 0.02191 | 0.125 | 0.08 | 261 | 0 | 0.364 | 1 | 1 | cs | TRUE
44 | LV_6643-31_0_6_line_44 |  | 40 | 45 | 0.047907 | 0.125 | 0.08 | 261 | 0 | 0.364 | 1 | 1 | cs | TRUE
45 | LV_6643-31_0_6_line_45 |  | 42 | 43 | 0.0091516 | 0.125 | 0.08 | 261 | 0 | 0.364 | 1 | 1 | cs | TRUE
46 | LV_6643-31_0_6_line_46 |  | 42 | 44 | 0.0045582 | 0.125 | 0.08 | 261 | 0 | 0.364 | 1 | 1 | cs | TRUE
47 | LV_6643-31_0_6_line_47 |  | 44 | 45 | 0.0046471 | 0.125 | 0.08 | 261 | 0 | 0.364 | 1 | 1 | cs | TRUE
48 | LV_6643-31_0_6_line_48 |  | 46 | 47 | 0.0086263 | 0.125 | 0.08 | 261 | 0 | 0.364 | 1 | 5 | cs | TRUE
49 | LV_6643-31_0_6_line_49 |  | 46 | 48 | 0.014424 | 0.125 | 0.08 | 261 | 0 | 0.364 | 1 | 5 | cs | TRUE
50 | LV_6643-31_0_6_line_50 |  | 47 | 91 | 0.01123 | 0.125 | 0.08 | 261 | 0 | 0.364 | 1 | 5 | cs | TRUE
51 | LV_6643-31_0_6_line_51 |  | 48 | 51 | 0.02135 | 0.125 | 0.08 | 261 | 0 | 0.364 | 1 | 1 | cs | TRUE
52 | LV_6643-31_0_6_line_52 |  | 49 | 92 | 0.020076 | 0.125 | 0.08 | 261 | 0 | 0.364 | 1 | 5 | cs | TRUE
53 | LV_6643-31_0_6_line_53 |  | 50 | 80 | 0.004823 | 0.125 | 0.08 | 261 | 0 | 0.364 | 1 | 5 | cs | TRUE
54 | LV_6643-31_0_6_line_54 |  | 51 | 93 | 0.012083 | 0.125 | 0.08 | 261 | 0 | 0.364 | 1 | 1 | cs | TRUE
55 | LV_6643-31_0_6_line_55 |  | 52 | 94 | 0.0092401 | 0.125 | 0.08 | 261 | 0 | 0.364 | 1 | 5 | cs | TRUE
56 | LV_6643-31_0_6_line_56 |  | 53 | 54 | 0.038158 | 0.125 | 0.08 | 261 | 0 | 0.364 | 1 | 1 | cs | TRUE
57 | LV_6643-31_0_6_line_57 |  | 53 | 55 | 0.022188 | 0.125 | 0.08 | 261 | 0 | 0.364 | 1 | 1 | cs | TRUE
58 | LV_6643-31_0_6_line_58 |  | 53 | 56 | 0.012176 | 0.125 | 0.08 | 261 | 0 | 0.364 | 1 | 1 | cs | TRUE
59 | LV_6643-31_0_6_line_59 |  | 54 | 77 | 0.093837 | 0.125 | 0.08 | 261 | 0 | 0.364 | 1 | 1 | cs | TRUE
60 | LV_6643-31_0_6_line_60 |  | 54 | 78 | 0.097275 | 0.125 | 0.08 | 261 | 0 | 0.364 | 1 | 1 | cs | TRUE
61 | LV_6643-31_0_6_line_61 |  | 54 | 79 | 0.030155 | 0.125 | 0.08 | 261 | 0 | 0.364 | 1 | 1 | cs | TRUE
62 | LV_6643-31_0_6_line_62 |  | 55 | 95 | 0.046156 | 0.125 | 0.08 | 261 | 0 | 0.364 | 1 | 1 | cs | TRUE
63 | LV_6643-31_0_6_line_63 |  | 56 | 96 | 0.016423 | 0.125 | 0.08 | 261 | 0 | 0.364 | 1 | 1 | cs | TRUE
64 | LV_6643-31_0_6_line_64 |  | 57 | 58 | 0.09485 | 0.125 | 0.08 | 261 | 0 | 0.364 | 1 | 4 | cs | TRUE
65 | LV_6643-31_0_6_line_65 |  | 57 | 59 | 0.004204 | 0.125 | 0.08 | 261 | 0 | 0.364 | 1 | 5 | cs | TRUE
66 | LV_6643-31_0_6_line_66 |  | 57 | 60 | 0.01082 | 0.125 | 0.08 | 261 | 0 | 0.364 | 1 | 5 | cs | TRUE
67 | LV_6643-31_0_6_line_67 |  | 58 | 84 | 0.19345 | 0.125 | 0.08 | 261 | 0 | 0.364 | 1 | 4 | cs | TRUE
68 | LV_6643-31_0_6_line_68 |  | 59 | 88 | 0.021694 | 0.125 | 0.08 | 261 | 0 | 0.364 | 1 | 5 | cs | TRUE
69 | LV_6643-31_0_6_line_69 |  | 59 | 61 | 0.010251 | 0.125 | 0.08 | 261 | 0 | 0.364 | 1 | 5 | cs | TRUE
70 | LV_6643-31_0_6_line_70 |  | 60 | 97 | 0.013228 | 0.125 | 0.08 | 261 | 0 | 0.364 | 1 | 5 | cs | TRUE
71 | LV_6643-31_0_6_line_71 |  | 61 | 62 | 0.057336 | 0.125 | 0.08 | 261 | 0 | 0.364 | 1 | 2 | cs | TRUE
72 | LV_6643-31_0_6_line_72 |  | 61 | 63 | 0.01964 | 0.125 | 0.08 | 261 | 0 | 0.364 | 1 | 2 | cs | TRUE
73 | LV_6643-31_0_6_line_73 |  | 62 | 87 | 0.016788 | 0.125 | 0.08 | 261 | 0 | 0.364 | 1 | 1 | cs | TRUE
74 | LV_6643-31_0_6_line_74 |  | 63 | 98 | 0.034118 | 0.125 | 0.08 | 261 | 0 | 0.364 | 1 | 1 | cs | TRUE
75 | LV_6643-31_0_6_line_75 |  | 64 | 65 | 0.023458 | 0.125 | 0.08 | 261 | 0 | 0.364 | 1 | 5 | cs | TRUE
76 | LV_6643-31_0_6_line_76 |  | 64 | 66 | 0.040044 | 0.125 | 0.08 | 261 | 0 | 0.364 | 1 | 5 | cs | TRUE
77 | LV_6643-31_0_6_line_77 |  | 65 | 76 | 0.020464 | 0.125 | 0.08 | 261 | 0 | 0.364 | 1 | 5 | cs | TRUE
78 | LV_6643-31_0_6_line_78 |  | 66 | 85 | 0.039723 | 0.125 | 0.08 | 261 | 0 | 0.364 | 1 | 5 | cs | TRUE
79 | LV_6643-31_0_6_line_79 |  | 66 | 73 | 0.05042 | 0.125 | 0.08 | 261 | 0 | 0.364 | 1 | 5 | cs | TRUE
80 | LV_6643-31_0_6_line_80 |  | 67 | 68 | 0.10759 | 0.125 | 0.08 | 261 | 0 | 0.364 | 1 | 5 | cs | TRUE
81 | LV_6643-31_0_6_line_81 |  | 67 | 69 | 0.023962 | 0.125 | 0.08 | 261 | 0 | 0.364 | 1 | 5 | cs | TRUE
82 | LV_6643-31_0_6_line_82 |  | 68 | 75 | 0.017263 | 0.125 | 0.08 | 261 | 0 | 0.364 | 1 | 5 | cs | TRUE
83 | LV_6643-31_0_6_line_83 |  | 69 | 101 | 0.039033 | 0.125 | 0.08 | 261 | 0 | 0.364 | 1 | 5 | cs | TRUE
84 | LV_6643-31_0_6_line_84 |  | 70 | 71 | 0.014272 | 0.125 | 0.08 | 261 | 0 | 0.364 | 1 | 5 | cs | TRUE
85 | LV_6643-31_0_6_line_85 |  | 70 | 72 | 0.036861 | 0.125 | 0.08 | 261 | 0 | 0.364 | 1 | 5 | cs | TRUE
86 | LV_6643-31_0_6_line_86 |  | 71 | 95 | 0.028022 | 0.125 | 0.08 | 261 | 0 | 0.364 | 1 | 2 | cs | TRUE
87 | LV_6643-31_0_6_line_87 |  | 72 | 102 | 0.018265 | 0.125 | 0.08 | 261 | 0 | 0.364 | 1 | 5 | cs | TRUE
88 | LV_6643-31_0_6_line_88 |  | 73 | 74 | 0.029225 | 0.125 | 0.08 | 261 | 0 | 0.364 | 1 | 1 | cs | TRUE
89 | LV_6643-31_0_6_line_89 |  | 73 | 75 | 0.025375 | 0.125 | 0.08 | 261 | 0 | 0.364 | 1 | 5 | cs | TRUE
90 | LV_6643-31_0_6_line_90 |  | 76 | 103 | 0.011293 | 0.125 | 0.08 | 261 | 0 | 0.364 | 1 | 5 | cs | TRUE
91 | LV_6643-31_0_6_line_91 |  | 77 | 86 | 0.0014442 | 0.125 | 0.08 | 261 | 0 | 0.364 | 1 | 1 | cs | TRUE
92 | LV_6643-31_0_6_line_92 |  | 78 | 89 | 0.034299 | 0.125 | 0.08 | 261 | 0 | 0.364 | 1 | 1 | cs | TRUE
93 | LV_6643-31_0_6_line_93 |  | 78 | 90 | 0.0074629 | 0.125 | 0.08 | 261 | 0 | 0.364 | 1 | 1 | cs | TRUE
94 | LV_6643-31_0_6_line_94 |  | 80 | 108 | 0.015887 | 0.125 | 0.08 | 261 | 0 | 0.364 | 1 | 5 | cs | TRUE
95 | LV_6643-31_0_6_line_95 |  | 81 | 82 | 0.026783 | 0.125 | 0.08 | 261 | 0 | 0.364 | 1 | 1 | cs | TRUE
96 | LV_6643-31_0_6_line_96 |  | 81 | 83 | 0.039314 | 0.125 | 0.08 | 261 | 0 | 0.364 | 1 | 1 | cs | TRUE
97 | LV_6643-31_0_6_line_97 |  | 82 | 86 | 0.020079 | 0.125 | 0.08 | 261 | 0 | 0.364 | 1 | 1 | cs | TRUE
98 | LV_6643-31_0_6_line_98 |  | 83 | 109 | 0.034028 | 0.125 | 0.08 | 261 | 0 | 0.364 | 1 | 1 | cs | TRUE
99 | LV_6643-31_0_6_line_99 |  | 84 | 110 | 0.0062278 | 0.125 | 0.08 | 261 | 0 | 0.364 | 1 | 1 | cs | TRUE
100 | LV_6643-31_0_6_line_100 |  | 85 | 111 | 0.019532 | 0.125 | 0.08 | 261 | 0 | 0.364 | 1 | 1 | cs | TRUE
101 | LV_6643-31_0_6_line_101 |  | 88 | 112 | 0.012043 | 0.125 | 0.08 | 261 | 0 | 0.364 | 1 | 5 | cs | TRUE
102 | LV_6643-31_0_6_line_102 |  | 91 | 116 | 0.01196 | 0.125 | 0.08 | 261 | 0 | 0.364 | 1 | 5 | cs | TRUE
103 | LV_6643-31_0_6_line_103 |  | 92 | 94 | 0.0078889 | 0.125 | 0.08 | 261 | 0 | 0.364 | 1 | 5 | cs | TRUE
104 | LV_6643-31_0_6_line_104 |  | 93 | 107 | 0.0094399 | 0.125 | 0.08 | 261 | 0 | 0.364 | 1 | 1 | cs | TRUE
105 | LV_6643-31_0_6_line_105 |  | 95 | 120 | 0.0071354 | 0.125 | 0.08 | 261 | 0 | 0.364 | 1 | 1 | cs | TRUE
106 | LV_6643-31_0_6_line_106 |  | 96 | 125 | 0.013945 | 0.125 | 0.08 | 261 | 0 | 0.364 | 1 | 1 | cs | TRUE
107 | LV_6643-31_0_6_line_107 |  | 97 | 131 | 0.014974 | 0.125 | 0.08 | 261 | 0 | 0.364 | 1 | 5 | cs | TRUE
108 | LV_6643-31_0_6_line_108 |  | 98 | 100 | 0.010904 | 0.125 | 0.08 | 261 | 0 | 0.364 | 1 | 1 | cs | TRUE
109 | LV_6643-31_0_6_line_109 |  | 99 | 100 | 0.010938 | 0.125 | 0.08 | 261 | 0 | 0.364 | 1 | 1 | cs | TRUE
110 | LV_6643-31_0_6_line_110 |  | 101 | 129 | 0.0020324 | 0.125 | 0.08 | 261 | 0 | 0.364 | 1 | 5 | cs | TRUE
111 | LV_6643-31_0_6_line_111 |  | 102 | 126 | 0.0086415 | 0.125 | 0.08 | 261 | 0 | 0.364 | 1 | 5 | cs | TRUE
112 | LV_6643-31_0_6_line_112 |  | 103 | 119 | 0.022516 | 0.125 | 0.08 | 261 | 0 | 0.364 | 1 | 5 | cs | TRUE
113 | LV_6643-31_0_6_line_113 |  | 104 | 105 | 0.013779 | 0.125 | 0.08 | 261 | 0 | 0.364 | 1 | 1 | cs | TRUE
114 | LV_6643-31_0_6_line_114 |  | 105 | 133 | 0.011989 | 0.125 | 0.08 | 261 | 0 | 0.364 | 1 | 1 | cs | TRUE
115 | LV_6643-31_0_6_line_115 |  | 106 | 107 | 0.013798 | 0.125 | 0.08 | 261 | 0 | 0.364 | 1 | 1 | cs | TRUE
116 | LV_6643-31_0_6_line_116 |  | 108 | 117 | 0.026462 | 0.125 | 0.08 | 261 | 0 | 0.364 | 1 | 5 | cs | TRUE
117 | LV_6643-31_0_6_line_117 |  | 110 | 114 | 0.011387 | 0.125 | 0.08 | 261 | 0 | 0.364 | 1 | 1 | cs | TRUE
118 | LV_6643-31_0_6_line_118 |  | 111 | 113 | 0.0026627 | 0.125 | 0.08 | 261 | 0 | 0.364 | 1 | 1 | cs | TRUE
119 | LV_6643-31_0_6_line_119 |  | 112 | 132 | 0.017061 | 0.125 | 0.08 | 261 | 0 | 0.364 | 1 | 3 | cs | TRUE
120 | LV_6643-31_0_6_line_120 |  | 114 | 115 | 0.00036324 | 0.125 | 0.08 | 261 | 0 | 0.364 | 1 | 1 | cs | TRUE
121 | LV_6643-31_0_6_line_121 |  | 116 | 130 | 0.012119 | 0.125 | 0.08 | 261 | 0 | 0.364 | 1 | 5 | cs | TRUE
122 | LV_6643-31_0_6_line_122 |  | 117 | 118 | 0.023285 | 0.125 | 0.08 | 261 | 0 | 0.364 | 1 | 5 | cs | TRUE
123 | LV_6643-31_0_6_line_123 |  | 118 | 119 | 0.0047543 | 0.125 | 0.08 | 261 | 0 | 0.364 | 1 | 5 | cs | TRUE
124 | LV_6643-31_0_6_line_124 |  | 120 | 121 | 0.015478 | 0.125 | 0.08 | 261 | 0 | 0.364 | 1 | 1 | cs | TRUE
125 | LV_6643-31_0_6_line_125 |  | 121 | 122 | 0.013833 | 0.125 | 0.08 | 261 | 0 | 0.364 | 1 | 1 | cs | TRUE
126 | LV_6643-31_0_6_line_126 |  | 123 | 124 | 0.013171 | 0.125 | 0.08 | 261 | 0 | 0.364 | 1 | 1 | cs | TRUE
127 | LV_6643-31_0_6_line_127 |  | 124 | 125 | 0.039376 | 0.125 | 0.08 | 261 | 0 | 0.364 | 1 | 1 | cs | TRUE
128 | LV_6643-31_0_6_line_128 |  | 126 | 127 | 0.00028544 | 0.125 | 0.08 | 261 | 0 | 0.364 | 1 | 5 | cs | TRUE
129 | LV_6643-31_0_6_line_129 |  | 127 | 128 | 0.011919 | 0.125 | 0.08 | 261 | 0 | 0.364 | 1 | 5 | cs | TRUE
130 | LV_6643-31_0_6_line_130 |  | 128 | 129 | 0.0031641 | 0.125 | 0.08 | 261 | 0 | 0.364 | 1 | 5 | cs | TRUE
131 | LV_6643-31_0_6_line_131 |  | 130 | 131 | 0.02034 | 0.125 | 0.08 | 261 | 0 | 0.364 | 1 | 5 | cs | TRUE
132 | LV_6643-31_0_6_line_132 |  | 132 | 133 | 0.01512 | 0.125 | 0.08 | 261 | 0 | 0.364 | 1 | 1 | cs | TRUE

## trafo
| name | std_type | hv_bus | lv_bus | sn_mva | vn_hv_kv | vn_lv_kv | vk_percent | vkr_percent | pfe_kw | i0_percent | shift_degree | tap_side | tap_neutral | tap_min | tap_max | tap_step_percent | tap_step_degree | tap_pos | tap_phase_shifter | parallel | df | in_service
0 | LV_6643-31_0_6_trafo_76 | 0.63 MVA 20/0.4 kV | 134 | 85 | 0.63 | 20 | 0.4 | 6 | 1.206 | 1.65 | 0.2619 | 150 | hv | 0 | -2 | 2 | 2.5 | 0 | 0 | FALSE | 1 | 1 | TRUE

## line_geodata
| x0 | y0 | x1 | y1 | x2 | y2 | x3 | y3 | x4 | y4 | x5 | y5 | x6 | y6 | x7 | y7 | x8 | y8 | x9 | y9 | x10 | y10 | x11 | y11
0 | 2497242.318 | 1118985.2806 | 2497251.2628 | 1118974.4784 | 2497256.3557 | 1118968.3247
1 | 2497256.3557 | 1118968.3247 | 2497256.4879 | 1118968.165
2 | 2497256.4879 | 1118968.165 | 2497270.8726 | 1118950.7841
3 | 2497270.8726 | 1118950.7841 | 2497286.568 | 1118931.8195
4 | 2497286.568 | 1118931.8195 | 2497294.7362 | 1118921.95
5 | 2497305.9172 | 1118908.4401 | 2497294.7362 | 1118921.95
6 | 2497305.9172 | 1118908.4401 | 2497306.8945 | 1118907.2591
7 | 2497319.243 | 1118892.3386 | 2497306.8945 | 1118907.2591
8 | 2497363.7383 | 1118838.6112 | 2497369.1505 | 1118832.0934
9 | 2497363.4401 | 1118838.9703 | 2497363.7383 | 1118838.6112
10 | 2497374.7781 | 1118825.3161 | 2497369.1505 | 1118832.0934
11 | 2497363.4401 | 1118838.9703 | 2497354.4447 | 1118849.8033 | 2497346.0069 | 1118859.9997
12 | 2497374.7781 | 1118825.3161 | 2497375.2711 | 1118824.7224
13 | 2497346.0069 | 1118859.9997 | 2497344.8557 | 1118861.3908
14 | 2497382.6489 | 1118815.8306 | 2497382.6345 | 1118815.848 | 2497379.8965 | 1118819.1521 | 2497375.2711 | 1118824.7224
15 | 2497332.2162 | 1118876.6633 | 2497343.4706 | 1118863.0646 | 2497344.8557 | 1118861.3908
16 | 2497382.6489 | 1118815.8306 | 2497382.655 | 1118815.8233
17 | 2497332.2162 | 1118876.6633 | 2497319.8625 | 1118891.5901
18 | 2497382.655 | 1118815.8233 | 2497382.7256 | 1118815.738
19 | 2497319.243 | 1118892.3386 | 2497319.8625 | 1118891.5901
20 | 2497388.6407 | 1118808.5945 | 2497388.6538 | 1118808.5788
21 | 2497395.6002 | 1118800.1893 | 2497388.6538 | 1118808.5788
22 | 2497386.2721 | 1118811.4551 | 2497386.7338 | 1118810.8976 | 2497388.6407 | 1118808.5945
23 | 2497402.3273 | 1118792.0648 | 2497395.6002 | 1118800.1893
24 | 2497386.2721 | 1118811.4551 | 2497382.7271 | 1118815.7362
25 | 2497413.2676 | 1118778.8543 | 2497404.2127 | 1118789.7877 | 2497402.3273 | 1118792.0648
26 | 2497382.7256 | 1118815.738 | 2497382.7271 | 1118815.7362
27 | 2497429.9736 | 1118758.6756 | 2497421.9943 | 1118768.317 | 2497413.2676 | 1118778.8543
28 | 2497429.9736 | 1118758.6756 | 2497434.4379 | 1118753.2843
29 | 2497434.4379 | 1118753.2843 | 2497437.2194 | 1118749.925 | 2497439.8734 | 1118746.6897
30 | 2497644.1852 | 1118959.2227 | 2497632.8689 | 1118980.1172
31 | 2497644.1852 | 1118959.2227 | 2497652.338 | 1118944.1693
32 | 2497652.338 | 1118944.1693 | 2497661.6867 | 1118926.9078
33 | 2497661.6867 | 1118926.9078 | 2497673.3339 | 1118905.4023 | 2497674.8145 | 1118902.1815
34 | 2497585.065 | 1118902.0273 | 2497585.188 | 1118905.1828 | 2497589.7554 | 1118920.5707 | 2497590.1444 | 1118921.9503
35 | 2497585.065 | 1118902.0273 | 2497588.4283 | 1118901.0031 | 2497590.1578 | 1118899.2171 | 2497614.4134 | 1118890.3815
36 | 2497573.3083 | 1118893.2653 | 2497572.9426 | 1118899.0084 | 2497584.8954 | 1118897.4829 | 2497585.065 | 1118902.0273
37 | 2497665.3301 | 1118877.5868 | 2497668.9167 | 1118876.9924 | 2497676.367 | 1118876.6661 | 2497677.5291 | 1118878.292
38 | 2497677.5291 | 1118878.292 | 2497681.2675 | 1118877.9952 | 2497685.5915 | 1118877.6441
39 | 2497677.5291 | 1118878.292 | 2497678.2346 | 1118889.4204 | 2497676.7284 | 1118898.018 | 2497674.8145 | 1118902.1815
40 | 2497665.3301 | 1118877.5868 | 2497650.0611 | 1118880.0965
41 | 2497664.1452 | 1118870.0576 | 2497664.6217 | 1118873.1293 | 2497665.3301 | 1118877.5868
42 | 2497688.0653 | 1118873.7776 | 2497686.2218 | 1118875.2096 | 2497685.5915 | 1118877.6441
43 | 2497685.5915 | 1118877.6441 | 2497685.9187 | 1118887.8561 | 2497685.3364 | 1118893.1248 | 2497684.1725 | 1118897.7808 | 2497683.529 | 1118899.2382
44 | 2497688.0653 | 1118873.7776 | 2497690.7042 | 1118873.7329 | 2497731.4387 | 1118893.4783
45 | 2497738.9444 | 1118892.4957 | 2497741.1296 | 1118890.2685 | 2497735.661 | 1118887.7242
46 | 2497738.9444 | 1118892.4957 | 2497735.585 | 1118895.5766
47 | 2497735.585 | 1118895.5766 | 2497735.585 | 1118895.5766 | 2497731.9493 | 1118893.7258 | 2497731.4387 | 1118893.4783
48 | 2497671.6938 | 1118857.7555 | 2497671.3171 | 1118853.7371 | 2497667.5449 | 1118851.1215
49 | 2497671.6938 | 1118857.7555 | 2497664.1452 | 1118870.0576
50 | 2497667.5449 | 1118851.1215 | 2497667.5449 | 1118851.1215 | 2497665.8105 | 1118840.0264
51 | 2497664.1452 | 1118870.0576 | 2497656.6104 | 1118871.3192 | 2497652.4284 | 1118869.1219 | 2497643.5657 | 1118870.6095
52 | 2497614.4134 | 1118890.3815 | 2497632.1868 | 1118883.9071 | 2497633.3134 | 1118883.6311
53 | 2497573.3083 | 1118893.2653 | 2497572.5946 | 1118888.4966
54 | 2497643.5657 | 1118870.6095 | 2497631.6491 | 1118872.6097
55 | 2497640.9757 | 1118881.7538 | 2497643.0092 | 1118881.2556 | 2497650.0611 | 1118880.0965
56 | 2497114.8711 | 1118750.6662 | 2497118.5076 | 1118753.9064 | 2497123.2564 | 1118755.3821 | 2497127.5373 | 1118754.7645 | 2497129.9785 | 1118759.4259 | 2497142.7919 | 1118773.0833
57 | 2497142.7919 | 1118773.0833 | 2497163.0245 | 1118763.9752
58 | 2497142.7919 | 1118773.0833 | 2497151.1856 | 1118781.9037
59 | 2497053.9282 | 1118683.2492 | 2497062.9795 | 1118698.516 | 2497068.0808 | 1118706.6343 | 2497070.9609 | 1118711.2326 | 2497074.3214 | 1118716.8457 | 2497079.7411 | 1118719.1883 | 2497085.1545 | 1118721.62 | 2497093.4316 | 1118736.2995 | 2497096.0253 | 1118738.5791 | 2497103.1265 | 1118743.1278 | 2497114.8711 | 1118750.6662
60 | 2497114.8711 | 1118750.6662 | 2497119.1049 | 1118748.6373 | 2497135.5661 | 1118740.341 | 2497138.7891 | 1118726.9889 | 2497152.2252 | 1118720.99 | 2497185.1707 | 1118706.1872 | 2497180.7731 | 1118697.6788
61 | 2497114.8711 | 1118750.6662 | 2497108.9409 | 1118750.5225 | 2497094.0482 | 1118759.8262 | 2497088.6505 | 1118763.7331
62 | 2497205.112 | 1118745.0284 | 2497163.0245 | 1118763.9752
63 | 2497151.1856 | 1118781.9037 | 2497162.5073 | 1118793.8008
64 | 2497658.3293 | 1118759.0303 | 2497662.394 | 1118758.4056 | 2497667.3979 | 1118757.6316 | 2497667.1284 | 1118755.8461 | 2497669.2084 | 1118753.3316 | 2497691.755 | 1118749.2921 | 2497694.087 | 1118746.6176 | 2497719.6447 | 1118742.6274 | 2497724.2129 | 1118743.4729 | 2497736.9607 | 1118741.4672 | 2497744.53 | 1118749.0774
65 | 2497654.6739 | 1118756.9353 | 2497658.3293 | 1118759.0303
66 | 2497658.3293 | 1118759.0303 | 2497660.0731 | 1118769.7084
67 | 2497744.53 | 1118749.0774 | 2497745.6879 | 1118754.1054 | 2497786.6817 | 1118809.4142 | 2497800.523 | 1118828.7258 | 2497807.4443 | 1118871.069 | 2497799.9071 | 1118876.7554 | 2497760.7048 | 1118858.2838
68 | 2497654.6739 | 1118756.9353 | 2497633.2423 | 1118760.3013
69 | 2497652.8436 | 1118746.8488 | 2497653.7886 | 1118752.0583 | 2497654.6739 | 1118756.9353
70 | 2497660.0731 | 1118769.7084 | 2497662.205 | 1118782.7632
71 | 2497652.8436 | 1118746.8488 | 2497654.5523 | 1118743.8291 | 2497653.5912 | 1118734.4728 | 2497647.4832 | 1118696.0185 | 2497643.0736 | 1118692.691
72 | 2497652.8436 | 1118746.8488 | 2497649.265 | 1118749.2887 | 2497634.101 | 1118751.3912
73 | 2497643.0736 | 1118692.691 | 2497626.428 | 1118694.8761
74 | 2497600.3392 | 1118756.2955 | 2497612.2725 | 1118754.4179 | 2497634.101 | 1118751.3912
75 | 2497518.5511 | 1118768.7363 | 2497519.2774 | 1118773.7938 | 2497532.3737 | 1118771.4038 | 2497533.2065 | 1118776.3706
76 | 2497483.7594 | 1118764.8122 | 2497487.7435 | 1118763.0769 | 2497492.7035 | 1118761.0805 | 2497501.6556 | 1118767.8331 | 2497505.3588 | 1118766.3694 | 2497510.7021 | 1118764.2219 | 2497512.7665 | 1118766.7108 | 2497515.7618 | 1118768.1053 | 2497518.5511 | 1118768.7363
77 | 2497533.2065 | 1118776.3706 | 2497530.1293 | 1118788.3525 | 2497530.8448 | 1118796.4122
78 | 2497483.7594 | 1118764.8122 | 2497496.1526 | 1118792.4307 | 2497499.4071 | 1118801.3036
79 | 2497458.4084 | 1118724.0939 | 2497461.0531 | 1118729.3969 | 2497464.169 | 1118729.2551 | 2497466.5688 | 1118730.1261 | 2497468.8112 | 1118732.6452 | 2497470.4195 | 1118735.542 | 2497483.7594 | 1118764.8122
80 | 2497443.2617 | 1118687.5165 | 2497440.8797 | 1118684.5105 | 2497436.1376 | 1118679.7879 | 2497431.1007 | 1118675.4372 | 2497424.7621 | 1118671.2421 | 2497394.9801 | 1118656.0042 | 2497391.2523 | 1118654.6555 | 2497384.4998 | 1118652.9133 | 2497377.3326 | 1118651.7453 | 2497372.2097 | 1118651.4209 | 2497363.4567 | 1118651.4138 | 2497346.2444 | 1118652.7845
81 | 2497346.2444 | 1118652.7845 | 2497331.8596 | 1118655.6638 | 2497322.8409 | 1118657.9016
82 | 2497443.2617 | 1118687.5165 | 2497448.3524 | 1118694.1343 | 2497452.9988 | 1118701.7416
83 | 2497322.8409 | 1118657.9016 | 2497318.2474 | 1118659.0414 | 2497307.3822 | 1118662.3724 | 2497288.9212 | 1118669.2902 | 2497285.9672 | 1118670.5745
84 | 2497211.8331 | 1118703.6214 | 2497210.4366 | 1118717.825
85 | 2497211.8331 | 1118703.6214 | 2497245.4503 | 1118688.5025
86 | 2497205.112 | 1118745.0284 | 2497208.51 | 1118737.4214 | 2497210.4366 | 1118717.825
87 | 2497262.0953 | 1118680.9829 | 2497245.5675 | 1118688.4497 | 2497245.4503 | 1118688.5025
88 | 2497458.4084 | 1118724.0939 | 2497439.8734 | 1118746.6897
89 | 2497458.4084 | 1118724.0939 | 2497456.4989 | 1118720.2794 | 2497458.4232 | 1118717.6896 | 2497459.6413 | 1118713.5108 | 2497457.641 | 1118709.3421 | 2497452.9988 | 1118701.7416
90 | 2497530.8448 | 1118796.4122 | 2497537.3027 | 1118805.676
91 | 2497053.9282 | 1118683.2492 | 2497053.2545 | 1118681.9717
92 | 2497180.7731 | 1118697.6788 | 2497162.9313 | 1118668.3858
93 | 2497180.7731 | 1118697.6788 | 2497187.552 | 1118694.5577
94 | 2497572.5946 | 1118888.4966 | 2497575.1716 | 1118882.5158 | 2497572.0125 | 1118873.6893
95 | 2497042.6408 | 1118664.9519 | 2497048.5898 | 1118659.8475 | 2497042.3535 | 1118650.3476 | 2497049.1424 | 1118646.9744
96 | 2497049.1424 | 1118646.9744 | 2497069.6698 | 1118636.763 | 2497077.9017 | 1118650.9324
97 | 2497042.6408 | 1118664.9519 | 2497050.6101 | 1118676.9573 | 2497053.2545 | 1118681.9717
98 | 2497101.3181 | 1118675.578 | 2497078.4643 | 1118651.9007 | 2497077.9017 | 1118650.9324
99 | 2497755.071 | 1118855.6292 | 2497760.7048 | 1118858.2838
100 | 2497505.3726 | 1118819.8966 | 2497501.1538 | 1118806.0657 | 2497499.4071 | 1118801.3036
101 | 2497621.3453 | 1118762.1698 | 2497633.2423 | 1118760.3013
102 | 2497663.9634 | 1118828.2094 | 2497665.8105 | 1118840.0264
103 | 2497633.3134 | 1118883.6311 | 2497640.9757 | 1118881.7538
104 | 2497631.6491 | 1118872.6097 | 2497626.4223 | 1118873.487 | 2497622.537 | 1118874.9167
105 | 2497205.112 | 1118745.0284 | 2497211.3383 | 1118748.5137
106 | 2497162.5073 | 1118793.8008 | 2497172.1208 | 1118803.903
107 | 2497664.6185 | 1118797.5416 | 2497662.205 | 1118782.7632
108 | 2497600.3392 | 1118756.2955 | 2497589.5674 | 1118757.9904
109 | 2497589.5674 | 1118757.9904 | 2497578.7623 | 1118759.6904
110 | 2497284.1033 | 1118671.3848 | 2497285.9672 | 1118670.5745
111 | 2497262.0953 | 1118680.9829 | 2497263.8513 | 1118680.1895 | 2497270.0091 | 1118677.5124
112 | 2497550.1785 | 1118824.1466 | 2497537.3027 | 1118805.676
113 | 2497567.2453 | 1118775.8421 | 2497580.8951 | 1118773.9568
114 | 2497592.7715 | 1118772.3164 | 2497580.8951 | 1118773.9568
115 | 2497609.5882 | 1118879.6815 | 2497622.537 | 1118874.9167
116 | 2497572.0125 | 1118873.6893 | 2497563.0954 | 1118848.7745
117 | 2497755.071 | 1118855.6292 | 2497744.7701 | 1118850.7756
118 | 2497505.3726 | 1118819.8966 | 2497506.1494 | 1118822.4435
119 | 2497621.3453 | 1118762.1698 | 2497614.9217 | 1118763.1786 | 2497609.7573 | 1118769.9703 | 2497607.7498 | 1118770.2476
120 | 2497744.4415 | 1118850.6208 | 2497744.7701 | 1118850.7756
121 | 2497663.9634 | 1118828.2094 | 2497662.0918 | 1118816.2361 | 2497662.0918 | 1118816.2361
122 | 2497563.0954 | 1118848.7745 | 2497558.7653 | 1118836.6758 | 2497552.8662 | 1118828.0683
123 | 2497550.1785 | 1118824.1466 | 2497552.8662 | 1118828.0683
124 | 2497211.3383 | 1118748.5137 | 2497218.3541 | 1118762.3104
125 | 2497218.3541 | 1118762.3104 | 2497221.7193 | 1118768.928 | 2497223.4759 | 1118775.091 | 2497223.4759 | 1118775.091
126 | 2497207.9857 | 1118824.4934 | 2497208.7151 | 1118826.1964 | 2497199.2657 | 1118832.4275 | 2497199.2657 | 1118832.4275
127 | 2497172.1208 | 1118803.903 | 2497199.2657 | 1118832.4275
128 | 2497270.2709 | 1118677.3986 | 2497270.0091 | 1118677.5124
129 | 2497281.2016 | 1118672.6464 | 2497270.2709 | 1118677.3986
130 | 2497284.1033 | 1118671.3848 | 2497281.2016 | 1118672.6464
131 | 2497664.6185 | 1118797.5416 | 2497666.6475 | 1118809.9662 | 2497662.0918 | 1118816.2361
132 | 2497592.7715 | 1118772.3164 | 2497607.7498 | 1118770.2476

## bus_geodata
| x | y | coords
0 | 2497242.318 | 1118985.2806
1 | 2497256.3557 | 1118968.3247
2 | 2497256.4879 | 1118968.165
3 | 2497270.8726 | 1118950.7841
4 | 2497286.568 | 1118931.8195
5 | 2497294.7362 | 1118921.95
6 | 2497305.9172 | 1118908.4401
7 | 2497306.8945 | 1118907.2591
8 | 2497363.7383 | 1118838.6112
9 | 2497369.1505 | 1118832.0934
10 | 2497363.4401 | 1118838.9703
11 | 2497374.7781 | 1118825.3161
12 | 2497346.0069 | 1118859.9997
13 | 2497375.2711 | 1118824.7224
14 | 2497344.8557 | 1118861.3908
15 | 2497382.6489 | 1118815.8306
16 | 2497332.2162 | 1118876.6633
17 | 2497382.655 | 1118815.8233
18 | 2497319.8625 | 1118891.5901
19 | 2497319.243 | 1118892.3386
20 | 2497388.6538 | 1118808.5788
21 | 2497388.6407 | 1118808.5945
22 | 2497395.6002 | 1118800.1893
23 | 2497386.2721 | 1118811.4551
24 | 2497402.3273 | 1118792.0648
25 | 2497382.7271 | 1118815.7362
26 | 2497413.2676 | 1118778.8543
27 | 2497382.7256 | 1118815.738
28 | 2497429.9736 | 1118758.6756
29 | 2497434.4379 | 1118753.2843
30 | 2497632.8689 | 1118980.1172
31 | 2497644.1852 | 1118959.2227
32 | 2497652.338 | 1118944.1693
33 | 2497661.6867 | 1118926.9078
34 | 2497590.1444 | 1118921.9503
35 | 2497585.065 | 1118902.0273
36 | 2497677.5291 | 1118878.292
37 | 2497665.3301 | 1118877.5868
38 | 2497685.5915 | 1118877.6441
39 | 2497674.8145 | 1118902.1815
40 | 2497688.0653 | 1118873.7776
41 | 2497683.529 | 1118899.2382
42 | 2497738.9444 | 1118892.4957
43 | 2497735.661 | 1118887.7242
44 | 2497735.585 | 1118895.5766
45 | 2497731.4387 | 1118893.4783
46 | 2497671.6938 | 1118857.7555
47 | 2497667.5449 | 1118851.1215
48 | 2497664.1452 | 1118870.0576
49 | 2497614.4134 | 1118890.3815
50 | 2497573.3083 | 1118893.2653
51 | 2497643.5657 | 1118870.6095
52 | 2497650.0611 | 1118880.0965
53 | 2497142.7919 | 1118773.0833
54 | 2497114.8711 | 1118750.6662
55 | 2497163.0245 | 1118763.9752
56 | 2497151.1856 | 1118781.9037
57 | 2497658.3293 | 1118759.0303
58 | 2497744.53 | 1118749.0774
59 | 2497654.6739 | 1118756.9353
60 | 2497660.0731 | 1118769.7084
61 | 2497652.8436 | 1118746.8488
62 | 2497643.0736 | 1118692.691
63 | 2497634.101 | 1118751.3912
64 | 2497518.5511 | 1118768.7363
65 | 2497533.2065 | 1118776.3706
66 | 2497483.7594 | 1118764.8122
67 | 2497346.2444 | 1118652.7845
68 | 2497443.2617 | 1118687.5165
69 | 2497322.8409 | 1118657.9016
70 | 2497211.8331 | 1118703.6214
71 | 2497210.4366 | 1118717.825
72 | 2497245.4503 | 1118688.5025
73 | 2497458.4084 | 1118724.0939
74 | 2497439.8734 | 1118746.6897
75 | 2497452.9988 | 1118701.7416
76 | 2497530.8448 | 1118796.4122
77 | 2497053.9282 | 1118683.2492
78 | 2497180.7731 | 1118697.6788
79 | 2497088.6505 | 1118763.7331
80 | 2497572.5947 | 1118888.4966
81 | 2497049.1424 | 1118646.9744
82 | 2497042.6408 | 1118664.9519
83 | 2497077.9017 | 1118650.9324
84 | 2497760.7048 | 1118858.2838
85 | 2497499.4071 | 1118801.3036
86 | 2497053.2545 | 1118681.9717
87 | 2497626.428 | 1118694.8761
88 | 2497633.2423 | 1118760.3013
89 | 2497162.9313 | 1118668.3858
90 | 2497187.552 | 1118694.5577
91 | 2497665.8105 | 1118840.0264
92 | 2497633.3134 | 1118883.6311
93 | 2497631.6491 | 1118872.6097
94 | 2497640.9757 | 1118881.7538
95 | 2497205.112 | 1118745.0284
96 | 2497162.5073 | 1118793.8008
97 | 2497662.205 | 1118782.7632
98 | 2497600.3392 | 1118756.2955
99 | 2497578.7623 | 1118759.6904
100 | 2497589.5674 | 1118757.9904
101 | 2497285.9672 | 1118670.5745
102 | 2497262.0953 | 1118680.9829
103 | 2497537.3027 | 1118805.676
104 | 2497567.2453 | 1118775.8421
105 | 2497580.8951 | 1118773.9568
106 | 2497609.5882 | 1118879.6815
107 | 2497622.537 | 1118874.9167
108 | 2497572.0125 | 1118873.6893
109 | 2497101.3181 | 1118675.578
110 | 2497755.071 | 1118855.6292
111 | 2497505.3726 | 1118819.8966
112 | 2497621.3453 | 1118762.1698
113 | 2497506.1494 | 1118822.4435
114 | 2497744.7701 | 1118850.7756
115 | 2497744.4415 | 1118850.6208
116 | 2497663.9634 | 1118828.2094
117 | 2497563.0954 | 1118848.7745
118 | 2497552.8662 | 1118828.0683
119 | 2497550.1785 | 1118824.1466
120 | 2497211.3383 | 1118748.5137
121 | 2497218.3541 | 1118762.3104
122 | 2497223.4759 | 1118775.091
123 | 2497207.9857 | 1118824.4934
124 | 2497199.2657 | 1118832.4275
125 | 2497172.1208 | 1118803.903
126 | 2497270.0091 | 1118677.5124
127 | 2497270.2709 | 1118677.3986
128 | 2497281.2016 | 1118672.6464
129 | 2497284.1033 | 1118671.3848
130 | 2497662.0918 | 1118816.2361
131 | 2497664.6185 | 1118797.5416
132 | 2497607.7498 | 1118770.2476
133 | 2497592.7715 | 1118772.3164
134 | 2497483.7594 | 1118764.8122

## line_std_types
| c_nf_per_km | r_ohm_per_km | x_ohm_per_km | max_i_ka | type | q_mm2 | alpha | voltage_rating
NAYY 4x50 SE | 210 | 0.642 | 0.083 | 0.142 | cs | 50 | 0.00403 | LV
NAYY 4x120 SE | 264 | 0.225 | 0.08 | 0.242 | cs | 120 | 0.00403 | LV
NAYY 4x150 SE | 261 | 0.208 | 0.08 | 0.27 | cs | 150 | 0.00403 | LV
NA2XS2Y 1x95 RM/25 12/20 kV | 216 | 0.313 | 0.132 | 0.252 | cs | 95 | 0.00403 | MV
NA2XS2Y 1x185 RM/25 12/20 kV | 273 | 0.161 | 0.117 | 0.362 | cs | 185 | 0.00403 | MV
NA2XS2Y 1x240 RM/25 12/20 kV | 304 | 0.122 | 0.112 | 0.421 | cs | 240 | 0.00403 | MV
NA2XS2Y 1x95 RM/25 6/10 kV | 315 | 0.313 | 0.123 | 0.249 | cs | 95 | 0.00403 | MV
NA2XS2Y 1x185 RM/25 6/10 kV | 406 | 0.161 | 0.11 | 0.358 | cs | 185 | 0.00403 | MV
NA2XS2Y 1x240 RM/25 6/10 kV | 456 | 0.122 | 0.105 | 0.416 | cs | 240 | 0.00403 | MV
NA2XS2Y 1x150 RM/25 12/20 kV | 250 | 0.206 | 0.116 | 0.319 | cs | 150 | 0.00403 | MV
NA2XS2Y 1x120 RM/25 12/20 kV | 230 | 0.253 | 0.119 | 0.283 | cs | 120 | 0.00403 | MV
NA2XS2Y 1x70 RM/25 12/20 kV | 190 | 0.443 | 0.132 | 0.22 | cs | 70 | 0.00403 | MV
NA2XS2Y 1x150 RM/25 6/10 kV | 360 | 0.206 | 0.11 | 0.315 | cs | 150 | 0.00403 | MV
NA2XS2Y 1x120 RM/25 6/10 kV | 340 | 0.253 | 0.113 | 0.28 | cs | 120 | 0.00403 | MV
NA2XS2Y 1x70 RM/25 6/10 kV | 280 | 0.443 | 0.123 | 0.217 | cs | 70 | 0.00403 | MV
N2XS(FL)2Y 1x120 RM/35 64/110 kV | 112 | 0.153 | 0.166 | 0.366 | cs | 120 | 0.00393 | HV
N2XS(FL)2Y 1x185 RM/35 64/110 kV | 125 | 0.099 | 0.156 | 0.457 | cs | 185 | 0.00393 | HV
N2XS(FL)2Y 1x240 RM/35 64/110 kV | 135 | 0.075 | 0.149 | 0.526 | cs | 240 | 0.00393 | HV
N2XS(FL)2Y 1x300 RM/35 64/110 kV | 144 | 0.06 | 0.144 | 0.588 | cs | 300 | 0.00393 | HV
15-AL1/3-ST1A 0.4 | 11 | 1.8769 | 0.35 | 0.105 | ol | 16 | 0.00403 | LV
24-AL1/4-ST1A 0.4 | 11.25 | 1.2012 | 0.335 | 0.14 | ol | 24 | 0.00403 | LV
48-AL1/8-ST1A 0.4 | 12.2 | 0.5939 | 0.3 | 0.21 | ol | 48 | 0.00403 | LV
94-AL1/15-ST1A 0.4 | 13.2 | 0.306 | 0.29 | 0.35 | ol | 94 | 0.00403 | LV
34-AL1/6-ST1A 10.0 | 9.7 | 0.8342 | 0.36 | 0.17 | ol | 34 | 0.00403 | MV
48-AL1/8-ST1A 10.0 | 10.1 | 0.5939 | 0.35 | 0.21 | ol | 48 | 0.00403 | MV
70-AL1/11-ST1A 10.0 | 10.4 | 0.4132 | 0.339 | 0.29 | ol | 70 | 0.00403 | MV
94-AL1/15-ST1A 10.0 | 10.75 | 0.306 | 0.33 | 0.35 | ol | 94 | 0.00403 | MV
122-AL1/20-ST1A 10.0 | 11.1 | 0.2376 | 0.323 | 0.41 | ol | 122 | 0.00403 | MV
149-AL1/24-ST1A 10.0 | 11.25 | 0.194 | 0.315 | 0.47 | ol | 149 | 0.00403 | MV
34-AL1/6-ST1A 20.0 | 9.15 | 0.8342 | 0.382 | 0.17 | ol | 34 | 0.00403 | MV
48-AL1/8-ST1A 20.0 | 9.5 | 0.5939 | 0.372 | 0.21 | ol | 48 | 0.00403 | MV
70-AL1/11-ST1A 20.0 | 9.7 | 0.4132 | 0.36 | 0.29 | ol | 70 | 0.00403 | MV
94-AL1/15-ST1A 20.0 | 10 | 0.306 | 0.35 | 0.35 | ol | 94 | 0.00403 | MV
122-AL1/20-ST1A 20.0 | 10.3 | 0.2376 | 0.344 | 0.41 | ol | 122 | 0.00403 | MV
149-AL1/24-ST1A 20.0 | 10.5 | 0.194 | 0.337 | 0.47 | ol | 149 | 0.00403 | MV
184-AL1/30-ST1A 20.0 | 10.75 | 0.1571 | 0.33 | 0.535 | ol | 184 | 0.00403 | MV
243-AL1/39-ST1A 20.0 | 11 | 0.1188 | 0.32 | 0.645 | ol | 243 | 0.00403 | MV
48-AL1/8-ST1A 110.0 | 8 | 0.5939 | 0.46 | 0.21 | ol | 48 | 0.00403 | HV
70-AL1/11-ST1A 110.0 | 8.4 | 0.4132 | 0.45 | 0.29 | ol | 70 | 0.00403 | HV
94-AL1/15-ST1A 110.0 | 8.65 | 0.306 | 0.44 | 0.35 | ol | 94 | 0.00403 | HV
122-AL1/20-ST1A 110.0 | 8.5 | 0.2376 | 0.43 | 0.41 | ol | 122 | 0.00403 | HV
149-AL1/24-ST1A 110.0 | 8.75 | 0.194 | 0.41 | 0.47 | ol | 149 | 0.00403 | HV
184-AL1/30-ST1A 110.0 | 8.8 | 0.1571 | 0.4 | 0.535 | ol | 184 | 0.00403 | HV
243-AL1/39-ST1A 110.0 | 9 | 0.1188 | 0.39 | 0.645 | ol | 243 | 0.00403 | HV
305-AL1/39-ST1A 110.0 | 9.2 | 0.0949 | 0.38 | 0.74 | ol | 305 | 0.00403 | HV
490-AL1/64-ST1A 110.0 | 9.75 | 0.059 | 0.37 | 0.96 | ol | 490 | 0.00403 | HV
679-AL1/86-ST1A 110.0 | 9.95 | 0.042 | 0.36 | 1.15 | ol | 679 | 0.00403 | HV
490-AL1/64-ST1A 220.0 | 10 | 0.059 | 0.285 | 0.96 | ol | 490 | 0.00403 | HV
679-AL1/86-ST1A 220.0 | 11.7 | 0.042 | 0.275 | 1.15 | ol | 679 | 0.00403 | HV
490-AL1/64-ST1A 380.0 | 11 | 0.059 | 0.253 | 0.96 | ol | 490 | 0.00403 | HV
679-AL1/86-ST1A 380.0 | 14.6 | 0.042 | 0.25 | 1.15 | ol | 679 | 0.00403 | HV

## trafo_std_types
| i0_percent | pfe_kw | vkr_percent | sn_mva | vn_lv_kv | vn_hv_kv | vk_percent | shift_degree | vector_group | tap_side | tap_neutral | tap_min | tap_max | tap_step_degree | tap_step_percent | tap_phase_shifter
160 MVA 380/110 kV | 0.06 | 60 | 0.25 | 160 | 110 | 380 | 12.2 | 0 | Yy0 | hv | 0 | -9 | 9 | 0 | 1.5 | FALSE
100 MVA 220/110 kV | 0.06 | 55 | 0.26 | 100 | 110 | 220 | 12 | 0 | Yy0 | hv | 0 | -9 | 9 | 0 | 1.5 | FALSE
63 MVA 110/20 kV | 0.04 | 22 | 0.32 | 63 | 20 | 110 | 18 | 150 | YNd5 | hv | 0 | -9 | 9 | 0 | 1.5 | FALSE
40 MVA 110/20 kV | 0.05 | 18 | 0.34 | 40 | 20 | 110 | 16.2 | 150 | YNd5 | hv | 0 | -9 | 9 | 0 | 1.5 | FALSE
25 MVA 110/20 kV | 0.07 | 14 | 0.41 | 25 | 20 | 110 | 12 | 150 | YNd5 | hv | 0 | -9 | 9 | 0 | 1.5 | FALSE
63 MVA 110/10 kV | 0.04 | 22 | 0.32 | 63 | 10 | 110 | 18 | 150 | YNd5 | hv | 0 | -9 | 9 | 0 | 1.5 | FALSE
40 MVA 110/10 kV | 0.05 | 18 | 0.34 | 40 | 10 | 110 | 16.2 | 150 | YNd5 | hv | 0 | -9 | 9 | 0 | 1.5 | FALSE
25 MVA 110/10 kV | 0.07 | 14 | 0.41 | 25 | 10 | 110 | 12 | 150 | YNd5 | hv | 0 | -9 | 9 | 0 | 1.5 | FALSE
0.25 MVA 20/0.4 kV | 0.32 | 0.8 | 1.44 | 0.25 | 0.4 | 20 | 6 | 150 | Yzn5 | hv | 0 | -2 | 2 | 0 | 2.5 | FALSE
0.4 MVA 20/0.4 kV | 0.3375 | 1.35 | 1.425 | 0.4 | 0.4 | 20 | 6 | 150 | Dyn5 | hv | 0 | -2 | 2 | 0 | 2.5 | FALSE
0.63 MVA 20/0.4 kV | 0.2619 | 1.65 | 1.206 | 0.63 | 0.4 | 20 | 6 | 150 | Dyn5 | hv | 0 | -2 | 2 | 0 | 2.5 | FALSE
0.25 MVA 10/0.4 kV | 0.24 | 0.6 | 1.2 | 0.25 | 0.4 | 10 | 4 | 150 | Dyn5 | hv | 0 | -2 | 2 | 0 | 2.5 | FALSE
0.4 MVA 10/0.4 kV | 0.2375 | 0.95 | 1.325 | 0.4 | 0.4 | 10 | 4 | 150 | Dyn5 | hv | 0 | -2 | 2 | 0 | 2.5 | FALSE
0.63 MVA 10/0.4 kV | 0.1873 | 1.18 | 1.0794 | 0.63 | 0.4 | 10 | 4 | 150 | Dyn5 | hv | 0 | -2 | 2 | 0 | 2.5 | FALSE

## trafo3w_std_types
| sn_hv_mva | sn_mv_mva | sn_lv_mva | vn_hv_kv | vn_mv_kv | vn_lv_kv | vk_hv_percent | vk_mv_percent | vk_lv_percent | vkr_hv_percent | vkr_mv_percent | vkr_lv_percent | pfe_kw | i0_percent | shift_mv_degree | shift_lv_degree | vector_group | tap_side | tap_neutral | tap_min | tap_max | tap_step_percent
63/25/38 MVA 110/20/10 kV | 63 | 25 | 38 | 110 | 20 | 10 | 10.4 | 10.4 | 10.4 | 0.28 | 0.32 | 0.35 | 35 | 0.89 | 0 | 0 | YN0yn0yn0 | hv | 0 | -10 | 10 | 1.2
63/25/38 MVA 110/10/10 kV | 63 | 25 | 38 | 110 | 10 | 10 | 10.4 | 10.4 | 10.4 | 0.28 | 0.32 | 0.35 | 35 | 0.89 | 0 | 0 | YN0yn0yn0 | hv | 0 | -10 | 10 | 1.2

## fuse_std_types
| fuse_type | i_rated_a | t_avg | t_min | t_total | x_avg | x_min | x_total
HV 100A | HV 100A | 100 | 0 | [10.0, 3.64, 0.854, 0.281, 0.1, 0.0531, 0.022, 0.01] | [10.0, 4.267, 1.21, 0.403, 0.1, 0.058, 0.022, 0.01] | 0 | [300.0, 350.0, 450.0, 550.0, 700.0, 850.0, 1200.0, 1752.0] | [600.0, 700.0, 900.0, 1150.0, 1665.0, 2000.0, 3000.0, 4313.0]
HV 10A | HV 10A | 10 | 0 | [10.0, 1675.0, 0.344, 0.156, 0.1, 0.0417, 0.0171, 0.01] | [10.0, 1.3, 0.3, 0.155, 0.1, 0.0555, 0.023, 0.01] | 0 | [30.0, 32.0, 35.0, 37.0, 39.0, 50.0, 70.0, 88.0] | [60.0, 70.0, 80.0, 87.0, 94.0, 110.0, 150.0, 216.0]
HV 125A | HV 125A | 125 | 0 | [10.0, 1.82, 0.344, 0.1, 0.0467, 0.0269, 0.01] | [10.0, 2.478, 0.426, 0.1, 0.0427, 0.0211, 0.01] | 0 | [375.0, 500.0, 700.0, 925.0, 1200.0, 1500.0, 2341.0] | [750.0, 1000.0, 1500.0, 2200.0, 3000.0, 4000.0, 5765.0]
HV 160A | HV 160A | 160 | 0 | [10.0, 4.15, 1.03, 0.198, 0.1, 0.051, 0.0172, 0.01] | [10.0, 2.3, 0.734, 0.274, 0.1, 0.046, 0.0177, 0.01] | 0 | [480.0, 550.0, 700.0, 1000.0, 1260.0, 1600.0, 2500.0, 3227.0] | [960.0, 1300.0, 1700.0, 2200.0, 2996.0, 4000.0, 6000.0, 7946.0]
HV 16A | HV 16A | 16 | 0 | [10.0, 0.352, 0.164, 0.1, 0.0649, 0.0342, 0.01] | [10.0, 2.34, 0.722, 0.181, 0.1, 0.055, 0.0296, 0.01] | 0 | [48.0, 60.0, 65.0, 71.0, 80.0, 100.0, 162.0] | [96.0, 110.0, 125.0, 150.0, 168.0, 200.0, 250.0, 398.0]
HV 200A | HV 200A | 200 | 0 | [10.0, 4.267, 1.21, 0.403, 0.1, 0.058, 0.022, 0.01] | [10.0, 3.73, 1.654, 0.328, 0.1, 0.0531, 0.019, 0.01] | 0 | [600.0, 700.0, 900.0, 1150.0, 1665.0, 2000.0, 3000.0, 4313.0] | [1200.0, 1500.0, 1800.0, 2700.0, 3960.0, 5000.0, 7500.0, 10620.0]
HV 20A | HV 20A | 20 | 0 | [10.0, 1.3, 0.3, 0.155, 0.1, 0.0555, 0.023, 0.01] | [10.0, 1.3, 0.161, 0.1, 0.0611, 0.0399, 0.0141, 0.01] | 0 | [60.0, 70.0, 80.0, 87.0, 94.0, 110.0, 150.0, 216.0] | [120.0, 150.0, 200.0, 223.0, 260.0, 300.0, 450.0, 532.0]
HV 25A | HV 25A | 25 | 0 | [10.0, 2.512, 0.833, 0.299, 0.1, 0.0372, 0.0223, 0.01] | [10.0, 3.125, 0.597, 0.198, 0.1, 0.0378, 0.022, 0.01] | 0 | [75.0, 82.0, 90.0, 100.0, 124.0, 170.0, 200.0, 289.0] | [150.0, 170.0, 210.0, 250.0, 294.0, 400.0, 500.0, 711.0]
HV 31.5A | HV 31.5A | 31.5 | 0 | [10.0, 2.34, 0.722, 0.181, 0.1, 0.055, 0.0296, 0.01] | [10.0, 2.84, 0.368, 0.164, 0.1, 0.0621, 0.0378, 0.0195, 0.01] | 0 | [95.0, 110.0, 125.0, 150.0, 165.0, 200.0, 250.0, 390.0] | [189.0, 220.0, 300.0, 350.0, 393.0, 450.0, 530.0, 700.0, 960.0]
HV 40A | HV 40A | 40 | 0 | [10.0, 1.3, 0.161, 0.1, 0.0611, 0.0399, 0.0141, 0.01] | [10.0, 2.05, 0.369, 0.198, 0.1, 0.051, 0.0298, 0.01] | 0 | [120.0, 150.0, 200.0, 223.0, 260.0, 300.0, 450.0, 532.0] | [240.0, 300.0, 400.0, 450.0, 530.0, 650.0, 800.0, 1311.0]
HV 50A | HV 50A | 50 | 0 | [10.0, 3.215, 0.597, 0.198, 0.1, 0.0378, 0.022, 0.01] | [10.0, 3.64, 0.854, 0.281, 0.1, 0.0531, 0.022, 0.01] | 0 | [150.0, 170.0, 210.0, 250.0, 294.0, 400.0, 500.0, 711.0] | [300.0, 350.0, 450.0, 550.0, 700.0, 850.0, 1200.0, 1752.0]
HV 6.3A | HV 6.3A | 6.3 | 0 | [10.0, 1.39, 0.344, 0.168, 0.1, 0.056, 0.0263, 0.01] | [10.0, 1.711, 0.516, 0.198, 0.1, 0.0634, 0.0303, 0.01] | 0 | [19.0, 19.5, 20.4, 20.8, 22.0, 25.0, 32.0, 48.0] | [38.0, 40.0, 43.0, 48.0, 53.0, 60.0, 75.0, 118.0]
HV 63A | HV 63A | 63 | 0 | [10.0, 2.84, 0.368, 0.164, 0.1, 0.0621, 0.0378, 0.0195, 0.01] | [10.0, 1.82, 0.344, 0.1, 0.0467, 0.0269, 0.01] | 0 | [189.0, 220.0, 300.0, 350.0, 393.0, 450.0, 530.0, 700.0, 961.0] | [378.0, 500.0, 700.0, 934.0, 1200.0, 1500.0, 2366.0]
HV 80A | HV 80A | 80 | 0 | [10.0, 2.05, 0.369, 0.198, 0.1, 0.051, 0.0298, 0.01] | [10.0, 4.15, 1.03, 0.198, 0.1, 0.051, 0.0172, 0.01] | 0 | [240.0, 300.0, 400.0, 450.0, 530.0, 650.0, 800.0, 1311.0] | [480.0, 550.0, 700.0, 1000.0, 1260.0, 1600.0, 2500.0, 3227.0]
Siemens NH-1-100 | Siemens NH-1-100 | 100 | [5400.0, 2000.0, 400.0, 20.0, 1.0, 0.2, 0.012, 0.004] | 0 | 0 | [150.0, 190.0, 250.0, 430.0, 900.0, 1250.0, 2700.0, 3600.0] | 0 | 0
Siemens NH-1-125 | Siemens NH-1-125 | 125 | [4800.0, 120.0, 7.0, 0.1, 0.004] | 0 | 0 | [180.0, 400.0, 740.0, 2000.0, 4250.0] | 0 | 0
Siemens NH-1-16 | Siemens NH-1-16 | 16 | [4000.0, 400.0, 2.0, 0.1, 0.04, 0.01] | 0 | 0 | [26.0, 35.0, 75.0, 150.0, 200.0, 300.0] | 0 | 0
Siemens NH-1-160 | Siemens NH-1-160 | 160 | [4800.0, 120.0, 7.0, 0.1, 0.004] | 0 | 0 | [210.0, 500.0, 900.0, 2300.0, 5000.0] | 0 | 0
Siemens NH-1-25 | Siemens NH-1-25 | 25 | [4000.0, 1000.0, 10.0, 0.2, 0.02, 0.01] | 0 | 0 | [40.0, 50.0, 100.0, 210.0, 400.0, 500.0] | 0 | 0
Siemens NH-1-50 | Siemens NH-1-50 | 50 | [4000.0, 40.0, 4.0, 1.0, 0.02, 0.01] | 0 | 0 | [86.0, 200.0, 300.0, 400.0, 1000.0, 1280.0] | 0 | 0
Siemens NH-1-63 | Siemens NH-1-63 | 63 | [4000.0, 100.0, 10.0, 2.0, 0.04, 0.01] | 0 | 0 | [100.0, 200.0, 300.0, 400.0, 1000.0, 1500.0] | 0 | 0
Siemens NH-1-80 | Siemens NH-1-80 | 80 | [4800.0, 120.0, 7.0, 0.1, 0.01] | 0 | 0 | [150.58, 250.0, 450.0, 1150.0, 2470.0] | 0 | 0
Siemens NH-2-1000 | Siemens NH-2-1000 | 1000 | [4800.0, 120.0, 7.0, 0.1, 0.004] | 0 | 0 | [1900.0, 3500.0, 8400.0, 24000.0, 52000.0] | 0 | 0
Siemens NH-2-200 | Siemens NH-2-200 | 200 | [4800.0, 120.0, 7.0, 0.1, 0.004] | 0 | 0 | [280.0, 650.0, 1200.0, 3000.0, 7000.0] | 0 | 0
Siemens NH-2-224 | Siemens NH-2-224 | 224 | [4800.0, 120.0, 7.0, 0.2, 0.04, 0.004] | 0 | 0 | [400.0, 750.0, 1453.0, 3025.0, 4315.0, 7600.0] | 0 | 0
Siemens NH-2-250 | Siemens NH-2-250 | 250 | [4800.0, 120.0, 7.0, 0.1, 0.004] | 0 | 0 | [450.0, 800.0, 1650.0, 4000.0, 8500.0] | 0 | 0
Siemens NH-2-315 | Siemens NH-2-315 | 315 | [4800.0, 120.0, 7.0, 0.1, 0.004] | 0 | 0 | [550.0, 920.0, 1900.0, 5000.0, 11000.0] | 0 | 0
Siemens NH-2-355 | Siemens NH-2-355 | 355 | [4800.0, 120.0, 6.0, 0.1, 0.004] | 0 | 0 | [650.0, 1116.27, 2350.0, 5840.0, 12790.0] | 0 | 0
Siemens NH-2-400 | Siemens NH-2-400 | 400 | [4800.0, 120.0, 7.0, 0.1, 0.004] | 0 | 0 | [720.0, 1350.0, 2800.0, 6500.0, 15000.0] | 0 | 0
Siemens NH-2-425 | Siemens NH-2-425 | 425 | [4800.0, 120.0, 7.0, 0.1, 0.004] | 0 | 0 | [850.0, 1500.0, 3050.0, 7500.0, 16500.0] | 0 | 0
Siemens NH-2-630 | Siemens NH-2-630 | 630 | [4800.0, 120.0, 7.0, 0.1, 0.004] | 0 | 0 | [1200.0, 2000.0, 4800.0, 12000.0, 26000.0] | 0 | 0

## dtypes
| element | column | dtype
0 | bus | name | object
1 | bus | vn_kv | float64
2 | bus | type | object
3 | bus | zone | object
4 | bus | in_service | bool
5 | load | name | object
6 | load | bus | uint32
7 | load | p_mw | float64
8 | load | q_mvar | float64
9 | load | const_z_percent | float64
10 | load | const_i_percent | float64
11 | load | sn_mva | float64
12 | load | scaling | float64
13 | load | in_service | bool
14 | load | type | object
15 | ext_grid | name | object
16 | ext_grid | bus | uint32
17 | ext_grid | vm_pu | float64
18 | ext_grid | va_degree | float64
19 | ext_grid | slack_weight | float64
20 | ext_grid | in_service | bool
21 | line | name | object
22 | line | std_type | object
23 | line | from_bus | uint32
24 | line | to_bus | uint32
25 | line | length_km | float64
26 | line | r_ohm_per_km | float64
27 | line | x_ohm_per_km | float64
28 | line | c_nf_per_km | float64
29 | line | g_us_per_km | float64
30 | line | max_i_ka | float64
31 | line | df | float64
32 | line | parallel | uint32
33 | line | type | object
34 | line | in_service | bool
35 | trafo | name | object
36 | trafo | std_type | object
37 | trafo | hv_bus | uint32
38 | trafo | lv_bus | uint32
39 | trafo | sn_mva | float64
40 | trafo | vn_hv_kv | float64
41 | trafo | vn_lv_kv | float64
42 | trafo | vk_percent | float64
43 | trafo | vkr_percent | float64
44 | trafo | pfe_kw | float64
45 | trafo | i0_percent | float64
46 | trafo | shift_degree | float64
47 | trafo | tap_side | object
48 | trafo | tap_neutral | int32
49 | trafo | tap_min | int32
50 | trafo | tap_max | int32
51 | trafo | tap_step_percent | float64
52 | trafo | tap_step_degree | float64
53 | trafo | tap_pos | int32
54 | trafo | tap_phase_shifter | bool
55 | trafo | parallel | uint32
56 | trafo | df | float64
57 | trafo | in_service | bool
58 | line_geodata | coords | object
59 | bus_geodata | x | float64
60 | bus_geodata | y | float64
61 | bus_geodata | coords | object

## parameters
| version | format_version | converged | OPF_converged | name | f_hz | sn_mva
0 | 2.14.6 | 2.14.0 | FALSE | FALSE |  | 50 | 1