## bus
| name | vn_kv | type | zone | in_service
0 | bus_LV_6643-37_0_3_node_0 | 0.4 | n |  | TRUE
1 | bus_LV_6643-37_0_3_node_1 | 0.4 | n |  | TRUE
2 | bus_LV_6643-37_0_3_node_2 | 0.4 | n |  | TRUE
3 | bus_LV_6643-37_0_3_node_3 | 0.4 | n |  | TRUE
4 | bus_LV_6643-37_0_3_node_4 | 0.4 | n |  | TRUE
5 | bus_LV_6643-37_0_3_node_5 | 0.4 | n |  | TRUE
6 | bus_LV_6643-37_0_3_node_6 | 0.4 | n |  | TRUE
7 | bus_LV_6643-37_0_3_node_73 | 0.4 | n |  | TRUE
8 | bus_LV_6643-37_0_3_node_72 | 0.4 | n |  | TRUE
9 | bus_LV_6643-37_0_3_node_126 | 0.4 | n |  | TRUE
10 | bus_LV_6643-37_0_3_node_60 | 0.4 | n |  | TRUE
11 | bus_LV_6643-37_0_3_node_30 | 0.4 | n |  | TRUE
12 | bus_LV_6643-37_0_3_node_31 | 0.4 | n |  | TRUE
13 | bus_LV_6643-37_0_3_node_89 | 0.4 | n |  | TRUE
14 | bus_LV_6643-37_0_3_node_28 | 0.4 | n |  | TRUE
15 | bus_LV_6643-37_0_3_node_29 | 0.4 | n |  | TRUE
16 | bus_LV_6643-37_0_3_node_33 | 0.4 | n |  | TRUE
17 | bus_LV_6643-37_0_3_node_120 | 0.4 | n |  | TRUE
18 | bus_LV_6643-37_0_3_node_92 | 0.4 | n |  | TRUE
19 | bus_LV_6643-37_0_3_node_23 | 0.4 | n |  | TRUE
20 | bus_LV_6643-37_0_3_node_35 | 0.4 | n |  | TRUE
21 | bus_LV_6643-37_0_3_node_74 | 0.4 | n |  | TRUE
22 | bus_LV_6643-37_0_3_node_75 | 0.4 | n |  | TRUE
23 | bus_LV_6643-37_0_3_node_80 | 0.4 | n |  | TRUE
24 | bus_LV_6643-37_0_3_node_25 | 0.4 | n |  | TRUE
25 | bus_LV_6643-37_0_3_node_112 | 0.4 | n |  | TRUE
26 | bus_LV_6643-37_0_3_node_111 | 0.4 | n |  | TRUE
27 | bus_LV_6643-37_0_3_node_34 | 0.4 | n |  | TRUE
28 | bus_LV_6643-37_0_3_node_49 | 0.4 | n |  | TRUE
29 | bus_LV_6643-37_0_3_node_52 | 0.4 | n |  | TRUE
30 | bus_LV_6643-37_0_3_node_26 | 0.4 | n |  | TRUE
31 | bus_LV_6643-37_0_3_node_32 | 0.4 | n |  | TRUE
32 | bus_LV_6643-37_0_3_node_95 | 0.4 | n |  | TRUE
33 | bus_LV_6643-37_0_3_node_104 | 0.4 | n |  | TRUE
34 | bus_LV_6643-37_0_3_node_123 | 0.4 | n |  | TRUE
35 | bus_LV_6643-37_0_3_node_21 | 0.4 | n |  | TRUE
36 | bus_LV_6643-37_0_3_node_7 | 0.4 | n |  | TRUE
37 | bus_LV_6643-37_0_3_node_8 | 0.4 | n |  | TRUE
38 | bus_LV_6643-37_0_3_node_9 | 0.4 | n |  | TRUE
39 | bus_LV_6643-37_0_3_node_10 | 0.4 | n |  | TRUE
40 | bus_LV_6643-37_0_3_node_11 | 0.4 | n |  | TRUE
41 | bus_LV_6643-37_0_3_node_48 | 0.4 | n |  | TRUE
42 | bus_LV_6643-37_0_3_node_42 | 0.4 | n |  | TRUE
43 | bus_LV_6643-37_0_3_node_103 | 0.4 | n |  | TRUE
44 | bus_LV_6643-37_0_3_node_12 | 0.4 | n |  | TRUE
45 | bus_LV_6643-37_0_3_node_13 | 0.4 | n |  | TRUE
46 | bus_LV_6643-37_0_3_node_14 | 0.4 | n |  | TRUE
47 | bus_LV_6643-37_0_3_node_15 | 0.4 | n |  | TRUE
48 | bus_LV_6643-37_0_3_node_85 | 0.4 | n |  | TRUE
49 | bus_LV_6643-37_0_3_node_117 | 0.4 | n |  | TRUE
50 | bus_LV_6643-37_0_3_node_118 | 0.4 | n |  | TRUE
51 | bus_LV_6643-37_0_3_node_16 | 0.4 | n |  | TRUE
52 | bus_LV_6643-37_0_3_node_17 | 0.4 | n |  | TRUE
53 | bus_LV_6643-37_0_3_node_18 | 0.4 | n |  | TRUE
54 | bus_LV_6643-37_0_3_node_19 | 0.4 | n |  | TRUE
55 | bus_LV_6643-37_0_3_node_20 | 0.4 | n |  | TRUE
56 | bus_LV_6643-37_0_3_node_119 | 0.4 | n |  | TRUE
57 | bus_LV_6643-37_0_3_node_101 | 0.4 | n |  | TRUE
58 | bus_LV_6643-37_0_3_node_84 | 0.4 | n |  | TRUE
59 | bus_LV_6643-37_0_3_node_102 | 0.4 | n |  | TRUE
60 | bus_LV_6643-37_0_3_node_22 | 0.4 | n |  | TRUE
61 | bus_LV_6643-37_0_3_node_24 | 0.4 | n |  | TRUE
62 | bus_LV_6643-37_0_3_node_55 | 0.4 | n |  | TRUE
63 | bus_LV_6643-37_0_3_node_56 | 0.4 | n |  | TRUE
64 | bus_LV_6643-37_0_3_node_94 | 0.4 | n |  | TRUE
65 | bus_LV_6643-37_0_3_node_93 | 0.4 | n |  | TRUE
66 | bus_LV_6643-37_0_3_node_105 | 0.4 | n |  | TRUE
67 | bus_LV_6643-37_0_3_node_87 | 0.4 | n |  | TRUE
68 | bus_LV_6643-37_0_3_node_121 | 0.4 | n |  | TRUE
69 | bus_LV_6643-37_0_3_node_54 | 0.4 | n |  | TRUE
70 | bus_LV_6643-37_0_3_node_50 | 0.4 | n |  | TRUE
71 | bus_LV_6643-37_0_3_node_109 | 0.4 | n |  | TRUE
72 | bus_LV_6643-37_0_3_node_37 | 0.4 | n |  | TRUE
73 | bus_LV_6643-37_0_3_node_38 | 0.4 | n |  | TRUE
74 | bus_LV_6643-37_0_3_node_39 | 0.4 | n |  | TRUE
75 | bus_LV_6643-37_0_3_node_40 | 0.4 | n |  | TRUE
76 | bus_LV_6643-37_0_3_node_41 | 0.4 | n |  | TRUE
77 | bus_LV_6643-37_0_3_node_110 | 0.4 | n |  | TRUE
78 | bus_LV_6643-37_0_3_node_114 | 0.4 | n |  | TRUE
79 | bus_LV_6643-37_0_3_node_113 | 0.4 | n |  | TRUE
80 | bus_LV_6643-37_0_3_node_43 | 0.4 | n |  | TRUE
81 | bus_LV_6643-37_0_3_node_44 | 0.4 | n |  | TRUE
82 | bus_LV_6643-37_0_3_node_45 | 0.4 | n |  | TRUE
83 | bus_LV_6643-37_0_3_node_46 | 0.4 | n |  | TRUE
84 | bus_LV_6643-37_0_3_node_47 | 0.4 | n |  | TRUE
85 | bus_LV_6643-37_0_3_node_77 | 0.4 | n |  | TRUE
86 | bus_LV_6643-37_0_3_node_82 | 0.4 | n |  | TRUE
87 | bus_LV_6643-37_0_3_node_76 | 0.4 | n |  | TRUE
88 | bus_LV_6643-37_0_3_node_83 | 0.4 | n |  | TRUE
89 | bus_LV_6643-37_0_3_node_51 | 0.4 | n |  | TRUE
90 | bus_LV_6643-37_0_3_node_53 | 0.4 | n |  | TRUE
91 | bus_LV_6643-37_0_3_node_70 | 0.4 | n |  | TRUE
92 | bus_LV_6643-37_0_3_node_68 | 0.4 | n |  | TRUE
93 | bus_LV_6643-37_0_3_node_57 | 0.4 | n |  | TRUE
94 | bus_LV_6643-37_0_3_node_58 | 0.4 | n |  | TRUE
95 | bus_LV_6643-37_0_3_node_59 | 0.4 | n |  | TRUE
96 | bus_LV_6643-37_0_3_node_61 | 0.4 | n |  | TRUE
97 | bus_LV_6643-37_0_3_node_81 | 0.4 | n |  | TRUE
98 | bus_LV_6643-37_0_3_node_96 | 0.4 | n |  | TRUE
99 | bus_LV_6643-37_0_3_node_127 | 0.4 | n |  | TRUE
100 | bus_LV_6643-37_0_3_node_62 | 0.4 | n |  | TRUE
101 | bus_LV_6643-37_0_3_node_63 | 0.4 | n |  | TRUE
102 | bus_LV_6643-37_0_3_node_64 | 0.4 | n |  | TRUE
103 | bus_LV_6643-37_0_3_node_65 | 0.4 | n |  | TRUE
104 | bus_LV_6643-37_0_3_node_66 | 0.4 | n |  | TRUE
105 | bus_LV_6643-37_0_3_node_67 | 0.4 | n |  | TRUE
106 | bus_LV_6643-37_0_3_node_129 | 0.4 | n |  | TRUE
107 | bus_LV_6643-37_0_3_node_130 | 0.4 | n |  | TRUE
108 | bus_LV_6643-37_0_3_node_69 | 0.4 | n |  | TRUE
109 | bus_LV_6643-37_0_3_node_71 | 0.4 | n |  | TRUE
110 | bus_LV_6643-37_0_3_node_97 | 0.4 | n |  | TRUE
111 | bus_LV_6643-37_0_3_node_78 | 0.4 | n |  | TRUE
112 | bus_LV_6643-37_0_3_node_79 | 0.4 | n |  | TRUE
113 | bus_LV_6643-37_0_3_node_108 | 0.4 | n |  | TRUE
114 | bus_LV_6643-37_0_3_node_106 | 0.4 | n |  | TRUE
115 | bus_LV_6643-37_0_3_node_128 | 0.4 | n |  | TRUE
116 | bus_LV_6643-37_0_3_node_86 | 0.4 | n |  | TRUE
117 | bus_LV_6643-37_0_3_node_88 | 0.4 | n |  | TRUE
118 | bus_LV_6643-37_0_3_node_90 | 0.4 | n |  | TRUE
119 | bus_LV_6643-37_0_3_node_91 | 0.4 | n |  | TRUE
120 | bus_LV_6643-37_0_3_node_98 | 0.4 | n |  | TRUE
121 | bus_LV_6643-37_0_3_node_132 | 0.4 | n |  | TRUE
122 | bus_LV_6643-37_0_3_node_99 | 0.4 | n |  | TRUE
123 | bus_LV_6643-37_0_3_node_100 | 0.4 | n |  | TRUE
124 | bus_LV_6643-37_0_3_node_107 | 0.4 | n |  | TRUE
125 | bus_LV_6643-37_0_3_node_115 | 0.4 | n |  | TRUE
126 | bus_LV_6643-37_0_3_node_116 | 0.4 | n |  | TRUE
127 | bus_LV_6643-37_0_3_node_122 | 0.4 | n |  | TRUE
128 | bus_LV_6643-37_0_3_node_124 | 0.4 | n |  | TRUE
129 | bus_LV_6643-37_0_3_node_125 | 0.4 | n |  | TRUE
130 | bus_LV_6643-37_0_3_node_131 | 0.4 | n |  | TRUE
131 | bus_MV_667_0_node_38 | 20 | n |  | TRUE

## load
| name | bus | p_mw | q_mvar | const_z_percent | const_i_percent | sn_mva | scaling | in_service | type
0 | LV_6643-37_0_3_load_0 | 0 | 0.00058112 | 0.00014564 | 0 | 0 |  | 1 | TRUE | wye
1 | LV_6643-37_0_3_load_4 | 4 | 0.0022805 | 0.00057155 | 0 | 0 |  | 1 | TRUE | wye
2 | LV_6643-37_0_3_load_5 | 5 | 0.00072499 | 0.0001817 | 0 | 0 |  | 1 | TRUE | wye
3 | LV_6643-37_0_3_load_73 | 7 | 0.00068155 | 0.00017081 | 0 | 0 |  | 1 | TRUE | wye
4 | LV_6643-37_0_3_load_72 | 8 | 0.016248 | 0.0040722 | 0 | 0 |  | 1 | TRUE | wye
5 | LV_6643-37_0_3_load_126 | 9 | 0.0005441 | 0.00013636 | 0 | 0 |  | 1 | TRUE | wye
6 | LV_6643-37_0_3_load_89 | 13 | 0.0011306 | 0.00028336 | 0 | 0 |  | 1 | TRUE | wye
7 | LV_6643-37_0_3_load_120 | 17 | 0.0011216 | 0.0002811 | 0 | 0 |  | 1 | TRUE | wye
8 | LV_6643-37_0_3_load_92 | 18 | 0.0010411 | 0.00026093 | 0 | 0 |  | 1 | TRUE | wye
9 | LV_6643-37_0_3_load_74 | 21 | 0.024572 | 0.0061583 | 0 | 0 |  | 1 | TRUE | wye
10 | LV_6643-37_0_3_load_75 | 22 | 0.013746 | 0.0034451 | 0 | 0 |  | 1 | TRUE | wye
11 | LV_6643-37_0_3_load_80 | 23 | 0.00086148 | 0.00021591 | 0 | 0 |  | 1 | TRUE | wye
12 | LV_6643-37_0_3_load_112 | 25 | 0.00037193 | 9.3214e-05 | 0 | 0 |  | 1 | TRUE | wye
13 | LV_6643-37_0_3_load_111 | 26 | 0.00041117 | 0.00010305 | 0 | 0 |  | 1 | TRUE | wye
14 | LV_6643-37_0_3_load_49 | 28 | 0.0027744 | 0.00069534 | 0 | 0 |  | 1 | TRUE | wye
15 | LV_6643-37_0_3_load_95 | 32 | 0.012615 | 0.0031615 | 0 | 0 |  | 1 | TRUE | wye
16 | LV_6643-37_0_3_load_104 | 33 | 0.0015258 | 0.00038241 | 0 | 0 |  | 1 | TRUE | wye
17 | LV_6643-37_0_3_load_123 | 34 | 0.009903 | 0.0024819 | 0 | 0 |  | 1 | TRUE | wye
18 | LV_6643-37_0_3_load_21 | 35 | 0.027757 | 0.0069567 | 0 | 0 |  | 1 | TRUE | wye
19 | LV_6643-37_0_3_load_7 | 36 | 0.00096172 | 0.00024103 | 0 | 0 |  | 1 | TRUE | wye
20 | LV_6643-37_0_3_load_8 | 37 | 0.00058884 | 0.00014758 | 0 | 0 |  | 1 | TRUE | wye
21 | LV_6643-37_0_3_load_9 | 38 | 0.00080367 | 0.00020142 | 0 | 0 |  | 1 | TRUE | wye
22 | LV_6643-37_0_3_load_10 | 39 | 0.00077024 | 0.00019304 | 0 | 0 |  | 1 | TRUE | wye
23 | LV_6643-37_0_3_load_11 | 40 | 0.00081121 | 0.00020331 | 0 | 0 |  | 1 | TRUE | wye
24 | LV_6643-37_0_3_load_48 | 41 | 0.00099296 | 0.00024886 | 0 | 0 |  | 1 | TRUE | wye
25 | LV_6643-37_0_3_load_42 | 42 | 0.00096456 | 0.00024174 | 0 | 0 |  | 1 | TRUE | wye
26 | LV_6643-37_0_3_load_103 | 43 | 0.0018115 | 0.00045401 | 0 | 0 |  | 1 | TRUE | wye
27 | LV_6643-37_0_3_load_12 | 44 | 0.0011275 | 0.00028257 | 0 | 0 |  | 1 | TRUE | wye
28 | LV_6643-37_0_3_load_13 | 45 | 0.0011145 | 0.00027933 | 0 | 0 |  | 1 | TRUE | wye
29 | LV_6643-37_0_3_load_14 | 46 | 0.0011118 | 0.00027866 | 0 | 0 |  | 1 | TRUE | wye
30 | LV_6643-37_0_3_load_15 | 47 | 0.001571 | 0.00039372 | 0 | 0 |  | 1 | TRUE | wye
31 | LV_6643-37_0_3_load_117 | 49 | 0.0011186 | 0.00028035 | 0 | 0 |  | 1 | TRUE | wye
32 | LV_6643-37_0_3_load_118 | 50 | 0.0006753 | 0.00016925 | 0 | 0 |  | 1 | TRUE | wye
33 | LV_6643-37_0_3_load_16 | 51 | 0.00068084 | 0.00017063 | 0 | 0 |  | 1 | TRUE | wye
34 | LV_6643-37_0_3_load_17 | 52 | 0.00075895 | 0.00019021 | 0 | 0 |  | 1 | TRUE | wye
35 | LV_6643-37_0_3_load_18 | 53 | 0.0011185 | 0.00028031 | 0 | 0 |  | 1 | TRUE | wye
36 | LV_6643-37_0_3_load_19 | 54 | 0.00065047 | 0.00016302 | 0 | 0 |  | 1 | TRUE | wye
37 | LV_6643-37_0_3_load_20 | 55 | 0.00090373 | 0.0002265 | 0 | 0 |  | 1 | TRUE | wye
38 | LV_6643-37_0_3_load_119 | 56 | 0.00095339 | 0.00023894 | 0 | 0 |  | 1 | TRUE | wye
39 | LV_6643-37_0_3_load_101 | 57 | 0.0018793 | 0.00047099 | 0 | 0 |  | 1 | TRUE | wye
40 | LV_6643-37_0_3_load_84 | 58 | 0.00085514 | 0.00021432 | 0 | 0 |  | 1 | TRUE | wye
41 | LV_6643-37_0_3_load_102 | 59 | 0.0016114 | 0.00040386 | 0 | 0 |  | 1 | TRUE | wye
42 | LV_6643-37_0_3_load_22 | 60 | 0.033583 | 0.0084166 | 0 | 0 |  | 1 | TRUE | wye
43 | LV_6643-37_0_3_load_24 | 61 | 0.032156 | 0.0080591 | 0 | 0 |  | 1 | TRUE | wye
44 | LV_6643-37_0_3_load_55 | 62 | 0.0026733 | 0.00066999 | 0 | 0 |  | 1 | TRUE | wye
45 | LV_6643-37_0_3_load_56 | 63 | 0.018969 | 0.0047541 | 0 | 0 |  | 1 | TRUE | wye
46 | LV_6643-37_0_3_load_94 | 64 | 0.00094607 | 0.00023711 | 0 | 0 |  | 1 | TRUE | wye
47 | LV_6643-37_0_3_load_105 | 66 | 0.01599 | 0.0040074 | 0 | 0 |  | 1 | TRUE | wye
48 | LV_6643-37_0_3_load_87 | 67 | 0.0011189 | 0.00028042 | 0 | 0 |  | 1 | TRUE | wye
49 | LV_6643-37_0_3_load_121 | 68 | 0.001596 | 0.00040001 | 0 | 0 |  | 1 | TRUE | wye
50 | LV_6643-37_0_3_load_54 | 69 | 0.0011864 | 0.00029734 | 0 | 0 |  | 1 | TRUE | wye
51 | LV_6643-37_0_3_load_50 | 70 | 0.00049313 | 0.00012359 | 0 | 0 |  | 1 | TRUE | wye
52 | LV_6643-37_0_3_load_109 | 71 | 0.0014862 | 0.00037246 | 0 | 0 |  | 1 | TRUE | wye
53 | LV_6643-37_0_3_load_37 | 72 | 0.0009426 | 0.00023624 | 0 | 0 |  | 1 | TRUE | wye
54 | LV_6643-37_0_3_load_38 | 73 | 0.001505 | 0.00037719 | 0 | 0 |  | 1 | TRUE | wye
55 | LV_6643-37_0_3_load_39 | 74 | 0.00080819 | 0.00020255 | 0 | 0 |  | 1 | TRUE | wye
56 | LV_6643-37_0_3_load_40 | 75 | 0.00057885 | 0.00014507 | 0 | 0 |  | 1 | TRUE | wye
57 | LV_6643-37_0_3_load_41 | 76 | 0.00092111 | 0.00023085 | 0 | 0 |  | 1 | TRUE | wye
58 | LV_6643-37_0_3_load_110 | 77 | 0.01376 | 0.0034486 | 0 | 0 |  | 1 | TRUE | wye
59 | LV_6643-37_0_3_load_114 | 78 | 0.00081797 | 0.000205 | 0 | 0 |  | 1 | TRUE | wye
60 | LV_6643-37_0_3_load_113 | 79 | 0.00092802 | 0.00023258 | 0 | 0 |  | 1 | TRUE | wye
61 | LV_6643-37_0_3_load_43 | 80 | 0.0019699 | 0.00049371 | 0 | 0 |  | 1 | TRUE | wye
62 | LV_6643-37_0_3_load_44 | 81 | 0.00095825 | 0.00024016 | 0 | 0 |  | 1 | TRUE | wye
63 | LV_6643-37_0_3_load_45 | 82 | 0.00051492 | 0.00012905 | 0 | 0 |  | 1 | TRUE | wye
64 | LV_6643-37_0_3_load_46 | 83 | 0.00080467 | 0.00020167 | 0 | 0 |  | 1 | TRUE | wye
65 | LV_6643-37_0_3_load_47 | 84 | 0.00070114 | 0.00017572 | 0 | 0 |  | 1 | TRUE | wye
66 | LV_6643-37_0_3_load_77 | 85 | 0.0029383 | 0.00073641 | 0 | 0 |  | 1 | TRUE | wye
67 | LV_6643-37_0_3_load_82 | 86 | 0.00071867 | 0.00018011 | 0 | 0 |  | 1 | TRUE | wye
68 | LV_6643-37_0_3_load_76 | 87 | 0.0015151 | 0.00037973 | 0 | 0 |  | 1 | TRUE | wye
69 | LV_6643-37_0_3_load_83 | 88 | 0.00062967 | 0.00015781 | 0 | 0 |  | 1 | TRUE | wye
70 | LV_6643-37_0_3_load_51 | 89 | 0.00050175 | 0.00012575 | 0 | 0 |  | 1 | TRUE | wye
71 | LV_6643-37_0_3_load_53 | 90 | 0.00069056 | 0.00017307 | 0 | 0 |  | 1 | TRUE | wye
72 | LV_6643-37_0_3_load_70 | 91 | 0.00049443 | 0.00012392 | 0 | 0 |  | 1 | TRUE | wye
73 | LV_6643-37_0_3_load_68 | 92 | 0.00049211 | 0.00012333 | 0 | 0 |  | 1 | TRUE | wye
74 | LV_6643-37_0_3_load_57 | 93 | 0.00067386 | 0.00016889 | 0 | 0 |  | 1 | TRUE | wye
75 | LV_6643-37_0_3_load_58 | 94 | 0.00066059 | 0.00016556 | 0 | 0 |  | 1 | TRUE | wye
76 | LV_6643-37_0_3_load_59 | 95 | 0.001361 | 0.00034109 | 0 | 0 |  | 1 | TRUE | wye
77 | LV_6643-37_0_3_load_61 | 96 | 0.0010981 | 0.00027521 | 0 | 0 |  | 1 | TRUE | wye
78 | LV_6643-37_0_3_load_81 | 97 | 0.00066783 | 0.00016737 | 0 | 0 |  | 1 | TRUE | wye
79 | LV_6643-37_0_3_load_96 | 98 | 0.01362 | 0.0034134 | 0 | 0 |  | 1 | TRUE | wye
80 | LV_6643-37_0_3_load_127 | 99 | 0.00067493 | 0.00016915 | 0 | 0 |  | 1 | TRUE | wye
81 | LV_6643-37_0_3_load_62 | 100 | 0.0012043 | 0.00030182 | 0 | 0 |  | 1 | TRUE | wye
82 | LV_6643-37_0_3_load_63 | 101 | 0.00095885 | 0.00024031 | 0 | 0 |  | 1 | TRUE | wye
83 | LV_6643-37_0_3_load_65 | 103 | 0.0031321 | 0.00078498 | 0 | 0 |  | 1 | TRUE | wye
84 | LV_6643-37_0_3_load_66 | 104 | 0.0010392 | 0.00026044 | 0 | 0 |  | 1 | TRUE | wye
85 | LV_6643-37_0_3_load_67 | 105 | 0.00095829 | 0.00024017 | 0 | 0 |  | 1 | TRUE | wye
86 | LV_6643-37_0_3_load_129 | 106 | 0.00096043 | 0.00024071 | 0 | 0 |  | 1 | TRUE | wye
87 | LV_6643-37_0_3_load_130 | 107 | 0.0019868 | 0.00049795 | 0 | 0 |  | 1 | TRUE | wye
88 | LV_6643-37_0_3_load_69 | 108 | 0.00049423 | 0.00012387 | 0 | 0 |  | 1 | TRUE | wye
89 | LV_6643-37_0_3_load_71 | 109 | 0.000499 | 0.00012506 | 0 | 0 |  | 1 | TRUE | wye
90 | LV_6643-37_0_3_load_97 | 110 | 0.00049353 | 0.00012369 | 0 | 0 |  | 1 | TRUE | wye
91 | LV_6643-37_0_3_load_78 | 111 | 0.0013704 | 0.00034345 | 0 | 0 |  | 1 | TRUE | wye
92 | LV_6643-37_0_3_load_79 | 112 | 0.0013633 | 0.00034168 | 0 | 0 |  | 1 | TRUE | wye
93 | LV_6643-37_0_3_load_108 | 113 | 0.0013592 | 0.00034064 | 0 | 0 |  | 1 | TRUE | wye
94 | LV_6643-37_0_3_load_106 | 114 | 0.0030324 | 0.00075998 | 0 | 0 |  | 1 | TRUE | wye
95 | LV_6643-37_0_3_load_128 | 115 | 0.00067858 | 0.00017007 | 0 | 0 |  | 1 | TRUE | wye
96 | LV_6643-37_0_3_load_86 | 116 | 0.0011453 | 0.00028703 | 0 | 0 |  | 1 | TRUE | wye
97 | LV_6643-37_0_3_load_88 | 117 | 0.0011187 | 0.00028037 | 0 | 0 |  | 1 | TRUE | wye
98 | LV_6643-37_0_3_load_90 | 118 | 0.0011138 | 0.00027913 | 0 | 0 |  | 1 | TRUE | wye
99 | LV_6643-37_0_3_load_91 | 119 | 0.0010962 | 0.00027473 | 0 | 0 |  | 1 | TRUE | wye
100 | LV_6643-37_0_3_load_98 | 120 | 0.0011226 | 0.00028135 | 0 | 0 |  | 1 | TRUE | wye
101 | LV_6643-37_0_3_load_132 | 121 | 0.0066385 | 0.0016638 | 0 | 0 |  | 1 | TRUE | wye
102 | LV_6643-37_0_3_load_99 | 122 | 0.0011201 | 0.00028072 | 0 | 0 |  | 1 | TRUE | wye
103 | LV_6643-37_0_3_load_100 | 123 | 0.0011045 | 0.00027682 | 0 | 0 |  | 1 | TRUE | wye
104 | LV_6643-37_0_3_load_107 | 124 | 0.0011294 | 0.00028306 | 0 | 0 |  | 1 | TRUE | wye
105 | LV_6643-37_0_3_load_115 | 125 | 0.00055757 | 0.00013974 | 0 | 0 |  | 1 | TRUE | wye
106 | LV_6643-37_0_3_load_116 | 126 | 0.0051309 | 0.0012859 | 0 | 0 |  | 1 | TRUE | wye
107 | LV_6643-37_0_3_load_124 | 128 | 0.004 | 0.0010025 | 0 | 0 |  | 1 | TRUE | wye
108 | LV_6643-37_0_3_load_125 | 129 | 0.0015567 | 0.00039014 | 0 | 0 |  | 1 | TRUE | wye
109 | LV_6643-37_0_3_load_131 | 130 | 0.0037591 | 0.00094213 | 0 | 0 |  | 1 | TRUE | wye

## ext_grid
| name | bus | vm_pu | va_degree | slack_weight | in_service
0 |  | 21 | 1 | 0 | 1 | TRUE

## line
| name | std_type | from_bus | to_bus | length_km | r_ohm_per_km | x_ohm_per_km | c_nf_per_km | g_us_per_km | max_i_ka | df | parallel | type | in_service
0 | LV_6643-37_0_3_line_0 |  | 0 | 1 | 0.066538 | 0.125 | 0.08 | 261 | 0 | 0.364 | 1 | 1 | cs | TRUE
1 | LV_6643-37_0_3_line_1 |  | 0 | 2 | 0.011909 | 0.125 | 0.08 | 261 | 0 | 0.364 | 1 | 1 | cs | TRUE
2 | LV_6643-37_0_3_line_2 |  | 1 | 3 | 0.004544 | 0.125 | 0.08 | 261 | 0 | 0.364 | 1 | 1 | cs | TRUE
3 | LV_6643-37_0_3_line_3 |  | 1 | 4 | 0.026024 | 0.125 | 0.08 | 261 | 0 | 0.364 | 1 | 1 | cs | TRUE
4 | LV_6643-37_0_3_line_4 |  | 2 | 5 | 0.11064 | 0.125 | 0.08 | 261 | 0 | 0.364 | 1 | 1 | cs | TRUE
5 | LV_6643-37_0_3_line_5 |  | 2 | 6 | 0.036632 | 0.125 | 0.08 | 261 | 0 | 0.364 | 1 | 1 | cs | TRUE
6 | LV_6643-37_0_3_line_6 |  | 3 | 7 | 0.015615 | 0.125 | 0.08 | 261 | 0 | 0.364 | 1 | 1 | cs | TRUE
7 | LV_6643-37_0_3_line_7 |  | 3 | 8 | 0.095719 | 0.125 | 0.08 | 261 | 0 | 0.364 | 1 | 1 | cs | TRUE
8 | LV_6643-37_0_3_line_8 |  | 6 | 9 | 0.023725 | 0.125 | 0.08 | 261 | 0 | 0.364 | 1 | 1 | cs | TRUE
9 | LV_6643-37_0_3_line_9 |  | 7 | 10 | 0.010939 | 0.125 | 0.08 | 261 | 0 | 0.364 | 1 | 1 | cs | TRUE
10 | LV_6643-37_0_3_line_10 |  | 8 | 20 | 0.012103 | 0.125 | 0.08 | 261 | 0 | 0.364 | 1 | 1 | cs | TRUE
11 | LV_6643-37_0_3_line_11 |  | 10 | 97 | 0.0033987 | 0.125 | 0.08 | 261 | 0 | 0.364 | 1 | 1 | cs | TRUE
12 | LV_6643-37_0_3_line_12 |  | 10 | 94 | 0.021047 | 0.125 | 0.08 | 261 | 0 | 0.364 | 1 | 1 | cs | TRUE
13 | LV_6643-37_0_3_line_13 |  | 11 | 12 | 0.02524 | 0.125 | 0.08 | 261 | 0 | 0.364 | 1 | 1 | cs | TRUE
14 | LV_6643-37_0_3_line_14 |  | 11 | 13 | 0.014204 | 0.125 | 0.08 | 261 | 0 | 0.364 | 1 | 1 | cs | TRUE
15 | LV_6643-37_0_3_line_15 |  | 11 | 14 | 0.052914 | 0.125 | 0.08 | 261 | 0 | 0.364 | 1 | 1 | cs | TRUE
16 | LV_6643-37_0_3_line_16 |  | 11 | 15 | 0.056566 | 0.125 | 0.08 | 261 | 0 | 0.364 | 1 | 2 | cs | TRUE
17 | LV_6643-37_0_3_line_17 |  | 12 | 16 | 0.10835 | 0.125 | 0.08 | 261 | 0 | 0.364 | 1 | 1 | cs | TRUE
18 | LV_6643-37_0_3_line_18 |  | 12 | 17 | 0.022667 | 0.125 | 0.08 | 261 | 0 | 0.364 | 1 | 1 | cs | TRUE
19 | LV_6643-37_0_3_line_19 |  | 13 | 67 | 0.013267 | 0.125 | 0.08 | 261 | 0 | 0.364 | 1 | 1 | cs | TRUE
20 | LV_6643-37_0_3_line_20 |  | 14 | 18 | 0.032579 | 0.125 | 0.08 | 261 | 0 | 0.364 | 1 | 1 | cs | TRUE
21 | LV_6643-37_0_3_line_21 |  | 14 | 19 | 0.08168 | 0.125 | 0.08 | 261 | 0 | 0.364 | 1 | 1 | cs | TRUE
22 | LV_6643-37_0_3_line_22 |  | 15 | 32 | 0.026337 | 0.125 | 0.08 | 261 | 0 | 0.364 | 1 | 2 | cs | TRUE
23 | LV_6643-37_0_3_line_23 |  | 15 | 33 | 0.030516 | 0.125 | 0.08 | 261 | 0 | 0.364 | 1 | 1 | cs | TRUE
24 | LV_6643-37_0_3_line_24 |  | 16 | 23 | 0.036739 | 0.125 | 0.08 | 261 | 0 | 0.364 | 1 | 1 | cs | TRUE
25 | LV_6643-37_0_3_line_25 |  | 17 | 68 | 0.032999 | 0.125 | 0.08 | 261 | 0 | 0.364 | 1 | 1 | cs | TRUE
26 | LV_6643-37_0_3_line_26 |  | 18 | 65 | 0.028288 | 0.125 | 0.08 | 261 | 0 | 0.364 | 1 | 1 | cs | TRUE
27 | LV_6643-37_0_3_line_27 |  | 19 | 35 | 0.045284 | 0.125 | 0.08 | 261 | 0 | 0.364 | 1 | 1 | cs | TRUE
28 | LV_6643-37_0_3_line_28 |  | 19 | 24 | 0.055596 | 0.125 | 0.08 | 261 | 0 | 0.364 | 1 | 1 | cs | TRUE
29 | LV_6643-37_0_3_line_29 |  | 20 | 21 | 0.019212 | 0.125 | 0.08 | 261 | 0 | 0.364 | 1 | 1 | cs | TRUE
30 | LV_6643-37_0_3_line_30 |  | 20 | 22 | 0.034005 | 0.125 | 0.08 | 261 | 0 | 0.364 | 1 | 1 | cs | TRUE
31 | LV_6643-37_0_3_line_31 |  | 21 | 32 | 0.0034424 | 0.125 | 0.08 | 261 | 0 | 0.364 | 1 | 2 | cs | TRUE
32 | LV_6643-37_0_3_line_32 |  | 22 | 71 | 0.012363 | 0.125 | 0.08 | 261 | 0 | 0.364 | 1 | 1 | cs | TRUE
33 | LV_6643-37_0_3_line_33 |  | 24 | 25 | 0.0069732 | 0.125 | 0.08 | 261 | 0 | 0.364 | 1 | 1 | cs | TRUE
34 | LV_6643-37_0_3_line_34 |  | 24 | 26 | 0.028026 | 0.125 | 0.08 | 261 | 0 | 0.364 | 1 | 1 | cs | TRUE
35 | LV_6643-37_0_3_line_35 |  | 26 | 30 | 0.042219 | 0.125 | 0.08 | 261 | 0 | 0.364 | 1 | 1 | cs | TRUE
36 | LV_6643-37_0_3_line_36 |  | 27 | 28 | 0.011027 | 0.125 | 0.08 | 261 | 0 | 0.364 | 1 | 1 | cs | TRUE
37 | LV_6643-37_0_3_line_37 |  | 27 | 29 | 0.011004 | 0.125 | 0.08 | 261 | 0 | 0.364 | 1 | 1 | cs | TRUE
38 | LV_6643-37_0_3_line_38 |  | 28 | 41 | 0.022489 | 0.125 | 0.08 | 261 | 0 | 0.364 | 1 | 1 | cs | TRUE
39 | LV_6643-37_0_3_line_39 |  | 29 | 69 | 0.012238 | 0.125 | 0.08 | 261 | 0 | 0.364 | 1 | 1 | cs | TRUE
40 | LV_6643-37_0_3_line_40 |  | 29 | 70 | 0.009625 | 0.125 | 0.08 | 261 | 0 | 0.364 | 1 | 1 | cs | TRUE
41 | LV_6643-37_0_3_line_41 |  | 30 | 31 | 0.046608 | 0.125 | 0.08 | 261 | 0 | 0.364 | 1 | 1 | cs | TRUE
42 | LV_6643-37_0_3_line_42 |  | 31 | 34 | 0.048033 | 0.125 | 0.08 | 261 | 0 | 0.364 | 1 | 1 | cs | TRUE
43 | LV_6643-37_0_3_line_43 |  | 33 | 66 | 0.012335 | 0.125 | 0.08 | 261 | 0 | 0.364 | 1 | 1 | cs | TRUE
44 | LV_6643-37_0_3_line_44 |  | 35 | 60 | 0.0061295 | 0.125 | 0.08 | 261 | 0 | 0.364 | 1 | 1 | cs | TRUE
45 | LV_6643-37_0_3_line_45 |  | 36 | 37 | 0.011028 | 0.125 | 0.08 | 261 | 0 | 0.364 | 1 | 1 | cs | TRUE
46 | LV_6643-37_0_3_line_46 |  | 36 | 38 | 0.003798 | 0.125 | 0.08 | 261 | 0 | 0.364 | 1 | 1 | cs | TRUE
47 | LV_6643-37_0_3_line_47 |  | 37 | 39 | 0.00098879 | 0.125 | 0.08 | 261 | 0 | 0.364 | 1 | 1 | cs | TRUE
48 | LV_6643-37_0_3_line_48 |  | 38 | 40 | 0.00039427 | 0.125 | 0.08 | 261 | 0 | 0.364 | 1 | 1 | cs | TRUE
49 | LV_6643-37_0_3_line_49 |  | 39 | 41 | 0.01282 | 0.125 | 0.08 | 261 | 0 | 0.364 | 1 | 1 | cs | TRUE
50 | LV_6643-37_0_3_line_50 |  | 40 | 42 | 0.005681 | 0.125 | 0.08 | 261 | 0 | 0.364 | 1 | 1 | cs | TRUE
51 | LV_6643-37_0_3_line_51 |  | 42 | 43 | 0.003972 | 0.125 | 0.08 | 261 | 0 | 0.364 | 1 | 1 | cs | TRUE
52 | LV_6643-37_0_3_line_52 |  | 43 | 59 | 0.0097893 | 0.125 | 0.08 | 261 | 0 | 0.364 | 1 | 1 | cs | TRUE
53 | LV_6643-37_0_3_line_53 |  | 44 | 45 | 0.002789 | 0.125 | 0.08 | 261 | 0 | 0.364 | 1 | 1 | cs | TRUE
54 | LV_6643-37_0_3_line_54 |  | 44 | 46 | 0.032987 | 0.125 | 0.08 | 261 | 0 | 0.364 | 1 | 1 | cs | TRUE
55 | LV_6643-37_0_3_line_55 |  | 46 | 47 | 0.0040012 | 0.125 | 0.08 | 261 | 0 | 0.364 | 1 | 1 | cs | TRUE
56 | LV_6643-37_0_3_line_56 |  | 47 | 48 | 0.017297 | 0.125 | 0.08 | 261 | 0 | 0.364 | 1 | 1 | cs | TRUE
57 | LV_6643-37_0_3_line_57 |  | 48 | 49 | 0.010639 | 0.125 | 0.08 | 261 | 0 | 0.364 | 1 | 1 | cs | TRUE
58 | LV_6643-37_0_3_line_58 |  | 48 | 50 | 0.0037739 | 0.125 | 0.08 | 261 | 0 | 0.364 | 1 | 1 | cs | TRUE
59 | LV_6643-37_0_3_line_59 |  | 49 | 104 | 0.014265 | 0.125 | 0.08 | 261 | 0 | 0.364 | 1 | 1 | cs | TRUE
60 | LV_6643-37_0_3_line_60 |  | 50 | 115 | 0.014357 | 0.125 | 0.08 | 261 | 0 | 0.364 | 1 | 1 | cs | TRUE
61 | LV_6643-37_0_3_line_61 |  | 51 | 52 | 0.00048819 | 0.125 | 0.08 | 261 | 0 | 0.364 | 1 | 1 | cs | TRUE
62 | LV_6643-37_0_3_line_62 |  | 51 | 53 | 0.0049577 | 0.125 | 0.08 | 261 | 0 | 0.364 | 1 | 1 | cs | TRUE
63 | LV_6643-37_0_3_line_63 |  | 52 | 54 | 0.012426 | 0.125 | 0.08 | 261 | 0 | 0.364 | 1 | 1 | cs | TRUE
64 | LV_6643-37_0_3_line_64 |  | 53 | 55 | 0.00045257 | 0.125 | 0.08 | 261 | 0 | 0.364 | 1 | 1 | cs | TRUE
65 | LV_6643-37_0_3_line_65 |  | 54 | 56 | 0.0017471 | 0.125 | 0.08 | 261 | 0 | 0.364 | 1 | 1 | cs | TRUE
66 | LV_6643-37_0_3_line_66 |  | 55 | 57 | 0.024435 | 0.125 | 0.08 | 261 | 0 | 0.364 | 1 | 1 | cs | TRUE
67 | LV_6643-37_0_3_line_67 |  | 56 | 58 | 0.0012892 | 0.125 | 0.08 | 261 | 0 | 0.364 | 1 | 1 | cs | TRUE
68 | LV_6643-37_0_3_line_68 |  | 57 | 59 | 0.00051577 | 0.125 | 0.08 | 261 | 0 | 0.364 | 1 | 1 | cs | TRUE
69 | LV_6643-37_0_3_line_69 |  | 58 | 88 | 0.0047434 | 0.125 | 0.08 | 261 | 0 | 0.364 | 1 | 1 | cs | TRUE
70 | LV_6643-37_0_3_line_70 |  | 60 | 61 | 0.0026131 | 0.125 | 0.08 | 261 | 0 | 0.364 | 1 | 1 | cs | TRUE
71 | LV_6643-37_0_3_line_71 |  | 61 | 62 | 0.016933 | 0.125 | 0.08 | 261 | 0 | 0.364 | 1 | 1 | cs | TRUE
72 | LV_6643-37_0_3_line_72 |  | 62 | 63 | 0.001369 | 0.125 | 0.08 | 261 | 0 | 0.364 | 1 | 1 | cs | TRUE
73 | LV_6643-37_0_3_line_73 |  | 64 | 65 | 0.048568 | 0.125 | 0.08 | 261 | 0 | 0.364 | 1 | 1 | cs | TRUE
74 | LV_6643-37_0_3_line_74 |  | 66 | 114 | 0.020905 | 0.125 | 0.08 | 261 | 0 | 0.364 | 1 | 1 | cs | TRUE
75 | LV_6643-37_0_3_line_75 |  | 67 | 116 | 0.0015394 | 0.125 | 0.08 | 261 | 0 | 0.364 | 1 | 1 | cs | TRUE
76 | LV_6643-37_0_3_line_76 |  | 68 | 127 | 0.014251 | 0.125 | 0.08 | 261 | 0 | 0.364 | 1 | 1 | cs | TRUE
77 | LV_6643-37_0_3_line_77 |  | 70 | 89 | 9.6362e-06 | 0.125 | 0.08 | 261 | 0 | 0.364 | 1 | 1 | cs | TRUE
78 | LV_6643-37_0_3_line_78 |  | 71 | 77 | 0.00095783 | 0.125 | 0.08 | 261 | 0 | 0.364 | 1 | 1 | cs | TRUE
79 | LV_6643-37_0_3_line_79 |  | 72 | 73 | 0.022786 | 0.125 | 0.08 | 261 | 0 | 0.364 | 1 | 1 | cs | TRUE
80 | LV_6643-37_0_3_line_80 |  | 72 | 74 | 0.0068305 | 0.125 | 0.08 | 261 | 0 | 0.364 | 1 | 1 | cs | TRUE
81 | LV_6643-37_0_3_line_81 |  | 73 | 75 | 0.0026029 | 0.125 | 0.08 | 261 | 0 | 0.364 | 1 | 1 | cs | TRUE
82 | LV_6643-37_0_3_line_82 |  | 74 | 76 | 0.0021715 | 0.125 | 0.08 | 261 | 0 | 0.364 | 1 | 1 | cs | TRUE
83 | LV_6643-37_0_3_line_83 |  | 75 | 77 | 0.013401 | 0.125 | 0.08 | 261 | 0 | 0.364 | 1 | 1 | cs | TRUE
84 | LV_6643-37_0_3_line_84 |  | 76 | 78 | 0.0035665 | 0.125 | 0.08 | 261 | 0 | 0.364 | 1 | 1 | cs | TRUE
85 | LV_6643-37_0_3_line_85 |  | 78 | 79 | 0.0067947 | 0.125 | 0.08 | 261 | 0 | 0.364 | 1 | 1 | cs | TRUE
86 | LV_6643-37_0_3_line_86 |  | 79 | 125 | 0.0039921 | 0.125 | 0.08 | 261 | 0 | 0.364 | 1 | 1 | cs | TRUE
87 | LV_6643-37_0_3_line_87 |  | 80 | 81 | 0.0073252 | 0.125 | 0.08 | 261 | 0 | 0.364 | 1 | 1 | cs | TRUE
88 | LV_6643-37_0_3_line_88 |  | 80 | 82 | 0.031853 | 0.125 | 0.08 | 261 | 0 | 0.364 | 1 | 1 | cs | TRUE
89 | LV_6643-37_0_3_line_89 |  | 81 | 83 | 0.0091912 | 0.125 | 0.08 | 261 | 0 | 0.364 | 1 | 1 | cs | TRUE
90 | LV_6643-37_0_3_line_90 |  | 82 | 84 | 0.0033391 | 0.125 | 0.08 | 261 | 0 | 0.364 | 1 | 1 | cs | TRUE
91 | LV_6643-37_0_3_line_91 |  | 83 | 85 | 0.017112 | 0.125 | 0.08 | 261 | 0 | 0.364 | 1 | 1 | cs | TRUE
92 | LV_6643-37_0_3_line_92 |  | 84 | 86 | 0.00036999 | 0.125 | 0.08 | 261 | 0 | 0.364 | 1 | 1 | cs | TRUE
93 | LV_6643-37_0_3_line_93 |  | 85 | 87 | 0.014544 | 0.125 | 0.08 | 261 | 0 | 0.364 | 1 | 1 | cs | TRUE
94 | LV_6643-37_0_3_line_94 |  | 86 | 88 | 0.011895 | 0.125 | 0.08 | 261 | 0 | 0.364 | 1 | 1 | cs | TRUE
95 | LV_6643-37_0_3_line_95 |  | 87 | 111 | 0.00040327 | 0.125 | 0.08 | 261 | 0 | 0.364 | 1 | 1 | cs | TRUE
96 | LV_6643-37_0_3_line_96 |  | 89 | 90 | 0.012234 | 0.125 | 0.08 | 261 | 0 | 0.364 | 1 | 1 | cs | TRUE
97 | LV_6643-37_0_3_line_97 |  | 90 | 91 | 8.9802e-05 | 0.125 | 0.08 | 261 | 0 | 0.364 | 1 | 1 | cs | TRUE
98 | LV_6643-37_0_3_line_98 |  | 91 | 92 | 3.0594e-07 | 0.125 | 0.08 | 261 | 0 | 0.364 | 1 | 1 | cs | TRUE
99 | LV_6643-37_0_3_line_99 |  | 92 | 108 | 0.012256 | 0.125 | 0.08 | 261 | 0 | 0.364 | 1 | 1 | cs | TRUE
100 | LV_6643-37_0_3_line_100 |  | 93 | 94 | 0.0033207 | 0.125 | 0.08 | 261 | 0 | 0.364 | 1 | 1 | cs | TRUE
101 | LV_6643-37_0_3_line_101 |  | 93 | 95 | 0.035108 | 0.125 | 0.08 | 261 | 0 | 0.364 | 1 | 1 | cs | TRUE
102 | LV_6643-37_0_3_line_102 |  | 95 | 96 | 0.00051593 | 0.125 | 0.08 | 261 | 0 | 0.364 | 1 | 1 | cs | TRUE
103 | LV_6643-37_0_3_line_103 |  | 96 | 98 | 0.010462 | 0.125 | 0.08 | 261 | 0 | 0.364 | 1 | 1 | cs | TRUE
104 | LV_6643-37_0_3_line_104 |  | 97 | 99 | 0.01452 | 0.125 | 0.08 | 261 | 0 | 0.364 | 1 | 1 | cs | TRUE
105 | LV_6643-37_0_3_line_105 |  | 99 | 115 | 0.014513 | 0.125 | 0.08 | 261 | 0 | 0.364 | 1 | 1 | cs | TRUE
106 | LV_6643-37_0_3_line_106 |  | 100 | 101 | 0.0022226 | 0.125 | 0.08 | 261 | 0 | 0.364 | 1 | 1 | cs | TRUE
107 | LV_6643-37_0_3_line_107 |  | 100 | 102 | 0.013789 | 0.125 | 0.08 | 261 | 0 | 0.364 | 1 | 1 | cs | TRUE
108 | LV_6643-37_0_3_line_108 |  | 101 | 103 | 0.014423 | 0.125 | 0.08 | 261 | 0 | 0.364 | 1 | 1 | cs | TRUE
109 | LV_6643-37_0_3_line_109 |  | 102 | 104 | 0.027774 | 0.125 | 0.08 | 261 | 0 | 0.364 | 1 | 1 | cs | TRUE
110 | LV_6643-37_0_3_line_110 |  | 102 | 105 | 8.78e-05 | 0.125 | 0.08 | 261 | 0 | 0.364 | 1 | 1 | cs | TRUE
111 | LV_6643-37_0_3_line_111 |  | 105 | 106 | 0.015107 | 0.125 | 0.08 | 261 | 0 | 0.364 | 1 | 1 | cs | TRUE
112 | LV_6643-37_0_3_line_112 |  | 106 | 107 | 0.0063847 | 0.125 | 0.08 | 261 | 0 | 0.364 | 1 | 1 | cs | TRUE
113 | LV_6643-37_0_3_line_113 |  | 108 | 109 | 7.2313e-05 | 0.125 | 0.08 | 261 | 0 | 0.364 | 1 | 1 | cs | TRUE
114 | LV_6643-37_0_3_line_114 |  | 109 | 110 | 0.0066716 | 0.125 | 0.08 | 261 | 0 | 0.364 | 1 | 1 | cs | TRUE
115 | LV_6643-37_0_3_line_115 |  | 111 | 112 | 0.01394 | 0.125 | 0.08 | 261 | 0 | 0.364 | 1 | 1 | cs | TRUE
116 | LV_6643-37_0_3_line_116 |  | 112 | 113 | 0.013194 | 0.125 | 0.08 | 261 | 0 | 0.364 | 1 | 1 | cs | TRUE
117 | LV_6643-37_0_3_line_117 |  | 113 | 114 | 0.048699 | 0.125 | 0.08 | 261 | 0 | 0.364 | 1 | 1 | cs | TRUE
118 | LV_6643-37_0_3_line_118 |  | 116 | 117 | 0.021466 | 0.125 | 0.08 | 261 | 0 | 0.364 | 1 | 1 | cs | TRUE
119 | LV_6643-37_0_3_line_119 |  | 117 | 118 | 0.015682 | 0.125 | 0.08 | 261 | 0 | 0.364 | 1 | 1 | cs | TRUE
120 | LV_6643-37_0_3_line_120 |  | 117 | 119 | 0.0060934 | 0.125 | 0.08 | 261 | 0 | 0.364 | 1 | 1 | cs | TRUE
121 | LV_6643-37_0_3_line_121 |  | 118 | 120 | 9.4712e-05 | 0.125 | 0.08 | 261 | 0 | 0.364 | 1 | 1 | cs | TRUE
122 | LV_6643-37_0_3_line_122 |  | 119 | 121 | 0.012463 | 0.125 | 0.08 | 261 | 0 | 0.364 | 1 | 1 | cs | TRUE
123 | LV_6643-37_0_3_line_123 |  | 120 | 122 | 0.022169 | 0.125 | 0.08 | 261 | 0 | 0.364 | 1 | 1 | cs | TRUE
124 | LV_6643-37_0_3_line_124 |  | 122 | 123 | 8.904e-06 | 0.125 | 0.08 | 261 | 0 | 0.364 | 1 | 1 | cs | TRUE
125 | LV_6643-37_0_3_line_125 |  | 123 | 124 | 4.2028e-05 | 0.125 | 0.08 | 261 | 0 | 0.364 | 1 | 1 | cs | TRUE
126 | LV_6643-37_0_3_line_126 |  | 125 | 126 | 0.011027 | 0.125 | 0.08 | 261 | 0 | 0.364 | 1 | 1 | cs | TRUE
127 | LV_6643-37_0_3_line_127 |  | 127 | 128 | 0.024036 | 0.125 | 0.08 | 261 | 0 | 0.364 | 1 | 1 | cs | TRUE
128 | LV_6643-37_0_3_line_128 |  | 127 | 129 | 0.02683 | 0.125 | 0.08 | 261 | 0 | 0.364 | 1 | 1 | cs | TRUE
129 | LV_6643-37_0_3_line_129 |  | 128 | 130 | 0.036875 | 0.125 | 0.08 | 261 | 0 | 0.364 | 1 | 1 | cs | TRUE

## trafo
| name | std_type | hv_bus | lv_bus | sn_mva | vn_hv_kv | vn_lv_kv | vk_percent | vkr_percent | pfe_kw | i0_percent | shift_degree | tap_side | tap_neutral | tap_min | tap_max | tap_step_percent | tap_step_degree | tap_pos | tap_phase_shifter | parallel | df | in_service
0 | LV_6643-37_0_3_trafo_74 | 0.63 MVA 20/0.4 kV | 131 | 21 | 0.63 | 20 | 0.4 | 6 | 1.206 | 1.65 | 0.2619 | 150 | hv | 0 | -2 | 2 | 2.5 | 0 | 0 | FALSE | 1 | 1 | TRUE

## line_geodata
| x0 | y0 | x1 | y1 | x2 | y2 | x3 | y3 | x4 | y4 | x5 | y5 | x6 | y6 | x7 | y7 | x8 | y8 | x9 | y9 | x10 | y10
0 | 2496247.1268 | 1116765.2024 | 2496200.9622 | 1116728.7265 | 2496195.1413 | 1116723.6825
1 | 2496186.1411 | 1116715.8837 | 2496195.1413 | 1116723.6825
2 | 2496250.4993 | 1116768.2576 | 2496247.1268 | 1116765.2024
3 | 2496247.1268 | 1116765.2024 | 2496240.1577 | 1116768.524 | 2496235.3081 | 1116772.9767 | 2496227.8358 | 1116782.006
4 | 2496186.1411 | 1116715.8837 | 2496191.2251 | 1116709.7926 | 2496212.2415 | 1116691.3203 | 2496246.5215 | 1116666.0163 | 2496273.0437 | 1116647.561
5 | 2496167.4344 | 1116736.2064 | 2496166.9766 | 1116733.8239 | 2496166.9801 | 1116731.7781 | 2496167.8888 | 1116729.3943 | 2496173.6742 | 1116720.5338 | 2496177.421 | 1116715.2551 | 2496180.6156 | 1116711.0976 | 2496186.1411 | 1116715.8837
6 | 2496250.4993 | 1116768.2576 | 2496255.6909 | 1116762.5872 | 2496261.8966 | 1116757.6552
7 | 2496250.4993 | 1116768.2576 | 2496257.3741 | 1116768.4399 | 2496326.2949 | 1116824.5011
8 | 2496167.4344 | 1116736.2064 | 2496168.2243 | 1116739.0391 | 2496168.2815 | 1116740.5725 | 2496168.113 | 1116742.8991 | 2496167.4917 | 1116744.4885 | 2496166.2993 | 1116746.9883 | 2496163.4037 | 1116751.4742 | 2496159.0301 | 1116757.0698
9 | 2496270.4606 | 1116750.8488 | 2496261.8966 | 1116757.6552
10 | 2496335.684 | 1116832.1383 | 2496326.2949 | 1116824.5011
11 | 2496270.4606 | 1116750.8488 | 2496273.1625 | 1116748.7869
12 | 2496270.4606 | 1116750.8488 | 2496286.8421 | 1116764.0626
13 | 2496420.0676 | 1116891.7312 | 2496433.8908 | 1116899.1104 | 2496440.4317 | 1116902.3449 | 2496441.556 | 1116900.3689
14 | 2496420.0676 | 1116891.7312 | 2496427.3792 | 1116879.5539
15 | 2496380.0627 | 1116909.5719 | 2496394.6951 | 1116909.6547 | 2496400.429 | 1116909.9456 | 2496403.7035 | 1116906.8432 | 2496406.8444 | 1116905.8554 | 2496410.3739 | 1116903.2155 | 2496412.4825 | 1116902.3567 | 2496415.2199 | 1116902.1541 | 2496415.7704 | 1116898.687 | 2496417.1013 | 1116890.2922 | 2496420.0676 | 1116891.7312
16 | 2496373.1011 | 1116863.762 | 2496389.5285 | 1116872.6197 | 2496417.5618 | 1116887.4269 | 2496417.1013 | 1116890.2922 | 2496420.0676 | 1116891.7312
17 | 2496441.556 | 1116900.3689 | 2496440.4317 | 1116902.3449 | 2496449.5169 | 1116906.7256 | 2496454.0193 | 1116909.4947 | 2496457.1226 | 1116912.1767 | 2496465.198 | 1116916.1966 | 2496493.4167 | 1116930.5785 | 2496490.4324 | 1116936.6557 | 2496500.1556 | 1116941.3256 | 2496496.2458 | 1116946.1067 | 2496477.0011 | 1116957.1207
18 | 2496441.556 | 1116900.3689 | 2496443.865 | 1116896.3379 | 2496459.5188 | 1116905.2666
19 | 2496427.3792 | 1116879.5539 | 2496436.1813 | 1116869.6267
20 | 2496380.0627 | 1116909.5719 | 2496380.0362 | 1116918.8338 | 2496380.1915 | 1116942.1507
21 | 2496380.0627 | 1116909.5719 | 2496379.6794 | 1116895.7586 | 2496358.5715 | 1116898.9666 | 2496346.0624 | 1116901.5936 | 2496317.4896 | 1116907.5647 | 2496314.0721 | 1116904.5769
22 | 2496373.1011 | 1116863.762 | 2496352.9861 | 1116846.7615
23 | 2496373.1011 | 1116863.762 | 2496393.5122 | 1116841.0763
24 | 2496477.0011 | 1116957.1207 | 2496469.6285 | 1116961.6719 | 2496445.7554 | 1116976.4461
25 | 2496459.5188 | 1116905.2666 | 2496468.5424 | 1116910.4135 | 2496484.8369 | 1116915.5824 | 2496489.7407 | 1116918.1077
26 | 2496380.38 | 1116970.4385 | 2496380.1915 | 1116942.1507
27 | 2496314.0721 | 1116904.5769 | 2496307.7384 | 1116899.0264 | 2496293.3894 | 1116886.6533 | 2496279.7243 | 1116875.0675
28 | 2496314.0721 | 1116904.5769 | 2496260.7041 | 1116920.6908
29 | 2496335.684 | 1116832.1383 | 2496350.357 | 1116844.5395
30 | 2496335.684 | 1116832.1383 | 2496358.3861 | 1116806.8206
31 | 2496350.357 | 1116844.5395 | 2496352.9861 | 1116846.7615
32 | 2496366.6394 | 1116797.6164 | 2496358.3861 | 1116806.8206
33 | 2496260.7041 | 1116920.6908 | 2496259.6824 | 1116913.7928
34 | 2496260.7041 | 1116920.6908 | 2496252.6528 | 1116923.0303 | 2496245.6177 | 1116924.2962 | 2496234.9449 | 1116925.0463 | 2496233.1533 | 1116924.9443
35 | 2496191.3012 | 1116919.7693 | 2496215.8519 | 1116923.7285 | 2496219.0399 | 1116924.1407 | 2496233.1533 | 1116924.9443
36 | 2496629.5652 | 1116896.2515 | 2496622.1782 | 1116888.0647
37 | 2496637.9277 | 1116889.0708 | 2496629.5652 | 1116896.2515
38 | 2496607.1127 | 1116871.3682 | 2496622.1782 | 1116888.0647
39 | 2496630.0237 | 1116879.711 | 2496637.9277 | 1116889.0708
40 | 2496637.9277 | 1116889.0708 | 2496641.6815 | 1116885.9936 | 2496645.2968 | 1116882.8803
41 | 2496145.9085 | 1116909.3194 | 2496151.8236 | 1116910.7187 | 2496155.9315 | 1116911.193 | 2496191.3012 | 1116919.7693
42 | 2496145.9085 | 1116909.3194 | 2496142.9619 | 1116904.5336 | 2496141.1638 | 1116898.7385 | 2496140.9443 | 1116893.1498 | 2496141.792 | 1116887.6651 | 2496145.0162 | 1116882.084 | 2496156.9749 | 1116867.6333
43 | 2496401.7624 | 1116831.9068 | 2496393.5122 | 1116841.0763
44 | 2496279.7243 | 1116875.0675 | 2496275.049 | 1116871.1036
45 | 2496590.3776 | 1116853.0169 | 2496596.834 | 1116859.9766 | 2496597.8621 | 1116861.1161
46 | 2496590.3776 | 1116853.0169 | 2496587.7946 | 1116850.2324
47 | 2496598.5245 | 1116861.8502 | 2496597.8621 | 1116861.1161
48 | 2496587.7946 | 1116850.2324 | 2496587.6151 | 1116850.039 | 2496587.5265 | 1116849.9433
49 | 2496607.1127 | 1116871.3682 | 2496598.5245 | 1116861.8502
50 | 2496587.5265 | 1116849.9433 | 2496583.6648 | 1116845.7767
51 | 2496580.9647 | 1116842.8636 | 2496583.6648 | 1116845.7767
52 | 2496574.3698 | 1116835.6292 | 2496580.1188 | 1116841.9508 | 2496580.9647 | 1116842.8636
53 | 2496351.1024 | 1116756.3813 | 2496353.1804 | 1116758.2415
54 | 2496326.5242 | 1116734.3793 | 2496351.1024 | 1116756.3813
55 | 2496326.5242 | 1116734.3793 | 2496323.543 | 1116731.7105
56 | 2496310.6554 | 1116720.1737 | 2496323.543 | 1116731.7105
57 | 2496310.6554 | 1116720.1737 | 2496319.0547 | 1116713.6435
58 | 2496310.6554 | 1116720.1737 | 2496307.6554 | 1116722.4633
59 | 2496319.0547 | 1116713.6435 | 2496330.3163 | 1116704.888
60 | 2496307.6554 | 1116722.4633 | 2496296.2424 | 1116731.1732
61 | 2496553.9427 | 1116813.1673 | 2496553.6143 | 1116812.8061
62 | 2496557.2783 | 1116816.8351 | 2496553.9427 | 1116813.1673
63 | 2496545.2541 | 1116803.6132 | 2496553.6143 | 1116812.8061
64 | 2496557.5828 | 1116817.1699 | 2496557.2783 | 1116816.8351
65 | 2496544.0787 | 1116802.3207 | 2496545.2541 | 1116803.6132
66 | 2496574.0228 | 1116835.2476 | 2496557.5828 | 1116817.1699
67 | 2496544.0787 | 1116802.3207 | 2496543.2113 | 1116801.3668
68 | 2496574.3698 | 1116835.6292 | 2496574.0228 | 1116835.2476
69 | 2496540.0199 | 1116797.8576 | 2496543.2113 | 1116801.3668
70 | 2496273.0559 | 1116869.4137 | 2496275.049 | 1116871.1036
71 | 2496273.0559 | 1116869.4137 | 2496260.1406 | 1116858.4635
72 | 2496259.0963 | 1116857.5782 | 2496260.1406 | 1116858.4635
73 | 2496380.38 | 1116970.4385 | 2496342.5703 | 1116970.375 | 2496339.9549 | 1116970.4865 | 2496338.6494 | 1116971.7986 | 2496337.3888 | 1116977.9604
74 | 2496401.7624 | 1116831.9068 | 2496414.7878 | 1116817.4299 | 2496415.7055 | 1116816.332
75 | 2496437.2025 | 1116868.4749 | 2496436.1813 | 1116869.6267
76 | 2496502.41 | 1116924.632 | 2496489.7407 | 1116918.1077
77 | 2496645.2968 | 1116882.8803 | 2496645.3041 | 1116882.874
78 | 2496367.2789 | 1116796.9033 | 2496366.6394 | 1116797.6164
79 | 2496377.9628 | 1116784.9884 | 2496393.1747 | 1116768.0239
80 | 2496397.7348 | 1116762.9385 | 2496393.1747 | 1116768.0239
81 | 2496377.9628 | 1116784.9884 | 2496376.2251 | 1116786.9263
82 | 2496397.7348 | 1116762.9385 | 2496399.1844 | 1116761.3218
83 | 2496376.2251 | 1116786.9263 | 2496367.2789 | 1116796.9033
84 | 2496401.5655 | 1116758.6664 | 2496399.1844 | 1116761.3218
85 | 2496401.5655 | 1116758.6664 | 2496406.1016 | 1116753.6076
86 | 2496408.7667 | 1116750.6355 | 2496406.1016 | 1116753.6076
87 | 2496498.692 | 1116762.4531 | 2496504.9266 | 1116766.2985
88 | 2496529.1279 | 1116786.6879 | 2496515.1184 | 1116772.5847 | 2496504.9266 | 1116766.2985
89 | 2496498.692 | 1116762.4531 | 2496490.8691 | 1116757.628
90 | 2496529.1279 | 1116786.6879 | 2496531.4811 | 1116789.0568
91 | 2496476.2292 | 1116748.7681 | 2496476.2292 | 1116748.7681 | 2496488.9849 | 1116756.4659 | 2496490.8691 | 1116757.628
92 | 2496531.7419 | 1116789.3193 | 2496531.4811 | 1116789.0568
93 | 2496466.034 | 1116759.1407 | 2496476.2292 | 1116748.7681
94 | 2496540.0199 | 1116797.8576 | 2496537.8153 | 1116795.4333 | 2496531.7419 | 1116789.3193
95 | 2496466.034 | 1116759.1407 | 2496465.7513 | 1116759.4283
96 | 2496654.5746 | 1116874.8909 | 2496645.3041 | 1116882.874
97 | 2496654.5746 | 1116874.8909 | 2496654.6427 | 1116874.8323
98 | 2496654.6427 | 1116874.8323 | 2496654.6429 | 1116874.8321
99 | 2496654.6429 | 1116874.8321 | 2496663.9304 | 1116866.8343
100 | 2496289.4268 | 1116766.1475 | 2496286.8421 | 1116764.0626
101 | 2496289.4268 | 1116766.1475 | 2496316.7527 | 1116788.1894
102 | 2496317.1542 | 1116788.5133 | 2496316.7527 | 1116788.1894
103 | 2496325.2971 | 1116795.0816 | 2496317.1542 | 1116788.5133
104 | 2496284.705 | 1116739.9781 | 2496273.1625 | 1116748.7869
105 | 2496284.705 | 1116739.9781 | 2496296.2424 | 1116731.1732
106 | 2496363.1379 | 1116696.2931 | 2496364.894 | 1116697.6555
107 | 2496352.2429 | 1116687.8407 | 2496363.1379 | 1116696.2931
108 | 2496376.2896 | 1116706.4963 | 2496364.894 | 1116697.6555
109 | 2496352.2429 | 1116687.8407 | 2496330.3163 | 1116704.888
110 | 2496352.1784 | 1116687.7811 | 2496352.2429 | 1116687.8407
111 | 2496352.1784 | 1116687.7811 | 2496341.0788 | 1116677.5339
112 | 2496336.3876 | 1116673.203 | 2496341.0788 | 1116677.5339
113 | 2496663.9304 | 1116866.8343 | 2496663.9852 | 1116866.7871
114 | 2496669.0116 | 1116862.4008 | 2496667.605 | 1116863.67 | 2496663.9852 | 1116866.7871
115 | 2496455.9798 | 1116769.3699 | 2496465.7513 | 1116759.4283
116 | 2496455.9798 | 1116769.3699 | 2496449.1751 | 1116776.293 | 2496446.9391 | 1116778.9678
117 | 2496446.9391 | 1116778.9678 | 2496415.7055 | 1116816.332
118 | 2496451.4436 | 1116852.4136 | 2496437.2025 | 1116868.4749
119 | 2496451.4436 | 1116852.4136 | 2496463.2225 | 1116862.7659
120 | 2496451.4436 | 1116852.4136 | 2496455.4855 | 1116847.8538
121 | 2496463.2937 | 1116862.8284 | 2496463.2225 | 1116862.7659
122 | 2496463.7524 | 1116838.5275 | 2496455.4855 | 1116847.8538
123 | 2496463.2937 | 1116862.8284 | 2496468.4931 | 1116867.3981 | 2496479.9451 | 1116877.4634
124 | 2496479.9518 | 1116877.4693 | 2496479.9451 | 1116877.4634
125 | 2496479.9833 | 1116877.4971 | 2496479.9518 | 1116877.4693
126 | 2496416.1282 | 1116742.4259 | 2496408.7667 | 1116750.6355
127 | 2496502.41 | 1116924.632 | 2496523.6318 | 1116935.9175
128 | 2496518.2214 | 1116902.9256 | 2496502.41 | 1116924.632
129 | 2496550.8921 | 1116926.1706 | 2496542.7137 | 1116939.5856 | 2496539.0248 | 1116941.9391 | 2496533.9274 | 1116941.3926 | 2496523.6318 | 1116935.9175

## bus_geodata
| x | y | coords
0 | 2496195.1413 | 1116723.6825
1 | 2496247.1268 | 1116765.2024
2 | 2496186.1411 | 1116715.8837
3 | 2496250.4993 | 1116768.2576
4 | 2496227.8358 | 1116782.006
5 | 2496273.0437 | 1116647.561
6 | 2496167.4344 | 1116736.2064
7 | 2496261.8966 | 1116757.6552
8 | 2496326.2949 | 1116824.5011
9 | 2496159.0301 | 1116757.0698
10 | 2496270.4606 | 1116750.8488
11 | 2496420.0676 | 1116891.7312
12 | 2496441.556 | 1116900.3689
13 | 2496427.3792 | 1116879.5539
14 | 2496380.0627 | 1116909.5719
15 | 2496373.1011 | 1116863.762
16 | 2496477.0011 | 1116957.1207
17 | 2496459.5188 | 1116905.2666
18 | 2496380.1915 | 1116942.1507
19 | 2496314.0721 | 1116904.5769
20 | 2496335.684 | 1116832.1383
21 | 2496350.357 | 1116844.5395
22 | 2496358.3861 | 1116806.8206
23 | 2496445.7554 | 1116976.4461
24 | 2496260.7041 | 1116920.6908
25 | 2496259.6824 | 1116913.7928
26 | 2496233.1533 | 1116924.9443
27 | 2496629.5652 | 1116896.2515
28 | 2496622.1782 | 1116888.0647
29 | 2496637.9277 | 1116889.0708
30 | 2496191.3012 | 1116919.7693
31 | 2496145.9085 | 1116909.3194
32 | 2496352.9861 | 1116846.7615
33 | 2496393.5122 | 1116841.0763
34 | 2496156.9749 | 1116867.6333
35 | 2496279.7243 | 1116875.0675
36 | 2496590.3776 | 1116853.0169
37 | 2496597.8621 | 1116861.1161
38 | 2496587.7946 | 1116850.2324
39 | 2496598.5245 | 1116861.8502
40 | 2496587.5265 | 1116849.9433
41 | 2496607.1127 | 1116871.3682
42 | 2496583.6648 | 1116845.7767
43 | 2496580.9647 | 1116842.8636
44 | 2496351.1024 | 1116756.3813
45 | 2496353.1804 | 1116758.2415
46 | 2496326.5242 | 1116734.3793
47 | 2496323.543 | 1116731.7105
48 | 2496310.6554 | 1116720.1737
49 | 2496319.0547 | 1116713.6435
50 | 2496307.6554 | 1116722.4633
51 | 2496553.9427 | 1116813.1673
52 | 2496553.6143 | 1116812.8061
53 | 2496557.2783 | 1116816.8351
54 | 2496545.2541 | 1116803.6132
55 | 2496557.5828 | 1116817.1699
56 | 2496544.0787 | 1116802.3207
57 | 2496574.0228 | 1116835.2476
58 | 2496543.2113 | 1116801.3668
59 | 2496574.3698 | 1116835.6292
60 | 2496275.049 | 1116871.1036
61 | 2496273.0559 | 1116869.4137
62 | 2496260.1406 | 1116858.4635
63 | 2496259.0963 | 1116857.5782
64 | 2496337.3888 | 1116977.9604
65 | 2496380.38 | 1116970.4385
66 | 2496401.7624 | 1116831.9068
67 | 2496436.1813 | 1116869.6267
68 | 2496489.7407 | 1116918.1077
69 | 2496630.0237 | 1116879.711
70 | 2496645.2968 | 1116882.8803
71 | 2496366.6394 | 1116797.6164
72 | 2496393.1747 | 1116768.0239
73 | 2496377.9628 | 1116784.9884
74 | 2496397.7348 | 1116762.9385
75 | 2496376.2251 | 1116786.9263
76 | 2496399.1844 | 1116761.3218
77 | 2496367.2789 | 1116796.9033
78 | 2496401.5655 | 1116758.6664
79 | 2496406.1016 | 1116753.6076
80 | 2496504.9266 | 1116766.2985
81 | 2496498.692 | 1116762.4531
82 | 2496529.1279 | 1116786.6879
83 | 2496490.8691 | 1116757.628
84 | 2496531.4811 | 1116789.0568
85 | 2496476.2292 | 1116748.7681
86 | 2496531.7419 | 1116789.3193
87 | 2496466.034 | 1116759.1407
88 | 2496540.0199 | 1116797.8576
89 | 2496645.3041 | 1116882.874
90 | 2496654.5746 | 1116874.8909
91 | 2496654.6427 | 1116874.8323
92 | 2496654.6429 | 1116874.8321
93 | 2496289.4268 | 1116766.1475
94 | 2496286.8421 | 1116764.0626
95 | 2496316.7527 | 1116788.1894
96 | 2496317.1542 | 1116788.5133
97 | 2496273.1625 | 1116748.7869
98 | 2496325.2971 | 1116795.0816
99 | 2496284.705 | 1116739.9781
100 | 2496363.138 | 1116696.2931
101 | 2496364.894 | 1116697.6555
102 | 2496352.2429 | 1116687.8407
103 | 2496376.2896 | 1116706.4963
104 | 2496330.3163 | 1116704.888
105 | 2496352.1784 | 1116687.7811
106 | 2496341.0788 | 1116677.5339
107 | 2496336.3876 | 1116673.203
108 | 2496663.9304 | 1116866.8343
109 | 2496663.9852 | 1116866.7871
110 | 2496669.0116 | 1116862.4008
111 | 2496465.7513 | 1116759.4283
112 | 2496455.9798 | 1116769.3699
113 | 2496446.9391 | 1116778.9678
114 | 2496415.7055 | 1116816.332
115 | 2496296.2424 | 1116731.1732
116 | 2496437.2025 | 1116868.4749
117 | 2496451.4436 | 1116852.4136
118 | 2496463.2225 | 1116862.7659
119 | 2496455.4855 | 1116847.8538
120 | 2496463.2937 | 1116862.8284
121 | 2496463.7524 | 1116838.5275
122 | 2496479.9451 | 1116877.4634
123 | 2496479.9518 | 1116877.4693
124 | 2496479.9833 | 1116877.4971
125 | 2496408.7667 | 1116750.6355
126 | 2496416.1282 | 1116742.4259
127 | 2496502.41 | 1116924.632
128 | 2496523.6318 | 1116935.9175
129 | 2496518.2214 | 1116902.9256
130 | 2496550.8921 | 1116926.1706
131 | 2496335.684 | 1116832.1383

## line_std_types
| c_nf_per_km | r_ohm_per_km | x_ohm_per_km | max_i_ka | type | q_mm2 | alpha | voltage_rating
NAYY 4x50 SE | 210 | 0.642 | 0.083 | 0.142 | cs | 50 | 0.00403 | LV
NAYY 4x120 SE | 264 | 0.225 | 0.08 | 0.242 | cs | 120 | 0.00403 | LV
NAYY 4x150 SE | 261 | 0.208 | 0.08 | 0.27 | cs | 150 | 0.00403 | LV
NA2XS2Y 1x95 RM/25 12/20 kV | 216 | 0.313 | 0.132 | 0.252 | cs | 95 | 0.00403 | MV
NA2XS2Y 1x185 RM/25 12/20 kV | 273 | 0.161 | 0.117 | 0.362 | cs | 185 | 0.00403 | MV
NA2XS2Y 1x240 RM/25 12/20 kV | 304 | 0.122 | 0.112 | 0.421 | cs | 240 | 0.00403 | MV
NA2XS2Y 1x95 RM/25 6/10 kV | 315 | 0.313 | 0.123 | 0.249 | cs | 95 | 0.00403 | MV
NA2XS2Y 1x185 RM/25 6/10 kV | 406 | 0.161 | 0.11 | 0.358 | cs | 185 | 0.00403 | MV
NA2XS2Y 1x240 RM/25 6/10 kV | 456 | 0.122 | 0.105 | 0.416 | cs | 240 | 0.00403 | MV
NA2XS2Y 1x150 RM/25 12/20 kV | 250 | 0.206 | 0.116 | 0.319 | cs | 150 | 0.00403 | MV
NA2XS2Y 1x120 RM/25 12/20 kV | 230 | 0.253 | 0.119 | 0.283 | cs | 120 | 0.00403 | MV
NA2XS2Y 1x70 RM/25 12/20 kV | 190 | 0.443 | 0.132 | 0.22 | cs | 70 | 0.00403 | MV
NA2XS2Y 1x150 RM/25 6/10 kV | 360 | 0.206 | 0.11 | 0.315 | cs | 150 | 0.00403 | MV
NA2XS2Y 1x120 RM/25 6/10 kV | 340 | 0.253 | 0.113 | 0.28 | cs | 120 | 0.00403 | MV
NA2XS2Y 1x70 RM/25 6/10 kV | 280 | 0.443 | 0.123 | 0.217 | cs | 70 | 0.00403 | MV
N2XS(FL)2Y 1x120 RM/35 64/110 kV | 112 | 0.153 | 0.166 | 0.366 | cs | 120 | 0.00393 | HV
N2XS(FL)2Y 1x185 RM/35 64/110 kV | 125 | 0.099 | 0.156 | 0.457 | cs | 185 | 0.00393 | HV
N2XS(FL)2Y 1x240 RM/35 64/110 kV | 135 | 0.075 | 0.149 | 0.526 | cs | 240 | 0.00393 | HV
N2XS(FL)2Y 1x300 RM/35 64/110 kV | 144 | 0.06 | 0.144 | 0.588 | cs | 300 | 0.00393 | HV
15-AL1/3-ST1A 0.4 | 11 | 1.8769 | 0.35 | 0.105 | ol | 16 | 0.00403 | LV
24-AL1/4-ST1A 0.4 | 11.25 | 1.2012 | 0.335 | 0.14 | ol | 24 | 0.00403 | LV
48-AL1/8-ST1A 0.4 | 12.2 | 0.5939 | 0.3 | 0.21 | ol | 48 | 0.00403 | LV
94-AL1/15-ST1A 0.4 | 13.2 | 0.306 | 0.29 | 0.35 | ol | 94 | 0.00403 | LV
34-AL1/6-ST1A 10.0 | 9.7 | 0.8342 | 0.36 | 0.17 | ol | 34 | 0.00403 | MV
48-AL1/8-ST1A 10.0 | 10.1 | 0.5939 | 0.35 | 0.21 | ol | 48 | 0.00403 | MV
70-AL1/11-ST1A 10.0 | 10.4 | 0.4132 | 0.339 | 0.29 | ol | 70 | 0.00403 | MV
94-AL1/15-ST1A 10.0 | 10.75 | 0.306 | 0.33 | 0.35 | ol | 94 | 0.00403 | MV
122-AL1/20-ST1A 10.0 | 11.1 | 0.2376 | 0.323 | 0.41 | ol | 122 | 0.00403 | MV
149-AL1/24-ST1A 10.0 | 11.25 | 0.194 | 0.315 | 0.47 | ol | 149 | 0.00403 | MV
34-AL1/6-ST1A 20.0 | 9.15 | 0.8342 | 0.382 | 0.17 | ol | 34 | 0.00403 | MV
48-AL1/8-ST1A 20.0 | 9.5 | 0.5939 | 0.372 | 0.21 | ol | 48 | 0.00403 | MV
70-AL1/11-ST1A 20.0 | 9.7 | 0.4132 | 0.36 | 0.29 | ol | 70 | 0.00403 | MV
94-AL1/15-ST1A 20.0 | 10 | 0.306 | 0.35 | 0.35 | ol | 94 | 0.00403 | MV
122-AL1/20-ST1A 20.0 | 10.3 | 0.2376 | 0.344 | 0.41 | ol | 122 | 0.00403 | MV
149-AL1/24-ST1A 20.0 | 10.5 | 0.194 | 0.337 | 0.47 | ol | 149 | 0.00403 | MV
184-AL1/30-ST1A 20.0 | 10.75 | 0.1571 | 0.33 | 0.535 | ol | 184 | 0.00403 | MV
243-AL1/39-ST1A 20.0 | 11 | 0.1188 | 0.32 | 0.645 | ol | 243 | 0.00403 | MV
48-AL1/8-ST1A 110.0 | 8 | 0.5939 | 0.46 | 0.21 | ol | 48 | 0.00403 | HV
70-AL1/11-ST1A 110.0 | 8.4 | 0.4132 | 0.45 | 0.29 | ol | 70 | 0.00403 | HV
94-AL1/15-ST1A 110.0 | 8.65 | 0.306 | 0.44 | 0.35 | ol | 94 | 0.00403 | HV
122-AL1/20-ST1A 110.0 | 8.5 | 0.2376 | 0.43 | 0.41 | ol | 122 | 0.00403 | HV
149-AL1/24-ST1A 110.0 | 8.75 | 0.194 | 0.41 | 0.47 | ol | 149 | 0.00403 | HV
184-AL1/30-ST1A 110.0 | 8.8 | 0.1571 | 0.4 | 0.535 | ol | 184 | 0.00403 | HV
243-AL1/39-ST1A 110.0 | 9 | 0.1188 | 0.39 | 0.645 | ol | 243 | 0.00403 | HV
305-AL1/39-ST1A 110.0 | 9.2 | 0.0949 | 0.38 | 0.74 | ol | 305 | 0.00403 | HV
490-AL1/64-ST1A 110.0 | 9.75 | 0.059 | 0.37 | 0.96 | ol | 490 | 0.00403 | HV
679-AL1/86-ST1A 110.0 | 9.95 | 0.042 | 0.36 | 1.15 | ol | 679 | 0.00403 | HV
490-AL1/64-ST1A 220.0 | 10 | 0.059 | 0.285 | 0.96 | ol | 490 | 0.00403 | HV
679-AL1/86-ST1A 220.0 | 11.7 | 0.042 | 0.275 | 1.15 | ol | 679 | 0.00403 | HV
490-AL1/64-ST1A 380.0 | 11 | 0.059 | 0.253 | 0.96 | ol | 490 | 0.00403 | HV
679-AL1/86-ST1A 380.0 | 14.6 | 0.042 | 0.25 | 1.15 | ol | 679 | 0.00403 | HV

## trafo_std_types
| i0_percent | pfe_kw | vkr_percent | sn_mva | vn_lv_kv | vn_hv_kv | vk_percent | shift_degree | vector_group | tap_side | tap_neutral | tap_min | tap_max | tap_step_degree | tap_step_percent | tap_phase_shifter
160 MVA 380/110 kV | 0.06 | 60 | 0.25 | 160 | 110 | 380 | 12.2 | 0 | Yy0 | hv | 0 | -9 | 9 | 0 | 1.5 | FALSE
100 MVA 220/110 kV | 0.06 | 55 | 0.26 | 100 | 110 | 220 | 12 | 0 | Yy0 | hv | 0 | -9 | 9 | 0 | 1.5 | FALSE
63 MVA 110/20 kV | 0.04 | 22 | 0.32 | 63 | 20 | 110 | 18 | 150 | YNd5 | hv | 0 | -9 | 9 | 0 | 1.5 | FALSE
40 MVA 110/20 kV | 0.05 | 18 | 0.34 | 40 | 20 | 110 | 16.2 | 150 | YNd5 | hv | 0 | -9 | 9 | 0 | 1.5 | FALSE
25 MVA 110/20 kV | 0.07 | 14 | 0.41 | 25 | 20 | 110 | 12 | 150 | YNd5 | hv | 0 | -9 | 9 | 0 | 1.5 | FALSE
63 MVA 110/10 kV | 0.04 | 22 | 0.32 | 63 | 10 | 110 | 18 | 150 | YNd5 | hv | 0 | -9 | 9 | 0 | 1.5 | FALSE
40 MVA 110/10 kV | 0.05 | 18 | 0.34 | 40 | 10 | 110 | 16.2 | 150 | YNd5 | hv | 0 | -9 | 9 | 0 | 1.5 | FALSE
25 MVA 110/10 kV | 0.07 | 14 | 0.41 | 25 | 10 | 110 | 12 | 150 | YNd5 | hv | 0 | -9 | 9 | 0 | 1.5 | FALSE
0.25 MVA 20/0.4 kV | 0.32 | 0.8 | 1.44 | 0.25 | 0.4 | 20 | 6 | 150 | Yzn5 | hv | 0 | -2 | 2 | 0 | 2.5 | FALSE
0.4 MVA 20/0.4 kV | 0.3375 | 1.35 | 1.425 | 0.4 | 0.4 | 20 | 6 | 150 | Dyn5 | hv | 0 | -2 | 2 | 0 | 2.5 | FALSE
0.63 MVA 20/0.4 kV | 0.2619 | 1.65 | 1.206 | 0.63 | 0.4 | 20 | 6 | 150 | Dyn5 | hv | 0 | -2 | 2 | 0 | 2.5 | FALSE
0.25 MVA 10/0.4 kV | 0.24 | 0.6 | 1.2 | 0.25 | 0.4 | 10 | 4 | 150 | Dyn5 | hv | 0 | -2 | 2 | 0 | 2.5 | FALSE
0.4 MVA 10/0.4 kV | 0.2375 | 0.95 | 1.325 | 0.4 | 0.4 | 10 | 4 | 150 | Dyn5 | hv | 0 | -2 | 2 | 0 | 2.5 | FALSE
0.63 MVA 10/0.4 kV | 0.1873 | 1.18 | 1.0794 | 0.63 | 0.4 | 10 | 4 | 150 | Dyn5 | hv | 0 | -2 | 2 | 0 | 2.5 | FALSE

## trafo3w_std_types
| sn_hv_mva | sn_mv_mva | sn_lv_mva | vn_hv_kv | vn_mv_kv | vn_lv_kv | vk_hv_percent | vk_mv_percent | vk_lv_percent | vkr_hv_percent | vkr_mv_percent | vkr_lv_percent | pfe_kw | i0_percent | shift_mv_degree | shift_lv_degree | vector_group | tap_side | tap_neutral | tap_min | tap_max | tap_step_percent
63/25/38 MVA 110/20/10 kV | 63 | 25 | 38 | 110 | 20 | 10 | 10.4 | 10.4 | 10.4 | 0.28 | 0.32 | 0.35 | 35 | 0.89 | 0 | 0 | YN0yn0yn0 | hv | 0 | -10 | 10 | 1.2
63/25/38 MVA 110/10/10 kV | 63 | 25 | 38 | 110 | 10 | 10 | 10.4 | 10.4 | 10.4 | 0.28 | 0.32 | 0.35 | 35 | 0.89 | 0 | 0 | YN0yn0yn0 | hv | 0 | -10 | 10 | 1.2

## fuse_std_types
| fuse_type | i_rated_a | t_avg | t_min | t_total | x_avg | x_min | x_total
HV 100A | HV 100A | 100 | 0 | [10.0, 3.64, 0.854, 0.281, 0.1, 0.0531, 0.022, 0.01] | [10.0, 4.267, 1.21, 0.403, 0.1, 0.058, 0.022, 0.01] | 0 | [300.0, 350.0, 450.0, 550.0, 700.0, 850.0, 1200.0, 1752.0] | [600.0, 700.0, 900.0, 1150.0, 1665.0, 2000.0, 3000.0, 4313.0]
HV 10A | HV 10A | 10 | 0 | [10.0, 1675.0, 0.344, 0.156, 0.1, 0.0417, 0.0171, 0.01] | [10.0, 1.3, 0.3, 0.155, 0.1, 0.0555, 0.023, 0.01] | 0 | [30.0, 32.0, 35.0, 37.0, 39.0, 50.0, 70.0, 88.0] | [60.0, 70.0, 80.0, 87.0, 94.0, 110.0, 150.0, 216.0]
HV 125A | HV 125A | 125 | 0 | [10.0, 1.82, 0.344, 0.1, 0.0467, 0.0269, 0.01] | [10.0, 2.478, 0.426, 0.1, 0.0427, 0.0211, 0.01] | 0 | [375.0, 500.0, 700.0, 925.0, 1200.0, 1500.0, 2341.0] | [750.0, 1000.0, 1500.0, 2200.0, 3000.0, 4000.0, 5765.0]
HV 160A | HV 160A | 160 | 0 | [10.0, 4.15, 1.03, 0.198, 0.1, 0.051, 0.0172, 0.01] | [10.0, 2.3, 0.734, 0.274, 0.1, 0.046, 0.0177, 0.01] | 0 | [480.0, 550.0, 700.0, 1000.0, 1260.0, 1600.0, 2500.0, 3227.0] | [960.0, 1300.0, 1700.0, 2200.0, 2996.0, 4000.0, 6000.0, 7946.0]
HV 16A | HV 16A | 16 | 0 | [10.0, 0.352, 0.164, 0.1, 0.0649, 0.0342, 0.01] | [10.0, 2.34, 0.722, 0.181, 0.1, 0.055, 0.0296, 0.01] | 0 | [48.0, 60.0, 65.0, 71.0, 80.0, 100.0, 162.0] | [96.0, 110.0, 125.0, 150.0, 168.0, 200.0, 250.0, 398.0]
HV 200A | HV 200A | 200 | 0 | [10.0, 4.267, 1.21, 0.403, 0.1, 0.058, 0.022, 0.01] | [10.0, 3.73, 1.654, 0.328, 0.1, 0.0531, 0.019, 0.01] | 0 | [600.0, 700.0, 900.0, 1150.0, 1665.0, 2000.0, 3000.0, 4313.0] | [1200.0, 1500.0, 1800.0, 2700.0, 3960.0, 5000.0, 7500.0, 10620.0]
HV 20A | HV 20A | 20 | 0 | [10.0, 1.3, 0.3, 0.155, 0.1, 0.0555, 0.023, 0.01] | [10.0, 1.3, 0.161, 0.1, 0.0611, 0.0399, 0.0141, 0.01] | 0 | [60.0, 70.0, 80.0, 87.0, 94.0, 110.0, 150.0, 216.0] | [120.0, 150.0, 200.0, 223.0, 260.0, 300.0, 450.0, 532.0]
HV 25A | HV 25A | 25 | 0 | [10.0, 2.512, 0.833, 0.299, 0.1, 0.0372, 0.0223, 0.01] | [10.0, 3.125, 0.597, 0.198, 0.1, 0.0378, 0.022, 0.01] | 0 | [75.0, 82.0, 90.0, 100.0, 124.0, 170.0, 200.0, 289.0] | [150.0, 170.0, 210.0, 250.0, 294.0, 400.0, 500.0, 711.0]
HV 31.5A | HV 31.5A | 31.5 | 0 | [10.0, 2.34, 0.722, 0.181, 0.1, 0.055, 0.0296, 0.01] | [10.0, 2.84, 0.368, 0.164, 0.1, 0.0621, 0.0378, 0.0195, 0.01] | 0 | [95.0, 110.0, 125.0, 150.0, 165.0, 200.0, 250.0, 390.0] | [189.0, 220.0, 300.0, 350.0, 393.0, 450.0, 530.0, 700.0, 960.0]
HV 40A | HV 40A | 40 | 0 | [10.0, 1.3, 0.161, 0.1, 0.0611, 0.0399, 0.0141, 0.01] | [10.0, 2.05, 0.369, 0.198, 0.1, 0.051, 0.0298, 0.01] | 0 | [120.0, 150.0, 200.0, 223.0, 260.0, 300.0, 450.0, 532.0] | [240.0, 300.0, 400.0, 450.0, 530.0, 650.0, 800.0, 1311.0]
HV 50A | HV 50A | 50 | 0 | [10.0, 3.215, 0.597, 0.198, 0.1, 0.0378, 0.022, 0.01] | [10.0, 3.64, 0.854, 0.281, 0.1, 0.0531, 0.022, 0.01] | 0 | [150.0, 170.0, 210.0, 250.0, 294.0, 400.0, 500.0, 711.0] | [300.0, 350.0, 450.0, 550.0, 700.0, 850.0, 1200.0, 1752.0]
HV 6.3A | HV 6.3A | 6.3 | 0 | [10.0, 1.39, 0.344, 0.168, 0.1, 0.056, 0.0263, 0.01] | [10.0, 1.711, 0.516, 0.198, 0.1, 0.0634, 0.0303, 0.01] | 0 | [19.0, 19.5, 20.4, 20.8, 22.0, 25.0, 32.0, 48.0] | [38.0, 40.0, 43.0, 48.0, 53.0, 60.0, 75.0, 118.0]
HV 63A | HV 63A | 63 | 0 | [10.0, 2.84, 0.368, 0.164, 0.1, 0.0621, 0.0378, 0.0195, 0.01] | [10.0, 1.82, 0.344, 0.1, 0.0467, 0.0269, 0.01] | 0 | [189.0, 220.0, 300.0, 350.0, 393.0, 450.0, 530.0, 700.0, 961.0] | [378.0, 500.0, 700.0, 934.0, 1200.0, 1500.0, 2366.0]
HV 80A | HV 80A | 80 | 0 | [10.0, 2.05, 0.369, 0.198, 0.1, 0.051, 0.0298, 0.01] | [10.0, 4.15, 1.03, 0.198, 0.1, 0.051, 0.0172, 0.01] | 0 | [240.0, 300.0, 400.0, 450.0, 530.0, 650.0, 800.0, 1311.0] | [480.0, 550.0, 700.0, 1000.0, 1260.0, 1600.0, 2500.0, 3227.0]
Siemens NH-1-100 | Siemens NH-1-100 | 100 | [5400.0, 2000.0, 400.0, 20.0, 1.0, 0.2, 0.012, 0.004] | 0 | 0 | [150.0, 190.0, 250.0, 430.0, 900.0, 1250.0, 2700.0, 3600.0] | 0 | 0
Siemens NH-1-125 | Siemens NH-1-125 | 125 | [4800.0, 120.0, 7.0, 0.1, 0.004] | 0 | 0 | [180.0, 400.0, 740.0, 2000.0, 4250.0] | 0 | 0
Siemens NH-1-16 | Siemens NH-1-16 | 16 | [4000.0, 400.0, 2.0, 0.1, 0.04, 0.01] | 0 | 0 | [26.0, 35.0, 75.0, 150.0, 200.0, 300.0] | 0 | 0
Siemens NH-1-160 | Siemens NH-1-160 | 160 | [4800.0, 120.0, 7.0, 0.1, 0.004] | 0 | 0 | [210.0, 500.0, 900.0, 2300.0, 5000.0] | 0 | 0
Siemens NH-1-25 | Siemens NH-1-25 | 25 | [4000.0, 1000.0, 10.0, 0.2, 0.02, 0.01] | 0 | 0 | [40.0, 50.0, 100.0, 210.0, 400.0, 500.0] | 0 | 0
Siemens NH-1-50 | Siemens NH-1-50 | 50 | [4000.0, 40.0, 4.0, 1.0, 0.02, 0.01] | 0 | 0 | [86.0, 200.0, 300.0, 400.0, 1000.0, 1280.0] | 0 | 0
Siemens NH-1-63 | Siemens NH-1-63 | 63 | [4000.0, 100.0, 10.0, 2.0, 0.04, 0.01] | 0 | 0 | [100.0, 200.0, 300.0, 400.0, 1000.0, 1500.0] | 0 | 0
Siemens NH-1-80 | Siemens NH-1-80 | 80 | [4800.0, 120.0, 7.0, 0.1, 0.01] | 0 | 0 | [150.58, 250.0, 450.0, 1150.0, 2470.0] | 0 | 0
Siemens NH-2-1000 | Siemens NH-2-1000 | 1000 | [4800.0, 120.0, 7.0, 0.1, 0.004] | 0 | 0 | [1900.0, 3500.0, 8400.0, 24000.0, 52000.0] | 0 | 0
Siemens NH-2-200 | Siemens NH-2-200 | 200 | [4800.0, 120.0, 7.0, 0.1, 0.004] | 0 | 0 | [280.0, 650.0, 1200.0, 3000.0, 7000.0] | 0 | 0
Siemens NH-2-224 | Siemens NH-2-224 | 224 | [4800.0, 120.0, 7.0, 0.2, 0.04, 0.004] | 0 | 0 | [400.0, 750.0, 1453.0, 3025.0, 4315.0, 7600.0] | 0 | 0
Siemens NH-2-250 | Siemens NH-2-250 | 250 | [4800.0, 120.0, 7.0, 0.1, 0.004] | 0 | 0 | [450.0, 800.0, 1650.0, 4000.0, 8500.0] | 0 | 0
Siemens NH-2-315 | Siemens NH-2-315 | 315 | [4800.0, 120.0, 7.0, 0.1, 0.004] | 0 | 0 | [550.0, 920.0, 1900.0, 5000.0, 11000.0] | 0 | 0
Siemens NH-2-355 | Siemens NH-2-355 | 355 | [4800.0, 120.0, 6.0, 0.1, 0.004] | 0 | 0 | [650.0, 1116.27, 2350.0, 5840.0, 12790.0] | 0 | 0
Siemens NH-2-400 | Siemens NH-2-400 | 400 | [4800.0, 120.0, 7.0, 0.1, 0.004] | 0 | 0 | [720.0, 1350.0, 2800.0, 6500.0, 15000.0] | 0 | 0
Siemens NH-2-425 | Siemens NH-2-425 | 425 | [4800.0, 120.0, 7.0, 0.1, 0.004] | 0 | 0 | [850.0, 1500.0, 3050.0, 7500.0, 16500.0] | 0 | 0
Siemens NH-2-630 | Siemens NH-2-630 | 630 | [4800.0, 120.0, 7.0, 0.1, 0.004] | 0 | 0 | [1200.0, 2000.0, 4800.0, 12000.0, 26000.0] | 0 | 0

## dtypes
| element | column | dtype
0 | bus | name | object
1 | bus | vn_kv | float64
2 | bus | type | object
3 | bus | zone | object
4 | bus | in_service | bool
5 | load | name | object
6 | load | bus | uint32
7 | load | p_mw | float64
8 | load | q_mvar | float64
9 | load | const_z_percent | float64
10 | load | const_i_percent | float64
11 | load | sn_mva | float64
12 | load | scaling | float64
13 | load | in_service | bool
14 | load | type | object
15 | ext_grid | name | object
16 | ext_grid | bus | uint32
17 | ext_grid | vm_pu | float64
18 | ext_grid | va_degree | float64
19 | ext_grid | slack_weight | float64
20 | ext_grid | in_service | bool
21 | line | name | object
22 | line | std_type | object
23 | line | from_bus | uint32
24 | line | to_bus | uint32
25 | line | length_km | float64
26 | line | r_ohm_per_km | float64
27 | line | x_ohm_per_km | float64
28 | line | c_nf_per_km | float64
29 | line | g_us_per_km | float64
30 | line | max_i_ka | float64
31 | line | df | float64
32 | line | parallel | uint32
33 | line | type | object
34 | line | in_service | bool
35 | trafo | name | object
36 | trafo | std_type | object
37 | trafo | hv_bus | uint32
38 | trafo | lv_bus | uint32
39 | trafo | sn_mva | float64
40 | trafo | vn_hv_kv | float64
41 | trafo | vn_lv_kv | float64
42 | trafo | vk_percent | float64
43 | trafo | vkr_percent | float64
44 | trafo | pfe_kw | float64
45 | trafo | i0_percent | float64
46 | trafo | shift_degree | float64
47 | trafo | tap_side | object
48 | trafo | tap_neutral | int32
49 | trafo | tap_min | int32
50 | trafo | tap_max | int32
51 | trafo | tap_step_percent | float64
52 | trafo | tap_step_degree | float64
53 | trafo | tap_pos | int32
54 | trafo | tap_phase_shifter | bool
55 | trafo | parallel | uint32
56 | trafo | df | float64
57 | trafo | in_service | bool
58 | line_geodata | coords | object
59 | bus_geodata | x | float64
60 | bus_geodata | y | float64
61 | bus_geodata | coords | object

## parameters
| version | format_version | converged | OPF_converged | name | f_hz | sn_mva
0 | 2.14.6 | 2.14.0 | FALSE | FALSE |  | 50 | 1