## bus
| name | vn_kv | type | zone | in_service
0 | bus_LV_6644-16_0_6_node_0 | 0.4 | n |  | TRUE
1 | bus_LV_6644-16_0_6_node_2 | 0.4 | n |  | TRUE
2 | bus_LV_6644-16_0_6_node_1 | 0.4 | n |  | TRUE
3 | bus_LV_6644-16_0_6_node_3 | 0.4 | n |  | TRUE
4 | bus_LV_6644-16_0_6_node_4 | 0.4 | n |  | TRUE
5 | bus_LV_6644-16_0_6_node_5 | 0.4 | n |  | TRUE
6 | bus_LV_6644-16_0_6_node_6 | 0.4 | n |  | TRUE
7 | bus_LV_6644-16_0_6_node_87 | 0.4 | n |  | TRUE
8 | bus_LV_6644-16_0_6_node_7 | 0.4 | n |  | TRUE
9 | bus_LV_6644-16_0_6_node_30 | 0.4 | n |  | TRUE
10 | bus_LV_6644-16_0_6_node_13 | 0.4 | n |  | TRUE
11 | bus_LV_6644-16_0_6_node_81 | 0.4 | n |  | TRUE
12 | bus_LV_6644-16_0_6_node_16 | 0.4 | n |  | TRUE
13 | bus_LV_6644-16_0_6_node_44 | 0.4 | n |  | TRUE
14 | bus_LV_6644-16_0_6_node_46 | 0.4 | n |  | TRUE
15 | bus_LV_6644-16_0_6_node_9 | 0.4 | n |  | TRUE
16 | bus_LV_6644-16_0_6_node_86 | 0.4 | n |  | TRUE
17 | bus_LV_6644-16_0_6_node_11 | 0.4 | n |  | TRUE
18 | bus_LV_6644-16_0_6_node_10 | 0.4 | n |  | TRUE
19 | bus_LV_6644-16_0_6_node_119 | 0.4 | n |  | TRUE
20 | bus_LV_6644-16_0_6_node_68 | 0.4 | n |  | TRUE
21 | bus_LV_6644-16_0_6_node_12 | 0.4 | n |  | TRUE
22 | bus_LV_6644-16_0_6_node_82 | 0.4 | n |  | TRUE
23 | bus_LV_6644-16_0_6_node_14 | 0.4 | n |  | TRUE
24 | bus_LV_6644-16_0_6_node_39 | 0.4 | n |  | TRUE
25 | bus_LV_6644-16_0_6_node_38 | 0.4 | n |  | TRUE
26 | bus_LV_6644-16_0_6_node_22 | 0.4 | n |  | TRUE
27 | bus_LV_6644-16_0_6_node_71 | 0.4 | n |  | TRUE
28 | bus_LV_6644-16_0_6_node_15 | 0.4 | n |  | TRUE
29 | bus_LV_6644-16_0_6_node_42 | 0.4 | n |  | TRUE
30 | bus_LV_6644-16_0_6_node_80 | 0.4 | n |  | TRUE
31 | bus_LV_6644-16_0_6_node_111 | 0.4 | n |  | TRUE
32 | bus_LV_6644-16_0_6_node_17 | 0.4 | n |  | TRUE
33 | bus_LV_6644-16_0_6_node_18 | 0.4 | n |  | TRUE
34 | bus_LV_6644-16_0_6_node_107 | 0.4 | n |  | TRUE
35 | bus_LV_6644-16_0_6_node_20 | 0.4 | n |  | TRUE
36 | bus_LV_6644-16_0_6_node_108 | 0.4 | n |  | TRUE
37 | bus_LV_6644-16_0_6_node_21 | 0.4 | n |  | TRUE
38 | bus_LV_6644-16_0_6_node_123 | 0.4 | n |  | TRUE
39 | bus_LV_6644-16_0_6_node_23 | 0.4 | n |  | TRUE
40 | bus_LV_6644-16_0_6_node_73 | 0.4 | n |  | TRUE
41 | bus_LV_6644-16_0_6_node_72 | 0.4 | n |  | TRUE
42 | bus_LV_6644-16_0_6_node_25 | 0.4 | n |  | TRUE
43 | bus_LV_6644-16_0_6_node_124 | 0.4 | n |  | TRUE
44 | bus_LV_6644-16_0_6_node_85 | 0.4 | n |  | TRUE
45 | bus_LV_6644-16_0_6_node_95 | 0.4 | n |  | TRUE
46 | bus_LV_6644-16_0_6_node_28 | 0.4 | n |  | TRUE
47 | bus_LV_6644-16_0_6_node_45 | 0.4 | n |  | TRUE
48 | bus_LV_6644-16_0_6_node_55 | 0.4 | n |  | TRUE
49 | bus_LV_6644-16_0_6_node_41 | 0.4 | n |  | TRUE
50 | bus_LV_6644-16_0_6_node_40 | 0.4 | n |  | TRUE
51 | bus_LV_6644-16_0_6_node_120 | 0.4 | n |  | TRUE
52 | bus_LV_6644-16_0_6_node_121 | 0.4 | n |  | TRUE
53 | bus_LV_6644-16_0_6_node_84 | 0.4 | n |  | TRUE
54 | bus_LV_6644-16_0_6_node_69 | 0.4 | n |  | TRUE
55 | bus_LV_6644-16_0_6_node_43 | 0.4 | n |  | TRUE
56 | bus_LV_6644-16_0_6_node_110 | 0.4 | n |  | TRUE
57 | bus_LV_6644-16_0_6_node_74 | 0.4 | n |  | TRUE
58 | bus_LV_6644-16_0_6_node_26 | 0.4 | n |  | TRUE
59 | bus_LV_6644-16_0_6_node_27 | 0.4 | n |  | TRUE
60 | bus_LV_6644-16_0_6_node_29 | 0.4 | n |  | TRUE
61 | bus_LV_6644-16_0_6_node_31 | 0.4 | n |  | TRUE
62 | bus_LV_6644-16_0_6_node_37 | 0.4 | n |  | TRUE
63 | bus_LV_6644-16_0_6_node_78 | 0.4 | n |  | TRUE
64 | bus_LV_6644-16_0_6_node_50 | 0.4 | n |  | TRUE
65 | bus_LV_6644-16_0_6_node_93 | 0.4 | n |  | TRUE
66 | bus_LV_6644-16_0_6_node_76 | 0.4 | n |  | TRUE
67 | bus_LV_6644-16_0_6_node_32 | 0.4 | n |  | TRUE
68 | bus_LV_6644-16_0_6_node_33 | 0.4 | n |  | TRUE
69 | bus_LV_6644-16_0_6_node_34 | 0.4 | n |  | TRUE
70 | bus_LV_6644-16_0_6_node_35 | 0.4 | n |  | TRUE
71 | bus_LV_6644-16_0_6_node_36 | 0.4 | n |  | TRUE
72 | bus_LV_6644-16_0_6_node_113 | 0.4 | n |  | TRUE
73 | bus_LV_6644-16_0_6_node_118 | 0.4 | n |  | TRUE
74 | bus_LV_6644-16_0_6_node_116 | 0.4 | n |  | TRUE
75 | bus_LV_6644-16_0_6_node_114 | 0.4 | n |  | TRUE
76 | bus_LV_6644-16_0_6_node_125 | 0.4 | n |  | TRUE
77 | bus_LV_6644-16_0_6_node_117 | 0.4 | n |  | TRUE
78 | bus_LV_6644-16_0_6_node_83 | 0.4 | n |  | TRUE
79 | bus_LV_6644-16_0_6_node_48 | 0.4 | n |  | TRUE
80 | bus_LV_6644-16_0_6_node_79 | 0.4 | n |  | TRUE
81 | bus_LV_6644-16_0_6_node_52 | 0.4 | n |  | TRUE
82 | bus_LV_6644-16_0_6_node_53 | 0.4 | n |  | TRUE
83 | bus_LV_6644-16_0_6_node_47 | 0.4 | n |  | TRUE
84 | bus_LV_6644-16_0_6_node_67 | 0.4 | n |  | TRUE
85 | bus_LV_6644-16_0_6_node_54 | 0.4 | n |  | TRUE
86 | bus_LV_6644-16_0_6_node_109 | 0.4 | n |  | TRUE
87 | bus_LV_6644-16_0_6_node_56 | 0.4 | n |  | TRUE
88 | bus_LV_6644-16_0_6_node_57 | 0.4 | n |  | TRUE
89 | bus_LV_6644-16_0_6_node_58 | 0.4 | n |  | TRUE
90 | bus_LV_6644-16_0_6_node_59 | 0.4 | n |  | TRUE
91 | bus_LV_6644-16_0_6_node_60 | 0.4 | n |  | TRUE
92 | bus_LV_6644-16_0_6_node_61 | 0.4 | n |  | TRUE
93 | bus_LV_6644-16_0_6_node_106 | 0.4 | n |  | TRUE
94 | bus_LV_6644-16_0_6_node_104 | 0.4 | n |  | TRUE
95 | bus_LV_6644-16_0_6_node_63 | 0.4 | n |  | TRUE
96 | bus_LV_6644-16_0_6_node_64 | 0.4 | n |  | TRUE
97 | bus_LV_6644-16_0_6_node_65 | 0.4 | n |  | TRUE
98 | bus_LV_6644-16_0_6_node_66 | 0.4 | n |  | TRUE
99 | bus_LV_6644-16_0_6_node_89 | 0.4 | n |  | TRUE
100 | bus_LV_6644-16_0_6_node_88 | 0.4 | n |  | TRUE
101 | bus_LV_6644-16_0_6_node_70 | 0.4 | n |  | TRUE
102 | bus_LV_6644-16_0_6_node_77 | 0.4 | n |  | TRUE
103 | bus_LV_6644-16_0_6_node_75 | 0.4 | n |  | TRUE
104 | bus_LV_6644-16_0_6_node_122 | 0.4 | n |  | TRUE
105 | bus_LV_6644-16_0_6_node_90 | 0.4 | n |  | TRUE
106 | bus_LV_6644-16_0_6_node_92 | 0.4 | n |  | TRUE
107 | bus_LV_6644-16_0_6_node_94 | 0.4 | n |  | TRUE
108 | bus_LV_6644-16_0_6_node_96 | 0.4 | n |  | TRUE
109 | bus_LV_6644-16_0_6_node_102 | 0.4 | n |  | TRUE
110 | bus_LV_6644-16_0_6_node_97 | 0.4 | n |  | TRUE
111 | bus_LV_6644-16_0_6_node_98 | 0.4 | n |  | TRUE
112 | bus_LV_6644-16_0_6_node_99 | 0.4 | n |  | TRUE
113 | bus_LV_6644-16_0_6_node_100 | 0.4 | n |  | TRUE
114 | bus_LV_6644-16_0_6_node_101 | 0.4 | n |  | TRUE
115 | bus_LV_6644-16_0_6_node_105 | 0.4 | n |  | TRUE
116 | bus_LV_6644-16_0_6_node_103 | 0.4 | n |  | TRUE
117 | bus_LV_6644-16_0_6_node_115 | 0.4 | n |  | TRUE
118 | bus_MV_461_0_node_139 | 20 | n |  | TRUE

## load
| name | bus | p_mw | q_mvar | const_z_percent | const_i_percent | sn_mva | scaling | in_service | type
0 | LV_6644-16_0_6_load_0 | 0 | 0.0063772 | 0.0015983 | 0 | 0 |  | 1 | TRUE | wye
1 | LV_6644-16_0_6_load_3 | 3 | 0.0047895 | 0.0012004 | 0 | 0 |  | 1 | TRUE | wye
2 | LV_6644-16_0_6_load_4 | 4 | 0.011632 | 0.0029153 | 0 | 0 |  | 1 | TRUE | wye
3 | LV_6644-16_0_6_load_87 | 7 | 0.0021461 | 0.00053787 | 0 | 0 |  | 1 | TRUE | wye
4 | LV_6644-16_0_6_load_81 | 11 | 0.0080974 | 0.0020294 | 0 | 0 |  | 1 | TRUE | wye
5 | LV_6644-16_0_6_load_44 | 13 | 0.006607 | 0.0016559 | 0 | 0 |  | 1 | TRUE | wye
6 | LV_6644-16_0_6_load_119 | 19 | 0.017625 | 0.0044173 | 0 | 0 |  | 1 | TRUE | wye
7 | LV_6644-16_0_6_load_68 | 20 | 0.001672 | 0.00041903 | 0 | 0 |  | 1 | TRUE | wye
8 | LV_6644-16_0_6_load_82 | 22 | 0.0032351 | 0.0008108 | 0 | 0 |  | 1 | TRUE | wye
9 | LV_6644-16_0_6_load_39 | 24 | 0.009287 | 0.0023275 | 0 | 0 |  | 1 | TRUE | wye
10 | LV_6644-16_0_6_load_38 | 25 | 0.018037 | 0.0045204 | 0 | 0 |  | 1 | TRUE | wye
11 | LV_6644-16_0_6_load_71 | 27 | 0.0017785 | 0.00044575 | 0 | 0 |  | 1 | TRUE | wye
12 | LV_6644-16_0_6_load_80 | 30 | 0.0030139 | 0.00075535 | 0 | 0 |  | 1 | TRUE | wye
13 | LV_6644-16_0_6_load_111 | 31 | 0.0024734 | 0.0006199 | 0 | 0 |  | 1 | TRUE | wye
14 | LV_6644-16_0_6_load_107 | 34 | 0.0093311 | 0.0023386 | 0 | 0 |  | 1 | TRUE | wye
15 | LV_6644-16_0_6_load_108 | 36 | 0.013413 | 0.0033615 | 0 | 0 |  | 1 | TRUE | wye
16 | LV_6644-16_0_6_load_123 | 38 | 0.013272 | 0.0033264 | 0 | 0 |  | 1 | TRUE | wye
17 | LV_6644-16_0_6_load_72 | 41 | 0.0059505 | 0.0014913 | 0 | 0 |  | 1 | TRUE | wye
18 | LV_6644-16_0_6_load_124 | 43 | 0.037416 | 0.0093773 | 0 | 0 |  | 1 | TRUE | wye
19 | LV_6644-16_0_6_load_95 | 45 | 0.0067945 | 0.0017029 | 0 | 0 |  | 1 | TRUE | wye
20 | LV_6644-16_0_6_load_45 | 47 | 0.006607 | 0.0016559 | 0 | 0 |  | 1 | TRUE | wye
21 | LV_6644-16_0_6_load_55 | 48 | 0.0066087 | 0.0016563 | 0 | 0 |  | 1 | TRUE | wye
22 | LV_6644-16_0_6_load_41 | 49 | 0.0011173 | 0.00028003 | 0 | 0 |  | 1 | TRUE | wye
23 | LV_6644-16_0_6_load_40 | 50 | 0.00078363 | 0.0001964 | 0 | 0 |  | 1 | TRUE | wye
24 | LV_6644-16_0_6_load_121 | 52 | 0.0042855 | 0.001074 | 0 | 0 |  | 1 | TRUE | wye
25 | LV_6644-16_0_6_load_84 | 53 | 0.019081 | 0.0047821 | 0 | 0 |  | 1 | TRUE | wye
26 | LV_6644-16_0_6_load_69 | 54 | 0.011986 | 0.0030041 | 0 | 0 |  | 1 | TRUE | wye
27 | LV_6644-16_0_6_load_43 | 55 | 0.013192 | 0.0033063 | 0 | 0 |  | 1 | TRUE | wye
28 | LV_6644-16_0_6_load_110 | 56 | 0.002629 | 0.0006589 | 0 | 0 |  | 1 | TRUE | wye
29 | LV_6644-16_0_6_load_74 | 57 | 0.057047 | 0.014297 | 0 | 0 |  | 1 | TRUE | wye
30 | LV_6644-16_0_6_load_26 | 58 | 0.0012941 | 0.00032432 | 0 | 0 |  | 1 | TRUE | wye
31 | LV_6644-16_0_6_load_27 | 59 | 0.00078736 | 0.00019733 | 0 | 0 |  | 1 | TRUE | wye
32 | LV_6644-16_0_6_load_29 | 60 | 0.0089177 | 0.002235 | 0 | 0 |  | 1 | TRUE | wye
33 | LV_6644-16_0_6_load_31 | 61 | 0.018671 | 0.0046794 | 0 | 0 |  | 1 | TRUE | wye
34 | LV_6644-16_0_6_load_93 | 65 | 0.0021561 | 0.00054038 | 0 | 0 |  | 1 | TRUE | wye
35 | LV_6644-16_0_6_load_76 | 66 | 0.008975 | 0.0022493 | 0 | 0 |  | 1 | TRUE | wye
36 | LV_6644-16_0_6_load_32 | 67 | 0.0022681 | 0.00056845 | 0 | 0 |  | 1 | TRUE | wye
37 | LV_6644-16_0_6_load_34 | 69 | 0.0020019 | 0.00050172 | 0 | 0 |  | 1 | TRUE | wye
38 | LV_6644-16_0_6_load_35 | 70 | 0.0022645 | 0.00056754 | 0 | 0 |  | 1 | TRUE | wye
39 | LV_6644-16_0_6_load_113 | 72 | 0.0019907 | 0.00049891 | 0 | 0 |  | 1 | TRUE | wye
40 | LV_6644-16_0_6_load_116 | 74 | 0.0034904 | 0.00087477 | 0 | 0 |  | 1 | TRUE | wye
41 | LV_6644-16_0_6_load_114 | 75 | 0.0019932 | 0.00049954 | 0 | 0 |  | 1 | TRUE | wye
42 | LV_6644-16_0_6_load_125 | 76 | 0.0020569 | 0.0005155 | 0 | 0 |  | 1 | TRUE | wye
43 | LV_6644-16_0_6_load_117 | 77 | 0.0031957 | 0.00080092 | 0 | 0 |  | 1 | TRUE | wye
44 | LV_6644-16_0_6_load_83 | 78 | 0.0010037 | 0.00025155 | 0 | 0 |  | 1 | TRUE | wye
45 | LV_6644-16_0_6_load_48 | 79 | 0.00084741 | 0.00021238 | 0 | 0 |  | 1 | TRUE | wye
46 | LV_6644-16_0_6_load_79 | 80 | 0.0044088 | 0.001105 | 0 | 0 |  | 1 | TRUE | wye
47 | LV_6644-16_0_6_load_52 | 81 | 0.0025438 | 0.00063754 | 0 | 0 |  | 1 | TRUE | wye
48 | LV_6644-16_0_6_load_53 | 82 | 0.0026099 | 0.00065411 | 0 | 0 |  | 1 | TRUE | wye
49 | LV_6644-16_0_6_load_47 | 83 | 0.00089451 | 0.00022419 | 0 | 0 |  | 1 | TRUE | wye
50 | LV_6644-16_0_6_load_67 | 84 | 0.00094787 | 0.00023756 | 0 | 0 |  | 1 | TRUE | wye
51 | LV_6644-16_0_6_load_54 | 85 | 0.0024149 | 0.00060522 | 0 | 0 |  | 1 | TRUE | wye
52 | LV_6644-16_0_6_load_109 | 86 | 0.0025463 | 0.00063815 | 0 | 0 |  | 1 | TRUE | wye
53 | LV_6644-16_0_6_load_56 | 87 | 0.006642 | 0.0016646 | 0 | 0 |  | 1 | TRUE | wye
54 | LV_6644-16_0_6_load_57 | 88 | 0.0030423 | 0.00076246 | 0 | 0 |  | 1 | TRUE | wye
55 | LV_6644-16_0_6_load_58 | 89 | 0.0066433 | 0.001665 | 0 | 0 |  | 1 | TRUE | wye
56 | LV_6644-16_0_6_load_59 | 90 | 0.0062267 | 0.0015605 | 0 | 0 |  | 1 | TRUE | wye
57 | LV_6644-16_0_6_load_60 | 91 | 0.006647 | 0.0016659 | 0 | 0 |  | 1 | TRUE | wye
58 | LV_6644-16_0_6_load_61 | 92 | 0.0034508 | 0.00086485 | 0 | 0 |  | 1 | TRUE | wye
59 | LV_6644-16_0_6_load_106 | 93 | 0.0098849 | 0.0024774 | 0 | 0 |  | 1 | TRUE | wye
60 | LV_6644-16_0_6_load_63 | 95 | 0.00065146 | 0.00016327 | 0 | 0 |  | 1 | TRUE | wye
61 | LV_6644-16_0_6_load_64 | 96 | 0.00073411 | 0.00018399 | 0 | 0 |  | 1 | TRUE | wye
62 | LV_6644-16_0_6_load_65 | 97 | 0.0010719 | 0.00026865 | 0 | 0 |  | 1 | TRUE | wye
63 | LV_6644-16_0_6_load_66 | 98 | 0.0017221 | 0.0004316 | 0 | 0 |  | 1 | TRUE | wye
64 | LV_6644-16_0_6_load_89 | 99 | 0.0018104 | 0.00045373 | 0 | 0 |  | 1 | TRUE | wye
65 | LV_6644-16_0_6_load_88 | 100 | 0.0010654 | 0.00026701 | 0 | 0 |  | 1 | TRUE | wye
66 | LV_6644-16_0_6_load_75 | 103 | 0.019729 | 0.0049446 | 0 | 0 |  | 1 | TRUE | wye
67 | LV_6644-16_0_6_load_122 | 104 | 0.0039901 | 0.001 | 0 | 0 |  | 1 | TRUE | wye
68 | LV_6644-16_0_6_load_90 | 105 | 0.0038303 | 0.00095996 | 0 | 0 |  | 1 | TRUE | wye
69 | LV_6644-16_0_6_load_92 | 106 | 0.0083401 | 0.0020902 | 0 | 0 |  | 1 | TRUE | wye
70 | LV_6644-16_0_6_load_94 | 107 | 0.015592 | 0.0039077 | 0 | 0 |  | 1 | TRUE | wye
71 | LV_6644-16_0_6_load_96 | 108 | 0.0022145 | 0.000555 | 0 | 0 |  | 1 | TRUE | wye
72 | LV_6644-16_0_6_load_102 | 109 | 0.010632 | 0.0026646 | 0 | 0 |  | 1 | TRUE | wye
73 | LV_6644-16_0_6_load_97 | 110 | 0.0034139 | 0.00085561 | 0 | 0 |  | 1 | TRUE | wye
74 | LV_6644-16_0_6_load_98 | 111 | 0.0007787 | 0.00019516 | 0 | 0 |  | 1 | TRUE | wye
75 | LV_6644-16_0_6_load_99 | 112 | 0.00074938 | 0.00018781 | 0 | 0 |  | 1 | TRUE | wye
76 | LV_6644-16_0_6_load_100 | 113 | 0.0007906 | 0.00019814 | 0 | 0 |  | 1 | TRUE | wye
77 | LV_6644-16_0_6_load_101 | 114 | 0.00076012 | 0.0001905 | 0 | 0 |  | 1 | TRUE | wye
78 | LV_6644-16_0_6_load_105 | 115 | 0.0025821 | 0.00064712 | 0 | 0 |  | 1 | TRUE | wye
79 | LV_6644-16_0_6_load_103 | 116 | 0.0013732 | 0.00034416 | 0 | 0 |  | 1 | TRUE | wye
80 | LV_6644-16_0_6_load_115 | 117 | 0.0019991 | 0.00050103 | 0 | 0 |  | 1 | TRUE | wye

## ext_grid
| name | bus | vm_pu | va_degree | slack_weight | in_service
0 |  | 8 | 1 | 0 | 1 | TRUE

## line
| name | std_type | from_bus | to_bus | length_km | r_ohm_per_km | x_ohm_per_km | c_nf_per_km | g_us_per_km | max_i_ka | df | parallel | type | in_service
0 | LV_6644-16_0_6_line_0 |  | 0 | 1 | 0.047208 | 0.125 | 0.08 | 261 | 0 | 0.364 | 1 | 1 | cs | TRUE
1 | LV_6644-16_0_6_line_1 |  | 1 | 5 | 0.007034 | 0.125 | 0.08 | 261 | 0 | 0.364 | 1 | 3 | cs | TRUE
2 | LV_6644-16_0_6_line_2 |  | 1 | 6 | 0.020099 | 0.125 | 0.08 | 261 | 0 | 0.364 | 1 | 3 | cs | TRUE
3 | LV_6644-16_0_6_line_3 |  | 2 | 3 | 0.017092 | 0.125 | 0.08 | 261 | 0 | 0.364 | 1 | 1 | cs | TRUE
4 | LV_6644-16_0_6_line_4 |  | 2 | 4 | 0.004235 | 0.125 | 0.08 | 261 | 0 | 0.364 | 1 | 1 | cs | TRUE
5 | LV_6644-16_0_6_line_5 |  | 3 | 7 | 0.010302 | 0.125 | 0.08 | 261 | 0 | 0.364 | 1 | 1 | cs | TRUE
6 | LV_6644-16_0_6_line_6 |  | 4 | 8 | 0.042823 | 0.125 | 0.08 | 261 | 0 | 0.364 | 1 | 3 | cs | TRUE
7 | LV_6644-16_0_6_line_7 |  | 4 | 9 | 0.029163 | 0.125 | 0.08 | 261 | 0 | 0.364 | 1 | 3 | cs | TRUE
8 | LV_6644-16_0_6_line_8 |  | 5 | 10 | 0.010424 | 0.125 | 0.08 | 261 | 0 | 0.364 | 1 | 1 | cs | TRUE
9 | LV_6644-16_0_6_line_9 |  | 5 | 11 | 0.010819 | 0.125 | 0.08 | 261 | 0 | 0.364 | 1 | 3 | cs | TRUE
10 | LV_6644-16_0_6_line_10 |  | 6 | 12 | 0.025975 | 0.125 | 0.08 | 261 | 0 | 0.364 | 1 | 1 | cs | TRUE
11 | LV_6644-16_0_6_line_11 |  | 6 | 13 | 0.019929 | 0.125 | 0.08 | 261 | 0 | 0.364 | 1 | 3 | cs | TRUE
12 | LV_6644-16_0_6_line_12 |  | 7 | 44 | 0.012688 | 0.125 | 0.08 | 261 | 0 | 0.364 | 1 | 1 | cs | TRUE
13 | LV_6644-16_0_6_line_13 |  | 8 | 14 | 0.003365 | 0.125 | 0.08 | 261 | 0 | 0.364 | 1 | 3 | cs | TRUE
14 | LV_6644-16_0_6_line_14 |  | 9 | 45 | 0.018166 | 0.125 | 0.08 | 261 | 0 | 0.364 | 1 | 1 | cs | TRUE
15 | LV_6644-16_0_6_line_15 |  | 9 | 46 | 0.019082 | 0.125 | 0.08 | 261 | 0 | 0.364 | 1 | 2 | cs | TRUE
16 | LV_6644-16_0_6_line_16 |  | 10 | 24 | 0.074896 | 0.125 | 0.08 | 261 | 0 | 0.364 | 1 | 1 | cs | TRUE
17 | LV_6644-16_0_6_line_17 |  | 10 | 25 | 0.0024603 | 0.125 | 0.08 | 261 | 0 | 0.364 | 1 | 1 | cs | TRUE
18 | LV_6644-16_0_6_line_18 |  | 11 | 21 | 0.037021 | 0.125 | 0.08 | 261 | 0 | 0.364 | 1 | 3 | cs | TRUE
19 | LV_6644-16_0_6_line_19 |  | 12 | 31 | 0.015807 | 0.125 | 0.08 | 261 | 0 | 0.364 | 1 | 1 | cs | TRUE
20 | LV_6644-16_0_6_line_20 |  | 13 | 47 | 0.016314 | 0.125 | 0.08 | 261 | 0 | 0.364 | 1 | 3 | cs | TRUE
21 | LV_6644-16_0_6_line_21 |  | 14 | 48 | 0.012768 | 0.125 | 0.08 | 261 | 0 | 0.364 | 1 | 1 | cs | TRUE
22 | LV_6644-16_0_6_line_22 |  | 14 | 47 | 0.026868 | 0.125 | 0.08 | 261 | 0 | 0.364 | 1 | 3 | cs | TRUE
23 | LV_6644-16_0_6_line_23 |  | 15 | 16 | 0.030166 | 0.125 | 0.08 | 261 | 0 | 0.364 | 1 | 1 | cs | TRUE
24 | LV_6644-16_0_6_line_24 |  | 15 | 17 | 0.0095463 | 0.125 | 0.08 | 261 | 0 | 0.364 | 1 | 1 | cs | TRUE
25 | LV_6644-16_0_6_line_25 |  | 16 | 51 | 0.009507 | 0.125 | 0.08 | 261 | 0 | 0.364 | 1 | 1 | cs | TRUE
26 | LV_6644-16_0_6_line_26 |  | 16 | 52 | 0.002717 | 0.125 | 0.08 | 261 | 0 | 0.364 | 1 | 1 | cs | TRUE
27 | LV_6644-16_0_6_line_27 |  | 17 | 20 | 0.022017 | 0.125 | 0.08 | 261 | 0 | 0.364 | 1 | 1 | cs | TRUE
28 | LV_6644-16_0_6_line_28 |  | 17 | 18 | 0.052464 | 0.125 | 0.08 | 261 | 0 | 0.364 | 1 | 1 | cs | TRUE
29 | LV_6644-16_0_6_line_29 |  | 18 | 19 | 0.034085 | 0.125 | 0.08 | 261 | 0 | 0.364 | 1 | 1 | cs | TRUE
30 | LV_6644-16_0_6_line_30 |  | 20 | 54 | 0.0015193 | 0.125 | 0.08 | 261 | 0 | 0.364 | 1 | 1 | cs | TRUE
31 | LV_6644-16_0_6_line_31 |  | 21 | 22 | 0.010364 | 0.125 | 0.08 | 261 | 0 | 0.364 | 1 | 1 | cs | TRUE
32 | LV_6644-16_0_6_line_32 |  | 21 | 23 | 0.065359 | 0.125 | 0.08 | 261 | 0 | 0.364 | 1 | 3 | cs | TRUE
33 | LV_6644-16_0_6_line_33 |  | 23 | 26 | 0.058503 | 0.125 | 0.08 | 261 | 0 | 0.364 | 1 | 2 | cs | TRUE
34 | LV_6644-16_0_6_line_34 |  | 23 | 27 | 0.04224 | 0.125 | 0.08 | 261 | 0 | 0.364 | 1 | 1 | cs | TRUE
35 | LV_6644-16_0_6_line_35 |  | 24 | 32 | 0.067989 | 0.125 | 0.08 | 261 | 0 | 0.364 | 1 | 1 | cs | TRUE
36 | LV_6644-16_0_6_line_36 |  | 26 | 39 | 0.13899 | 0.125 | 0.08 | 261 | 0 | 0.364 | 1 | 1 | cs | TRUE
37 | LV_6644-16_0_6_line_37 |  | 26 | 37 | 0.13342 | 0.125 | 0.08 | 261 | 0 | 0.364 | 1 | 1 | cs | TRUE
38 | LV_6644-16_0_6_line_38 |  | 28 | 29 | 0.030221 | 0.125 | 0.08 | 261 | 0 | 0.364 | 1 | 1 | cs | TRUE
39 | LV_6644-16_0_6_line_39 |  | 28 | 30 | 0.034615 | 0.125 | 0.08 | 261 | 0 | 0.364 | 1 | 1 | cs | TRUE
40 | LV_6644-16_0_6_line_40 |  | 29 | 55 | 0.040979 | 0.125 | 0.08 | 261 | 0 | 0.364 | 1 | 1 | cs | TRUE
41 | LV_6644-16_0_6_line_41 |  | 29 | 50 | 0.001546 | 0.125 | 0.08 | 261 | 0 | 0.364 | 1 | 1 | cs | TRUE
42 | LV_6644-16_0_6_line_42 |  | 31 | 56 | 0.0076807 | 0.125 | 0.08 | 261 | 0 | 0.364 | 1 | 1 | cs | TRUE
43 | LV_6644-16_0_6_line_43 |  | 32 | 33 | 0.039009 | 0.125 | 0.08 | 261 | 0 | 0.364 | 1 | 1 | cs | TRUE
44 | LV_6644-16_0_6_line_44 |  | 33 | 34 | 0.040847 | 0.125 | 0.08 | 261 | 0 | 0.364 | 1 | 1 | cs | TRUE
45 | LV_6644-16_0_6_line_45 |  | 34 | 35 | 0.021289 | 0.125 | 0.08 | 261 | 0 | 0.364 | 1 | 1 | cs | TRUE
46 | LV_6644-16_0_6_line_46 |  | 35 | 36 | 0.048995 | 0.125 | 0.08 | 261 | 0 | 0.364 | 1 | 1 | cs | TRUE
47 | LV_6644-16_0_6_line_47 |  | 37 | 38 | 0.00458 | 0.125 | 0.08 | 261 | 0 | 0.364 | 1 | 1 | cs | TRUE
48 | LV_6644-16_0_6_line_48 |  | 39 | 40 | 0.017972 | 0.125 | 0.08 | 261 | 0 | 0.364 | 1 | 1 | cs | TRUE
49 | LV_6644-16_0_6_line_49 |  | 39 | 41 | 0.0093493 | 0.125 | 0.08 | 261 | 0 | 0.364 | 1 | 1 | cs | TRUE
50 | LV_6644-16_0_6_line_50 |  | 40 | 57 | 0.0052574 | 0.125 | 0.08 | 261 | 0 | 0.364 | 1 | 1 | cs | TRUE
51 | LV_6644-16_0_6_line_51 |  | 40 | 42 | 0.022601 | 0.125 | 0.08 | 261 | 0 | 0.364 | 1 | 1 | cs | TRUE
52 | LV_6644-16_0_6_line_52 |  | 42 | 43 | 0.00834 | 0.125 | 0.08 | 261 | 0 | 0.364 | 1 | 1 | cs | TRUE
53 | LV_6644-16_0_6_line_53 |  | 44 | 53 | 0.029744 | 0.125 | 0.08 | 261 | 0 | 0.364 | 1 | 1 | cs | TRUE
54 | LV_6644-16_0_6_line_54 |  | 45 | 65 | 0.022378 | 0.125 | 0.08 | 261 | 0 | 0.364 | 1 | 1 | cs | TRUE
55 | LV_6644-16_0_6_line_55 |  | 46 | 61 | 0.029122 | 0.125 | 0.08 | 261 | 0 | 0.364 | 1 | 1 | cs | TRUE
56 | LV_6644-16_0_6_line_56 |  | 46 | 58 | 0.025536 | 0.125 | 0.08 | 261 | 0 | 0.364 | 1 | 1 | cs | TRUE
57 | LV_6644-16_0_6_line_57 |  | 49 | 50 | 0.025245 | 0.125 | 0.08 | 261 | 0 | 0.364 | 1 | 1 | cs | TRUE
58 | LV_6644-16_0_6_line_58 |  | 51 | 104 | 0.004219 | 0.125 | 0.08 | 261 | 0 | 0.364 | 1 | 1 | cs | TRUE
59 | LV_6644-16_0_6_line_59 |  | 51 | 73 | 0.010144 | 0.125 | 0.08 | 261 | 0 | 0.364 | 1 | 1 | cs | TRUE
60 | LV_6644-16_0_6_line_60 |  | 54 | 101 | 0.020625 | 0.125 | 0.08 | 261 | 0 | 0.364 | 1 | 1 | cs | TRUE
61 | LV_6644-16_0_6_line_61 |  | 55 | 80 | 0.021353 | 0.125 | 0.08 | 261 | 0 | 0.364 | 1 | 1 | cs | TRUE
62 | LV_6644-16_0_6_line_62 |  | 55 | 62 | 0.015627 | 0.125 | 0.08 | 261 | 0 | 0.364 | 1 | 1 | cs | TRUE
63 | LV_6644-16_0_6_line_63 |  | 56 | 86 | 0.0077821 | 0.125 | 0.08 | 261 | 0 | 0.364 | 1 | 1 | cs | TRUE
64 | LV_6644-16_0_6_line_64 |  | 58 | 59 | 0.03181 | 0.125 | 0.08 | 261 | 0 | 0.364 | 1 | 1 | cs | TRUE
65 | LV_6644-16_0_6_line_65 |  | 59 | 60 | 0.0031638 | 0.125 | 0.08 | 261 | 0 | 0.364 | 1 | 1 | cs | TRUE
66 | LV_6644-16_0_6_line_66 |  | 60 | 62 | 0.027512 | 0.125 | 0.08 | 261 | 0 | 0.364 | 1 | 1 | cs | TRUE
67 | LV_6644-16_0_6_line_67 |  | 61 | 63 | 0.014601 | 0.125 | 0.08 | 261 | 0 | 0.364 | 1 | 1 | cs | TRUE
68 | LV_6644-16_0_6_line_68 |  | 62 | 64 | 0.026083 | 0.125 | 0.08 | 261 | 0 | 0.364 | 1 | 1 | cs | TRUE
69 | LV_6644-16_0_6_line_69 |  | 63 | 66 | 0.02522 | 0.125 | 0.08 | 261 | 0 | 0.364 | 1 | 1 | cs | TRUE
70 | LV_6644-16_0_6_line_70 |  | 64 | 78 | 0.024852 | 0.125 | 0.08 | 261 | 0 | 0.364 | 1 | 1 | cs | TRUE
71 | LV_6644-16_0_6_line_71 |  | 64 | 79 | 0.020198 | 0.125 | 0.08 | 261 | 0 | 0.364 | 1 | 1 | cs | TRUE
72 | LV_6644-16_0_6_line_72 |  | 65 | 106 | 0.01092 | 0.125 | 0.08 | 261 | 0 | 0.364 | 1 | 1 | cs | TRUE
73 | LV_6644-16_0_6_line_73 |  | 66 | 103 | 0.021958 | 0.125 | 0.08 | 261 | 0 | 0.364 | 1 | 1 | cs | TRUE
74 | LV_6644-16_0_6_line_74 |  | 67 | 68 | 0.0073888 | 0.125 | 0.08 | 261 | 0 | 0.364 | 1 | 1 | cs | TRUE
75 | LV_6644-16_0_6_line_75 |  | 67 | 69 | 0.0029449 | 0.125 | 0.08 | 261 | 0 | 0.364 | 1 | 1 | cs | TRUE
76 | LV_6644-16_0_6_line_76 |  | 68 | 70 | 0.023893 | 0.125 | 0.08 | 261 | 0 | 0.364 | 1 | 1 | cs | TRUE
77 | LV_6644-16_0_6_line_77 |  | 68 | 71 | 0.006045 | 0.125 | 0.08 | 261 | 0 | 0.364 | 1 | 1 | cs | TRUE
78 | LV_6644-16_0_6_line_78 |  | 70 | 72 | 0.0015469 | 0.125 | 0.08 | 261 | 0 | 0.364 | 1 | 1 | cs | TRUE
79 | LV_6644-16_0_6_line_79 |  | 71 | 73 | 0.014485 | 0.125 | 0.08 | 261 | 0 | 0.364 | 1 | 1 | cs | TRUE
80 | LV_6644-16_0_6_line_80 |  | 71 | 74 | 0.016998 | 0.125 | 0.08 | 261 | 0 | 0.364 | 1 | 1 | cs | TRUE
81 | LV_6644-16_0_6_line_81 |  | 72 | 75 | 0.0010352 | 0.125 | 0.08 | 261 | 0 | 0.364 | 1 | 1 | cs | TRUE
82 | LV_6644-16_0_6_line_82 |  | 73 | 76 | 0.004219 | 0.125 | 0.08 | 261 | 0 | 0.364 | 1 | 1 | cs | TRUE
83 | LV_6644-16_0_6_line_83 |  | 74 | 77 | 0.004078 | 0.125 | 0.08 | 261 | 0 | 0.364 | 1 | 1 | cs | TRUE
84 | LV_6644-16_0_6_line_84 |  | 75 | 117 | 0.00051405 | 0.125 | 0.08 | 261 | 0 | 0.364 | 1 | 1 | cs | TRUE
85 | LV_6644-16_0_6_line_85 |  | 78 | 84 | 0.0091619 | 0.125 | 0.08 | 261 | 0 | 0.364 | 1 | 1 | cs | TRUE
86 | LV_6644-16_0_6_line_86 |  | 79 | 83 | 0.004699 | 0.125 | 0.08 | 261 | 0 | 0.364 | 1 | 1 | cs | TRUE
87 | LV_6644-16_0_6_line_87 |  | 81 | 82 | 0.0077294 | 0.125 | 0.08 | 261 | 0 | 0.364 | 1 | 1 | cs | TRUE
88 | LV_6644-16_0_6_line_88 |  | 82 | 85 | 0.0075412 | 0.125 | 0.08 | 261 | 0 | 0.364 | 1 | 1 | cs | TRUE
89 | LV_6644-16_0_6_line_89 |  | 84 | 97 | 0.0058561 | 0.125 | 0.08 | 261 | 0 | 0.364 | 1 | 1 | cs | TRUE
90 | LV_6644-16_0_6_line_90 |  | 85 | 86 | 0.010718 | 0.125 | 0.08 | 261 | 0 | 0.364 | 1 | 1 | cs | TRUE
91 | LV_6644-16_0_6_line_91 |  | 87 | 88 | 0.040474 | 0.125 | 0.08 | 261 | 0 | 0.364 | 1 | 1 | cs | TRUE
92 | LV_6644-16_0_6_line_92 |  | 87 | 89 | 0.01867 | 0.125 | 0.08 | 261 | 0 | 0.364 | 1 | 1 | cs | TRUE
93 | LV_6644-16_0_6_line_93 |  | 88 | 90 | 0.018129 | 0.125 | 0.08 | 261 | 0 | 0.364 | 1 | 1 | cs | TRUE
94 | LV_6644-16_0_6_line_94 |  | 89 | 91 | 0.018676 | 0.125 | 0.08 | 261 | 0 | 0.364 | 1 | 1 | cs | TRUE
95 | LV_6644-16_0_6_line_95 |  | 90 | 92 | 0.019371 | 0.125 | 0.08 | 261 | 0 | 0.364 | 1 | 1 | cs | TRUE
96 | LV_6644-16_0_6_line_96 |  | 91 | 93 | 0.018676 | 0.125 | 0.08 | 261 | 0 | 0.364 | 1 | 1 | cs | TRUE
97 | LV_6644-16_0_6_line_97 |  | 93 | 94 | 0.023317 | 0.125 | 0.08 | 261 | 0 | 0.364 | 1 | 1 | cs | TRUE
98 | LV_6644-16_0_6_line_98 |  | 94 | 109 | 0.0015205 | 0.125 | 0.08 | 261 | 0 | 0.364 | 1 | 1 | cs | TRUE
99 | LV_6644-16_0_6_line_99 |  | 94 | 108 | 0.011712 | 0.125 | 0.08 | 261 | 0 | 0.364 | 1 | 1 | cs | TRUE
100 | LV_6644-16_0_6_line_100 |  | 95 | 96 | 0.0017787 | 0.125 | 0.08 | 261 | 0 | 0.364 | 1 | 1 | cs | TRUE
101 | LV_6644-16_0_6_line_101 |  | 95 | 97 | 0.023461 | 0.125 | 0.08 | 261 | 0 | 0.364 | 1 | 1 | cs | TRUE
102 | LV_6644-16_0_6_line_102 |  | 96 | 98 | 0.031995 | 0.125 | 0.08 | 261 | 0 | 0.364 | 1 | 1 | cs | TRUE
103 | LV_6644-16_0_6_line_103 |  | 98 | 99 | 0.0025178 | 0.125 | 0.08 | 261 | 0 | 0.364 | 1 | 1 | cs | TRUE
104 | LV_6644-16_0_6_line_104 |  | 99 | 100 | 0.011926 | 0.125 | 0.08 | 261 | 0 | 0.364 | 1 | 1 | cs | TRUE
105 | LV_6644-16_0_6_line_105 |  | 100 | 105 | 0.012607 | 0.125 | 0.08 | 261 | 0 | 0.364 | 1 | 1 | cs | TRUE
106 | LV_6644-16_0_6_line_106 |  | 101 | 102 | 0.01321 | 0.125 | 0.08 | 261 | 0 | 0.364 | 1 | 1 | cs | TRUE
107 | LV_6644-16_0_6_line_107 |  | 102 | 103 | 0.034929 | 0.125 | 0.08 | 261 | 0 | 0.364 | 1 | 1 | cs | TRUE
108 | LV_6644-16_0_6_line_108 |  | 106 | 107 | 0.0011139 | 0.125 | 0.08 | 261 | 0 | 0.364 | 1 | 1 | cs | TRUE
109 | LV_6644-16_0_6_line_109 |  | 107 | 108 | 0.018262 | 0.125 | 0.08 | 261 | 0 | 0.364 | 1 | 1 | cs | TRUE
110 | LV_6644-16_0_6_line_110 |  | 109 | 116 | 0.016712 | 0.125 | 0.08 | 261 | 0 | 0.364 | 1 | 1 | cs | TRUE
111 | LV_6644-16_0_6_line_111 |  | 110 | 111 | 5.8335e-05 | 0.125 | 0.08 | 261 | 0 | 0.364 | 1 | 1 | cs | TRUE
112 | LV_6644-16_0_6_line_112 |  | 110 | 112 | 0.0089803 | 0.125 | 0.08 | 261 | 0 | 0.364 | 1 | 1 | cs | TRUE
113 | LV_6644-16_0_6_line_113 |  | 111 | 113 | 0.0090158 | 0.125 | 0.08 | 261 | 0 | 0.364 | 1 | 1 | cs | TRUE
114 | LV_6644-16_0_6_line_114 |  | 112 | 114 | 0.0089714 | 0.125 | 0.08 | 261 | 0 | 0.364 | 1 | 1 | cs | TRUE
115 | LV_6644-16_0_6_line_115 |  | 114 | 115 | 0.0087425 | 0.125 | 0.08 | 261 | 0 | 0.364 | 1 | 1 | cs | TRUE
116 | LV_6644-16_0_6_line_116 |  | 115 | 116 | 0.011766 | 0.125 | 0.08 | 261 | 0 | 0.364 | 1 | 1 | cs | TRUE

## trafo
| name | std_type | hv_bus | lv_bus | sn_mva | vn_hv_kv | vn_lv_kv | vk_percent | vkr_percent | pfe_kw | i0_percent | shift_degree | tap_side | tap_neutral | tap_min | tap_max | tap_step_percent | tap_step_degree | tap_pos | tap_phase_shifter | parallel | df | in_service
0 | LV_6644-16_0_6_trafo_7 | 0.63 MVA 20/0.4 kV | 118 | 8 | 0.63 | 20 | 0.4 | 6 | 1.206 | 1.65 | 0.2619 | 150 | hv | 0 | -2 | 2 | 2.5 | 0 | 0 | FALSE | 1 | 1 | TRUE

## line_geodata
| x0 | y0 | x1 | y1 | x2 | y2 | x3 | y3 | x4 | y4 | x5 | y5 | x6 | y6 | x7 | y7 | x8 | y8 | x9 | y9 | x10 | y10 | x11 | y11 | x12 | y12 | x13 | y13 | x14 | y14 | x15 | y15 | x16 | y16 | x17 | y17 | x18 | y18
0 | 2501642.4118 | 1126665.0229 | 2501639.2732 | 1126664.9406 | 2501636.7869 | 1126664.2028 | 2501634.5586 | 1126662.2712 | 2501633.3287 | 1126659.6452 | 2501628.3234 | 1126643.3944 | 2501623.1319 | 1126625.5103
1 | 2501642.4118 | 1126665.0229 | 2501649.1943 | 1126663.089
2 | 2501623.2071 | 1126670.9503 | 2501632.0807 | 1126668.2041 | 2501642.4118 | 1126665.0229
3 | 2501606.1753 | 1126567.0968 | 2501621.6395 | 1126559.8177
4 | 2501602.2793 | 1126568.7835 | 2501606.1753 | 1126567.0968
5 | 2501621.6395 | 1126559.8177 | 2501630.9601 | 1126555.4304
6 | 2501602.2793 | 1126568.7835 | 2501605.8926 | 1126580.9656 | 2501614.3494 | 1126609.8679
7 | 2501602.2793 | 1126568.7835 | 2501594.6211 | 1126540.6464
8 | 2501649.1943 | 1126663.089 | 2501650.5135 | 1126667.4147 | 2501652.1245 | 1126673.0919
9 | 2501649.1943 | 1126663.089 | 2501659.5742 | 1126660.0365
10 | 2501623.2071 | 1126670.9503 | 2501606.7489 | 1126675.599 | 2501599.1398 | 1126678.3691 | 2501598.3748 | 1126678.7263
11 | 2501623.2071 | 1126670.9503 | 2501624.7817 | 1126669.1903 | 2501625.5668 | 1126666.7538 | 2501625.2285 | 1126663.0236 | 2501622.037 | 1126652.2233
12 | 2501641.5137 | 1126548.3876 | 2501630.9601 | 1126555.4304
13 | 2501614.3494 | 1126609.8679 | 2501611.046 | 1126610.5555
14 | 2501594.6211 | 1126540.6464 | 2501577.9981 | 1126547.9728
15 | 2501594.6211 | 1126540.6464 | 2501594.5842 | 1126524.1924 | 2501594.5568 | 1126521.569
16 | 2501652.1245 | 1126673.0919 | 2501647.3905 | 1126674.4365 | 2501641.2375 | 1126676.2156 | 2501628.3142 | 1126679.7282 | 2501620.7071 | 1126682.1424 | 2501616.7011 | 1126684.1756 | 2501604.0332 | 1126692.4759 | 2501588.7831 | 1126699.3619 | 2501585.2434 | 1126702.0991 | 2501584.288 | 1126703.0557
17 | 2501652.1245 | 1126673.0919 | 2501654.4962 | 1126672.4374
18 | 2501685.6481 | 1126638.1135 | 2501683.5655 | 1126645.1295 | 2501680.9379 | 1126649.9197 | 2501677.5606 | 1126653.6325 | 2501674.4487 | 1126655.6622 | 2501659.5742 | 1126660.0365
19 | 2501598.3748 | 1126678.7263 | 2501593.5685 | 1126668.5427 | 2501592.5181 | 1126664.119
20 | 2501617.4139 | 1126636.5784 | 2501622.037 | 1126652.2233
21 | 2501611.046 | 1126610.5555 | 2501598.5486 | 1126613.1687
22 | 2501611.046 | 1126610.5555 | 2501611.9472 | 1126618.0788 | 2501617.4139 | 1126636.5784
23 | 2501715.2922 | 1126528.1632 | 2501711.6495 | 1126538.7845 | 2501706.0472 | 1126556.8758
24 | 2501715.2922 | 1126528.1632 | 2501717.2615 | 1126522.7055 | 2501718.53 | 1126519.1827
25 | 2501706.0472 | 1126556.8758 | 2501703.2428 | 1126565.9604
26 | 2501703.4368 | 1126556.0955 | 2501706.0472 | 1126556.8758
27 | 2501718.53 | 1126519.1827 | 2501715.4442 | 1126518.0878 | 2501698.0034 | 1126511.2252
28 | 2501718.53 | 1126519.1827 | 2501730.5154 | 1126485.9672 | 2501730.6373 | 1126481.14 | 2501727.023 | 1126469.3582
29 | 2501727.023 | 1126469.3582 | 2501723.6746 | 1126457.8166 | 2501702.4715 | 1126464.1433
30 | 2501698.0034 | 1126511.2252 | 2501696.5896 | 1126510.6689
31 | 2501685.6481 | 1126638.1135 | 2501687.9597 | 1126628.0107
32 | 2501685.6481 | 1126638.1135 | 2501690.2748 | 1126639.1722 | 2501694.5689 | 1126640.1585 | 2501694.5255 | 1126643.1722 | 2501695.3865 | 1126645.8709 | 2501696.6544 | 1126647.518 | 2501698.5502 | 1126648.4433 | 2501700.6123 | 1126648.6877 | 2501702.5329 | 1126648.2895 | 2501722.4291 | 1126642.6956 | 2501729.9701 | 1126640.4716 | 2501728.6596 | 1126635.2564 | 2501724.8426 | 1126633.2728 | 2501721.3598 | 1126631.4617
33 | 2501721.3598 | 1126631.4617 | 2501719.1809 | 1126635.8776 | 2501717.9871 | 1126641.1447 | 2501715.9414 | 1126656.1095 | 2501715.81 | 1126659.4026 | 2501716.456 | 1126662.6274 | 2501735.2632 | 1126657.3737 | 2501733.5731 | 1126650.6193
34 | 2501721.3598 | 1126631.4617 | 2501723.9102 | 1126628.0847 | 2501727.4421 | 1126625.3367 | 2501729.9111 | 1126622.6393 | 2501732.5454 | 1126618.2604 | 2501735.9752 | 1126614.9248 | 2501738.5062 | 1126613.1937 | 2501742.4285 | 1126611.2286 | 2501742.5534 | 1126598.7006
35 | 2501555.7682 | 1126764.0621 | 2501567.6791 | 1126731.0921 | 2501570.4511 | 1126723.8202 | 2501575.297 | 1126714.2131 | 2501579.8813 | 1126707.4675 | 2501584.288 | 1126703.0557
36 | 2501733.5731 | 1126650.6193 | 2501735.2632 | 1126657.3737 | 2501716.456 | 1126662.6274 | 2501717.6899 | 1126665.031 | 2501718.3563 | 1126666.6656 | 2501718.4516 | 1126669.677 | 2501717.638 | 1126677.9398 | 2501716.8571 | 1126685.8463 | 2501715.228 | 1126700.3596 | 2501721.0448 | 1126700.654 | 2501721.0407 | 1126726.4478 | 2501744.0367 | 1126726.6183 | 2501744.4544 | 1126715.3378 | 2501743.6749 | 1126713.8607 | 2501742.2238 | 1126712.3167 | 2501740.837 | 1126711.8834 | 2501740.8417 | 1126708.8593
37 | 2501733.5731 | 1126650.6193 | 2501735.2632 | 1126657.3737 | 2501716.456 | 1126662.6274 | 2501717.6899 | 1126665.031 | 2501718.3563 | 1126666.6656 | 2501718.4516 | 1126669.677 | 2501717.638 | 1126677.9398 | 2501716.8571 | 1126685.8463 | 2501715.228 | 1126700.3596 | 2501710.8092 | 1126736.6873 | 2501715.5811 | 1126738.1439 | 2501716.1047 | 1126739.0581 | 2501717.5613 | 1126743.3037 | 2501717.8801 | 1126744.4214 | 2501719.321 | 1126744.8649 | 2501720.9552 | 1126744.8717 | 2501733.682 | 1126744.9202 | 2501734.4528 | 1126744.9188 | 2501734.4663 | 1126748.5875
38 | 2501637.0775 | 1126397.6888 | 2501639.518 | 1126414.0592 | 2501639.6635 | 1126427.7208
39 | 2501639.6635 | 1126427.7208 | 2501639.6586 | 1126438.3052 | 2501639.6442 | 1126462.3362
40 | 2501637.0775 | 1126397.6888 | 2501633.2926 | 1126401.475 | 2501630.486 | 1126404.2668 | 2501607.1873 | 1126425.804
41 | 2501637.0775 | 1126397.6888 | 2501638.1853 | 1126396.6104
42 | 2501590.7437 | 1126656.6461 | 2501592.5181 | 1126664.119
43 | 2501555.7682 | 1126764.0621 | 2501569.6795 | 1126770.1058 | 2501577.0266 | 1126775.8564 | 2501580.943 | 1126780.6288 | 2501585.3434 | 1126782.4694 | 2501588.9582 | 1126781.9769
44 | 2501588.9582 | 1126781.9769 | 2501592.7533 | 1126780.2584 | 2501595.3192 | 1126776.8923 | 2501596.36 | 1126773.5956 | 2501595.5667 | 1126762.7573 | 2501595.9908 | 1126756.1463 | 2501600.3419 | 1126745.5022
45 | 2501620.8366 | 1126743.545 | 2501616.3086 | 1126746.1759 | 2501611.4143 | 1126746.667 | 2501600.3419 | 1126745.5022
46 | 2501620.8366 | 1126743.545 | 2501627.8272 | 1126736.8826 | 2501640.9786 | 1126736.9685 | 2501648.1592 | 1126738.1856 | 2501651.7985 | 1126742.5068 | 2501653.0873 | 1126745.4432 | 2501653.9602 | 1126748.3975 | 2501654.0032 | 1126751.5099 | 2501653.9615 | 1126755.3634
47 | 2501734.4663 | 1126748.5875 | 2501739.06 | 1126748.5684
48 | 2501740.8417 | 1126708.8593 | 2501740.8576 | 1126690.8923
49 | 2501740.8417 | 1126708.8593 | 2501737.15 | 1126708.886 | 2501737.1899 | 1126714.5434
50 | 2501740.8576 | 1126690.8923 | 2501740.8596 | 1126685.6349
51 | 2501740.8576 | 1126690.8923 | 2501763.5254 | 1126690.7792
52 | 2501763.5054 | 1126682.441 | 2501763.5254 | 1126690.7792
53 | 2501641.5137 | 1126548.3876 | 2501670.199 | 1126540.5242
54 | 2501557.5234 | 1126557.0033 | 2501570.5743 | 1126551.2447 | 2501577.9981 | 1126547.9728
55 | 2501594.5568 | 1126521.569 | 2501600.2304 | 1126521.1096 | 2501620.7682 | 1126517.0171 | 2501623.2078 | 1126516.5264
56 | 2501594.5568 | 1126521.569 | 2501594.2735 | 1126496.0348
57 | 2501656.5198 | 1126379.2629 | 2501649.3324 | 1126385.7597 | 2501638.1853 | 1126396.6104
58 | 2501699.1406 | 1126564.9265 | 2501703.2428 | 1126565.9604
59 | 2501703.2428 | 1126565.9604 | 2501701.2508 | 1126572.3856 | 2501700.426 | 1126575.7011
60 | 2501682.2532 | 1126501.1174 | 2501685.2547 | 1126502.247 | 2501690.8685 | 1126504.268 | 2501689.8237 | 1126506.8533 | 2501689.5323 | 1126507.892 | 2501696.5896 | 1126510.6689
61 | 2501607.1873 | 1126425.804 | 2501596.7543 | 1126407.1729
62 | 2501593.577 | 1126433.5527 | 2501607.1873 | 1126425.804
63 | 2501588.9458 | 1126649.0745 | 2501590.7437 | 1126656.6461
64 | 2501594.2735 | 1126496.0348 | 2501594.2116 | 1126490.4554 | 2501593.9191 | 1126464.227
65 | 2501593.8838 | 1126461.0634 | 2501593.9191 | 1126464.227
66 | 2501593.577 | 1126433.5527 | 2501593.8838 | 1126461.0634
67 | 2501637.5255 | 1126513.6643 | 2501626.423 | 1126515.8798 | 2501623.2078 | 1126516.5264
68 | 2501593.577 | 1126433.5527 | 2501582.4922 | 1126438.7476 | 2501576.7012 | 1126441.4659 | 2501569.9002 | 1126444.6453
69 | 2501637.5255 | 1126513.6643 | 2501633.9993 | 1126489.7959 | 2501634.0663 | 1126488.7052
70 | 2501569.9002 | 1126444.6453 | 2501553.2569 | 1126452.1656 | 2501547.2525 | 1126454.8779
71 | 2501569.9002 | 1126444.6453 | 2501560.3309 | 1126426.8583
72 | 2501547.533 | 1126561.4114 | 2501557.5234 | 1126557.0033
73 | 2501655.1991 | 1126482.7414 | 2501634.0663 | 1126488.7052 | 2501634.0663 | 1126488.7052
74 | 2501690.9348 | 1126590.2312 | 2501691.7716 | 1126585.2923 | 2501692.24 | 1126582.9593
75 | 2501692.8197 | 1126580.072 | 2501692.24 | 1126582.9593
76 | 2501690.9348 | 1126590.2312 | 2501677.7368 | 1126593.4591 | 2501676.598 | 1126593.1108 | 2501674.7223 | 1126592.4742 | 2501672.3185 | 1126590.6567 | 2501671.5648 | 1126588.8678 | 2501671.2803 | 1126587.0158 | 2501671.2794 | 1126586.7099
77 | 2501696.924 | 1126589.7557 | 2501694.2155 | 1126589.5774 | 2501692.67 | 1126589.8138 | 2501690.9348 | 1126590.2312
78 | 2501671.2794 | 1126586.7099 | 2501671.2753 | 1126585.163
79 | 2501696.924 | 1126589.7557 | 2501700.426 | 1126575.7011
80 | 2501696.924 | 1126589.7557 | 2501692.816 | 1126606.2496
81 | 2501671.2753 | 1126585.163 | 2501671.2725 | 1126584.1279
82 | 2501696.3021 | 1126574.7565 | 2501700.426 | 1126575.7011
83 | 2501691.8304 | 1126610.2068 | 2501692.816 | 1126606.2496
84 | 2501671.2711 | 1126583.6138 | 2501671.2725 | 1126584.1279
85 | 2501538.9029 | 1126458.6495 | 2501547.2525 | 1126454.8779
86 | 2501560.3309 | 1126426.8583 | 2501558.1046 | 1126422.7202
87 | 2501582.9418 | 1126623.7889 | 2501584.7275 | 1126631.3092
88 | 2501584.7275 | 1126631.3092 | 2501586.4697 | 1126638.6465
89 | 2501538.9029 | 1126458.6495 | 2501533.566 | 1126461.0603
90 | 2501586.4697 | 1126638.6465 | 2501588.9458 | 1126649.0745
91 | 2501549.6131 | 1126647.1726 | 2501554.2196 | 1126658.2219 | 2501555.006 | 1126662.9564 | 2501533.1585 | 1126672.1503
92 | 2501549.6131 | 1126647.1726 | 2501542.4287 | 1126629.9399
93 | 2501516.4487 | 1126679.1821 | 2501533.1585 | 1126672.1503
94 | 2501535.2421 | 1126612.702 | 2501542.4287 | 1126629.9399
95 | 2501516.4487 | 1126679.1821 | 2501513.5584 | 1126680.3984 | 2501498.357 | 1126686.0985
96 | 2501528.0555 | 1126595.4642 | 2501535.2421 | 1126612.702
97 | 2501519.083 | 1126573.9424 | 2501528.0555 | 1126595.4642
98 | 2501519.083 | 1126573.9424 | 2501517.689 | 1126574.5494
99 | 2501519.083 | 1126573.9424 | 2501526.3308 | 1126570.7556 | 2501529.8027 | 1126569.2256
100 | 2501512.065 | 1126470.4451 | 2501510.4311 | 1126471.1483
101 | 2501512.065 | 1126470.4451 | 2501527.4159 | 1126463.8384 | 2501533.566 | 1126461.0603
102 | 2501510.4311 | 1126471.1483 | 2501499.8131 | 1126475.718 | 2501481.0424 | 1126483.7958
103 | 2501478.7297 | 1126484.791 | 2501481.0424 | 1126483.7958
104 | 2501467.775 | 1126489.5053 | 2501473.4428 | 1126487.0662 | 2501475.0273 | 1126486.3843 | 2501478.7297 | 1126484.791
105 | 2501467.775 | 1126489.5053 | 2501456.195 | 1126494.489
106 | 2501680.7526 | 1126488.9676 | 2501679.7249 | 1126489.7626 | 2501679.3248 | 1126490.2806 | 2501679.5595 | 1126490.966 | 2501680.5147 | 1126493.7633 | 2501682.2226 | 1126500.184 | 2501682.2532 | 1126501.1174
107 | 2501680.7526 | 1126488.9676 | 2501677.4077 | 1126477.6373 | 2501676.4206 | 1126477.1419 | 2501675.3324 | 1126477.0596 | 2501655.1991 | 1126482.7414
108 | 2501547.533 | 1126561.4114 | 2501546.5139 | 1126561.8611
109 | 2501529.8027 | 1126569.2256 | 2501545.9538 | 1126562.1082 | 2501546.5139 | 1126561.8611
110 | 2501517.689 | 1126574.5494 | 2501513.6181 | 1126576.3219 | 2501502.361 | 1126581.2096
111 | 2501467.029 | 1126596.5505 | 2501467.0825 | 1126596.5273
112 | 2501467.0825 | 1126596.5273 | 2501475.3199 | 1126592.9506
113 | 2501458.7517 | 1126600.1238 | 2501459.6877 | 1126599.738 | 2501467.029 | 1126596.5505
114 | 2501475.3199 | 1126592.9506 | 2501483.5491 | 1126589.3776
115 | 2501491.5683 | 1126585.8957 | 2501483.5491 | 1126589.3776
116 | 2501491.5683 | 1126585.8957 | 2501502.361 | 1126581.2096

## bus_geodata
| x | y | coords
0 | 2501623.1319 | 1126625.5103
1 | 2501642.4118 | 1126665.0229
2 | 2501606.1753 | 1126567.0968
3 | 2501621.6395 | 1126559.8177
4 | 2501602.2793 | 1126568.7835
5 | 2501649.1943 | 1126663.089
6 | 2501623.2071 | 1126670.9503
7 | 2501630.9601 | 1126555.4304
8 | 2501614.3494 | 1126609.8679
9 | 2501594.6211 | 1126540.6464
10 | 2501652.1245 | 1126673.0919
11 | 2501659.5742 | 1126660.0365
12 | 2501598.3748 | 1126678.7263
13 | 2501622.037 | 1126652.2233
14 | 2501611.046 | 1126610.5555
15 | 2501715.2922 | 1126528.1632
16 | 2501706.0472 | 1126556.8758
17 | 2501718.53 | 1126519.1827
18 | 2501727.023 | 1126469.3582
19 | 2501702.4715 | 1126464.1433
20 | 2501698.0034 | 1126511.2252
21 | 2501685.6481 | 1126638.1135
22 | 2501687.9597 | 1126628.0107
23 | 2501721.3598 | 1126631.4617
24 | 2501584.288 | 1126703.0557
25 | 2501654.4962 | 1126672.4374
26 | 2501733.5731 | 1126650.6193
27 | 2501742.5534 | 1126598.7006
28 | 2501639.6635 | 1126427.7208
29 | 2501637.0775 | 1126397.6888
30 | 2501639.6442 | 1126462.3362
31 | 2501592.5181 | 1126664.119
32 | 2501555.7682 | 1126764.0621
33 | 2501588.9582 | 1126781.9769
34 | 2501600.3419 | 1126745.5022
35 | 2501620.8366 | 1126743.545
36 | 2501653.9615 | 1126755.3634
37 | 2501734.4663 | 1126748.5875
38 | 2501739.06 | 1126748.5684
39 | 2501740.8417 | 1126708.8593
40 | 2501740.8576 | 1126690.8923
41 | 2501737.1899 | 1126714.5434
42 | 2501763.5254 | 1126690.7792
43 | 2501763.5054 | 1126682.441
44 | 2501641.5137 | 1126548.3876
45 | 2501577.9981 | 1126547.9728
46 | 2501594.5568 | 1126521.569
47 | 2501617.4139 | 1126636.5784
48 | 2501598.5486 | 1126613.1687
49 | 2501656.5198 | 1126379.2629
50 | 2501638.1853 | 1126396.6104
51 | 2501703.2428 | 1126565.9604
52 | 2501703.4368 | 1126556.0955
53 | 2501670.199 | 1126540.5242
54 | 2501696.5896 | 1126510.6689
55 | 2501607.1873 | 1126425.804
56 | 2501590.7437 | 1126656.6461
57 | 2501740.8596 | 1126685.6349
58 | 2501594.2735 | 1126496.0348
59 | 2501593.9191 | 1126464.227
60 | 2501593.8838 | 1126461.0634
61 | 2501623.2078 | 1126516.5264
62 | 2501593.577 | 1126433.5527
63 | 2501637.5255 | 1126513.6643
64 | 2501569.9002 | 1126444.6453
65 | 2501557.5234 | 1126557.0033
66 | 2501634.0663 | 1126488.7052
67 | 2501692.24 | 1126582.9593
68 | 2501690.9348 | 1126590.2312
69 | 2501692.8197 | 1126580.072
70 | 2501671.2794 | 1126586.7099
71 | 2501696.924 | 1126589.7557
72 | 2501671.2753 | 1126585.163
73 | 2501700.426 | 1126575.7011
74 | 2501692.816 | 1126606.2496
75 | 2501671.2725 | 1126584.1279
76 | 2501696.3021 | 1126574.7565
77 | 2501691.8304 | 1126610.2068
78 | 2501547.2525 | 1126454.8779
79 | 2501560.3309 | 1126426.8583
80 | 2501596.7543 | 1126407.1729
81 | 2501582.9418 | 1126623.7889
82 | 2501584.7275 | 1126631.3092
83 | 2501558.1046 | 1126422.7202
84 | 2501538.9029 | 1126458.6495
85 | 2501586.4697 | 1126638.6465
86 | 2501588.9458 | 1126649.0745
87 | 2501549.6131 | 1126647.1726
88 | 2501533.1585 | 1126672.1503
89 | 2501542.4287 | 1126629.9399
90 | 2501516.4487 | 1126679.1821
91 | 2501535.2421 | 1126612.702
92 | 2501498.357 | 1126686.0985
93 | 2501528.0555 | 1126595.4642
94 | 2501519.083 | 1126573.9424
95 | 2501512.065 | 1126470.4451
96 | 2501510.4311 | 1126471.1483
97 | 2501533.566 | 1126461.0603
98 | 2501481.0424 | 1126483.7958
99 | 2501478.7297 | 1126484.791
100 | 2501467.775 | 1126489.5053
101 | 2501682.2532 | 1126501.1174
102 | 2501680.7526 | 1126488.9676
103 | 2501655.1991 | 1126482.7414
104 | 2501699.1406 | 1126564.9265
105 | 2501456.195 | 1126494.489
106 | 2501547.533 | 1126561.4114
107 | 2501546.5139 | 1126561.8611
108 | 2501529.8028 | 1126569.2256
109 | 2501517.689 | 1126574.5494
110 | 2501467.0825 | 1126596.5273
111 | 2501467.029 | 1126596.5505
112 | 2501475.3199 | 1126592.9506
113 | 2501458.7517 | 1126600.1238
114 | 2501483.5491 | 1126589.3776
115 | 2501491.5683 | 1126585.8957
116 | 2501502.361 | 1126581.2096
117 | 2501671.2711 | 1126583.6138
118 | 2501611.046 | 1126610.5555

## line_std_types
| c_nf_per_km | r_ohm_per_km | x_ohm_per_km | max_i_ka | type | q_mm2 | alpha | voltage_rating
NAYY 4x50 SE | 210 | 0.642 | 0.083 | 0.142 | cs | 50 | 0.00403 | LV
NAYY 4x120 SE | 264 | 0.225 | 0.08 | 0.242 | cs | 120 | 0.00403 | LV
NAYY 4x150 SE | 261 | 0.208 | 0.08 | 0.27 | cs | 150 | 0.00403 | LV
NA2XS2Y 1x95 RM/25 12/20 kV | 216 | 0.313 | 0.132 | 0.252 | cs | 95 | 0.00403 | MV
NA2XS2Y 1x185 RM/25 12/20 kV | 273 | 0.161 | 0.117 | 0.362 | cs | 185 | 0.00403 | MV
NA2XS2Y 1x240 RM/25 12/20 kV | 304 | 0.122 | 0.112 | 0.421 | cs | 240 | 0.00403 | MV
NA2XS2Y 1x95 RM/25 6/10 kV | 315 | 0.313 | 0.123 | 0.249 | cs | 95 | 0.00403 | MV
NA2XS2Y 1x185 RM/25 6/10 kV | 406 | 0.161 | 0.11 | 0.358 | cs | 185 | 0.00403 | MV
NA2XS2Y 1x240 RM/25 6/10 kV | 456 | 0.122 | 0.105 | 0.416 | cs | 240 | 0.00403 | MV
NA2XS2Y 1x150 RM/25 12/20 kV | 250 | 0.206 | 0.116 | 0.319 | cs | 150 | 0.00403 | MV
NA2XS2Y 1x120 RM/25 12/20 kV | 230 | 0.253 | 0.119 | 0.283 | cs | 120 | 0.00403 | MV
NA2XS2Y 1x70 RM/25 12/20 kV | 190 | 0.443 | 0.132 | 0.22 | cs | 70 | 0.00403 | MV
NA2XS2Y 1x150 RM/25 6/10 kV | 360 | 0.206 | 0.11 | 0.315 | cs | 150 | 0.00403 | MV
NA2XS2Y 1x120 RM/25 6/10 kV | 340 | 0.253 | 0.113 | 0.28 | cs | 120 | 0.00403 | MV
NA2XS2Y 1x70 RM/25 6/10 kV | 280 | 0.443 | 0.123 | 0.217 | cs | 70 | 0.00403 | MV
N2XS(FL)2Y 1x120 RM/35 64/110 kV | 112 | 0.153 | 0.166 | 0.366 | cs | 120 | 0.00393 | HV
N2XS(FL)2Y 1x185 RM/35 64/110 kV | 125 | 0.099 | 0.156 | 0.457 | cs | 185 | 0.00393 | HV
N2XS(FL)2Y 1x240 RM/35 64/110 kV | 135 | 0.075 | 0.149 | 0.526 | cs | 240 | 0.00393 | HV
N2XS(FL)2Y 1x300 RM/35 64/110 kV | 144 | 0.06 | 0.144 | 0.588 | cs | 300 | 0.00393 | HV
15-AL1/3-ST1A 0.4 | 11 | 1.8769 | 0.35 | 0.105 | ol | 16 | 0.00403 | LV
24-AL1/4-ST1A 0.4 | 11.25 | 1.2012 | 0.335 | 0.14 | ol | 24 | 0.00403 | LV
48-AL1/8-ST1A 0.4 | 12.2 | 0.5939 | 0.3 | 0.21 | ol | 48 | 0.00403 | LV
94-AL1/15-ST1A 0.4 | 13.2 | 0.306 | 0.29 | 0.35 | ol | 94 | 0.00403 | LV
34-AL1/6-ST1A 10.0 | 9.7 | 0.8342 | 0.36 | 0.17 | ol | 34 | 0.00403 | MV
48-AL1/8-ST1A 10.0 | 10.1 | 0.5939 | 0.35 | 0.21 | ol | 48 | 0.00403 | MV
70-AL1/11-ST1A 10.0 | 10.4 | 0.4132 | 0.339 | 0.29 | ol | 70 | 0.00403 | MV
94-AL1/15-ST1A 10.0 | 10.75 | 0.306 | 0.33 | 0.35 | ol | 94 | 0.00403 | MV
122-AL1/20-ST1A 10.0 | 11.1 | 0.2376 | 0.323 | 0.41 | ol | 122 | 0.00403 | MV
149-AL1/24-ST1A 10.0 | 11.25 | 0.194 | 0.315 | 0.47 | ol | 149 | 0.00403 | MV
34-AL1/6-ST1A 20.0 | 9.15 | 0.8342 | 0.382 | 0.17 | ol | 34 | 0.00403 | MV
48-AL1/8-ST1A 20.0 | 9.5 | 0.5939 | 0.372 | 0.21 | ol | 48 | 0.00403 | MV
70-AL1/11-ST1A 20.0 | 9.7 | 0.4132 | 0.36 | 0.29 | ol | 70 | 0.00403 | MV
94-AL1/15-ST1A 20.0 | 10 | 0.306 | 0.35 | 0.35 | ol | 94 | 0.00403 | MV
122-AL1/20-ST1A 20.0 | 10.3 | 0.2376 | 0.344 | 0.41 | ol | 122 | 0.00403 | MV
149-AL1/24-ST1A 20.0 | 10.5 | 0.194 | 0.337 | 0.47 | ol | 149 | 0.00403 | MV
184-AL1/30-ST1A 20.0 | 10.75 | 0.1571 | 0.33 | 0.535 | ol | 184 | 0.00403 | MV
243-AL1/39-ST1A 20.0 | 11 | 0.1188 | 0.32 | 0.645 | ol | 243 | 0.00403 | MV
48-AL1/8-ST1A 110.0 | 8 | 0.5939 | 0.46 | 0.21 | ol | 48 | 0.00403 | HV
70-AL1/11-ST1A 110.0 | 8.4 | 0.4132 | 0.45 | 0.29 | ol | 70 | 0.00403 | HV
94-AL1/15-ST1A 110.0 | 8.65 | 0.306 | 0.44 | 0.35 | ol | 94 | 0.00403 | HV
122-AL1/20-ST1A 110.0 | 8.5 | 0.2376 | 0.43 | 0.41 | ol | 122 | 0.00403 | HV
149-AL1/24-ST1A 110.0 | 8.75 | 0.194 | 0.41 | 0.47 | ol | 149 | 0.00403 | HV
184-AL1/30-ST1A 110.0 | 8.8 | 0.1571 | 0.4 | 0.535 | ol | 184 | 0.00403 | HV
243-AL1/39-ST1A 110.0 | 9 | 0.1188 | 0.39 | 0.645 | ol | 243 | 0.00403 | HV
305-AL1/39-ST1A 110.0 | 9.2 | 0.0949 | 0.38 | 0.74 | ol | 305 | 0.00403 | HV
490-AL1/64-ST1A 110.0 | 9.75 | 0.059 | 0.37 | 0.96 | ol | 490 | 0.00403 | HV
679-AL1/86-ST1A 110.0 | 9.95 | 0.042 | 0.36 | 1.15 | ol | 679 | 0.00403 | HV
490-AL1/64-ST1A 220.0 | 10 | 0.059 | 0.285 | 0.96 | ol | 490 | 0.00403 | HV
679-AL1/86-ST1A 220.0 | 11.7 | 0.042 | 0.275 | 1.15 | ol | 679 | 0.00403 | HV
490-AL1/64-ST1A 380.0 | 11 | 0.059 | 0.253 | 0.96 | ol | 490 | 0.00403 | HV
679-AL1/86-ST1A 380.0 | 14.6 | 0.042 | 0.25 | 1.15 | ol | 679 | 0.00403 | HV

## trafo_std_types
| i0_percent | pfe_kw | vkr_percent | sn_mva | vn_lv_kv | vn_hv_kv | vk_percent | shift_degree | vector_group | tap_side | tap_neutral | tap_min | tap_max | tap_step_degree | tap_step_percent | tap_phase_shifter
160 MVA 380/110 kV | 0.06 | 60 | 0.25 | 160 | 110 | 380 | 12.2 | 0 | Yy0 | hv | 0 | -9 | 9 | 0 | 1.5 | FALSE
100 MVA 220/110 kV | 0.06 | 55 | 0.26 | 100 | 110 | 220 | 12 | 0 | Yy0 | hv | 0 | -9 | 9 | 0 | 1.5 | FALSE
63 MVA 110/20 kV | 0.04 | 22 | 0.32 | 63 | 20 | 110 | 18 | 150 | YNd5 | hv | 0 | -9 | 9 | 0 | 1.5 | FALSE
40 MVA 110/20 kV | 0.05 | 18 | 0.34 | 40 | 20 | 110 | 16.2 | 150 | YNd5 | hv | 0 | -9 | 9 | 0 | 1.5 | FALSE
25 MVA 110/20 kV | 0.07 | 14 | 0.41 | 25 | 20 | 110 | 12 | 150 | YNd5 | hv | 0 | -9 | 9 | 0 | 1.5 | FALSE
63 MVA 110/10 kV | 0.04 | 22 | 0.32 | 63 | 10 | 110 | 18 | 150 | YNd5 | hv | 0 | -9 | 9 | 0 | 1.5 | FALSE
40 MVA 110/10 kV | 0.05 | 18 | 0.34 | 40 | 10 | 110 | 16.2 | 150 | YNd5 | hv | 0 | -9 | 9 | 0 | 1.5 | FALSE
25 MVA 110/10 kV | 0.07 | 14 | 0.41 | 25 | 10 | 110 | 12 | 150 | YNd5 | hv | 0 | -9 | 9 | 0 | 1.5 | FALSE
0.25 MVA 20/0.4 kV | 0.32 | 0.8 | 1.44 | 0.25 | 0.4 | 20 | 6 | 150 | Yzn5 | hv | 0 | -2 | 2 | 0 | 2.5 | FALSE
0.4 MVA 20/0.4 kV | 0.3375 | 1.35 | 1.425 | 0.4 | 0.4 | 20 | 6 | 150 | Dyn5 | hv | 0 | -2 | 2 | 0 | 2.5 | FALSE
0.63 MVA 20/0.4 kV | 0.2619 | 1.65 | 1.206 | 0.63 | 0.4 | 20 | 6 | 150 | Dyn5 | hv | 0 | -2 | 2 | 0 | 2.5 | FALSE
0.25 MVA 10/0.4 kV | 0.24 | 0.6 | 1.2 | 0.25 | 0.4 | 10 | 4 | 150 | Dyn5 | hv | 0 | -2 | 2 | 0 | 2.5 | FALSE
0.4 MVA 10/0.4 kV | 0.2375 | 0.95 | 1.325 | 0.4 | 0.4 | 10 | 4 | 150 | Dyn5 | hv | 0 | -2 | 2 | 0 | 2.5 | FALSE
0.63 MVA 10/0.4 kV | 0.1873 | 1.18 | 1.0794 | 0.63 | 0.4 | 10 | 4 | 150 | Dyn5 | hv | 0 | -2 | 2 | 0 | 2.5 | FALSE

## trafo3w_std_types
| sn_hv_mva | sn_mv_mva | sn_lv_mva | vn_hv_kv | vn_mv_kv | vn_lv_kv | vk_hv_percent | vk_mv_percent | vk_lv_percent | vkr_hv_percent | vkr_mv_percent | vkr_lv_percent | pfe_kw | i0_percent | shift_mv_degree | shift_lv_degree | vector_group | tap_side | tap_neutral | tap_min | tap_max | tap_step_percent
63/25/38 MVA 110/20/10 kV | 63 | 25 | 38 | 110 | 20 | 10 | 10.4 | 10.4 | 10.4 | 0.28 | 0.32 | 0.35 | 35 | 0.89 | 0 | 0 | YN0yn0yn0 | hv | 0 | -10 | 10 | 1.2
63/25/38 MVA 110/10/10 kV | 63 | 25 | 38 | 110 | 10 | 10 | 10.4 | 10.4 | 10.4 | 0.28 | 0.32 | 0.35 | 35 | 0.89 | 0 | 0 | YN0yn0yn0 | hv | 0 | -10 | 10 | 1.2

## fuse_std_types
| fuse_type | i_rated_a | t_avg | t_min | t_total | x_avg | x_min | x_total
HV 100A | HV 100A | 100 | 0 | [10.0, 3.64, 0.854, 0.281, 0.1, 0.0531, 0.022, 0.01] | [10.0, 4.267, 1.21, 0.403, 0.1, 0.058, 0.022, 0.01] | 0 | [300.0, 350.0, 450.0, 550.0, 700.0, 850.0, 1200.0, 1752.0] | [600.0, 700.0, 900.0, 1150.0, 1665.0, 2000.0, 3000.0, 4313.0]
HV 10A | HV 10A | 10 | 0 | [10.0, 1675.0, 0.344, 0.156, 0.1, 0.0417, 0.0171, 0.01] | [10.0, 1.3, 0.3, 0.155, 0.1, 0.0555, 0.023, 0.01] | 0 | [30.0, 32.0, 35.0, 37.0, 39.0, 50.0, 70.0, 88.0] | [60.0, 70.0, 80.0, 87.0, 94.0, 110.0, 150.0, 216.0]
HV 125A | HV 125A | 125 | 0 | [10.0, 1.82, 0.344, 0.1, 0.0467, 0.0269, 0.01] | [10.0, 2.478, 0.426, 0.1, 0.0427, 0.0211, 0.01] | 0 | [375.0, 500.0, 700.0, 925.0, 1200.0, 1500.0, 2341.0] | [750.0, 1000.0, 1500.0, 2200.0, 3000.0, 4000.0, 5765.0]
HV 160A | HV 160A | 160 | 0 | [10.0, 4.15, 1.03, 0.198, 0.1, 0.051, 0.0172, 0.01] | [10.0, 2.3, 0.734, 0.274, 0.1, 0.046, 0.0177, 0.01] | 0 | [480.0, 550.0, 700.0, 1000.0, 1260.0, 1600.0, 2500.0, 3227.0] | [960.0, 1300.0, 1700.0, 2200.0, 2996.0, 4000.0, 6000.0, 7946.0]
HV 16A | HV 16A | 16 | 0 | [10.0, 0.352, 0.164, 0.1, 0.0649, 0.0342, 0.01] | [10.0, 2.34, 0.722, 0.181, 0.1, 0.055, 0.0296, 0.01] | 0 | [48.0, 60.0, 65.0, 71.0, 80.0, 100.0, 162.0] | [96.0, 110.0, 125.0, 150.0, 168.0, 200.0, 250.0, 398.0]
HV 200A | HV 200A | 200 | 0 | [10.0, 4.267, 1.21, 0.403, 0.1, 0.058, 0.022, 0.01] | [10.0, 3.73, 1.654, 0.328, 0.1, 0.0531, 0.019, 0.01] | 0 | [600.0, 700.0, 900.0, 1150.0, 1665.0, 2000.0, 3000.0, 4313.0] | [1200.0, 1500.0, 1800.0, 2700.0, 3960.0, 5000.0, 7500.0, 10620.0]
HV 20A | HV 20A | 20 | 0 | [10.0, 1.3, 0.3, 0.155, 0.1, 0.0555, 0.023, 0.01] | [10.0, 1.3, 0.161, 0.1, 0.0611, 0.0399, 0.0141, 0.01] | 0 | [60.0, 70.0, 80.0, 87.0, 94.0, 110.0, 150.0, 216.0] | [120.0, 150.0, 200.0, 223.0, 260.0, 300.0, 450.0, 532.0]
HV 25A | HV 25A | 25 | 0 | [10.0, 2.512, 0.833, 0.299, 0.1, 0.0372, 0.0223, 0.01] | [10.0, 3.125, 0.597, 0.198, 0.1, 0.0378, 0.022, 0.01] | 0 | [75.0, 82.0, 90.0, 100.0, 124.0, 170.0, 200.0, 289.0] | [150.0, 170.0, 210.0, 250.0, 294.0, 400.0, 500.0, 711.0]
HV 31.5A | HV 31.5A | 31.5 | 0 | [10.0, 2.34, 0.722, 0.181, 0.1, 0.055, 0.0296, 0.01] | [10.0, 2.84, 0.368, 0.164, 0.1, 0.0621, 0.0378, 0.0195, 0.01] | 0 | [95.0, 110.0, 125.0, 150.0, 165.0, 200.0, 250.0, 390.0] | [189.0, 220.0, 300.0, 350.0, 393.0, 450.0, 530.0, 700.0, 960.0]
HV 40A | HV 40A | 40 | 0 | [10.0, 1.3, 0.161, 0.1, 0.0611, 0.0399, 0.0141, 0.01] | [10.0, 2.05, 0.369, 0.198, 0.1, 0.051, 0.0298, 0.01] | 0 | [120.0, 150.0, 200.0, 223.0, 260.0, 300.0, 450.0, 532.0] | [240.0, 300.0, 400.0, 450.0, 530.0, 650.0, 800.0, 1311.0]
HV 50A | HV 50A | 50 | 0 | [10.0, 3.215, 0.597, 0.198, 0.1, 0.0378, 0.022, 0.01] | [10.0, 3.64, 0.854, 0.281, 0.1, 0.0531, 0.022, 0.01] | 0 | [150.0, 170.0, 210.0, 250.0, 294.0, 400.0, 500.0, 711.0] | [300.0, 350.0, 450.0, 550.0, 700.0, 850.0, 1200.0, 1752.0]
HV 6.3A | HV 6.3A | 6.3 | 0 | [10.0, 1.39, 0.344, 0.168, 0.1, 0.056, 0.0263, 0.01] | [10.0, 1.711, 0.516, 0.198, 0.1, 0.0634, 0.0303, 0.01] | 0 | [19.0, 19.5, 20.4, 20.8, 22.0, 25.0, 32.0, 48.0] | [38.0, 40.0, 43.0, 48.0, 53.0, 60.0, 75.0, 118.0]
HV 63A | HV 63A | 63 | 0 | [10.0, 2.84, 0.368, 0.164, 0.1, 0.0621, 0.0378, 0.0195, 0.01] | [10.0, 1.82, 0.344, 0.1, 0.0467, 0.0269, 0.01] | 0 | [189.0, 220.0, 300.0, 350.0, 393.0, 450.0, 530.0, 700.0, 961.0] | [378.0, 500.0, 700.0, 934.0, 1200.0, 1500.0, 2366.0]
HV 80A | HV 80A | 80 | 0 | [10.0, 2.05, 0.369, 0.198, 0.1, 0.051, 0.0298, 0.01] | [10.0, 4.15, 1.03, 0.198, 0.1, 0.051, 0.0172, 0.01] | 0 | [240.0, 300.0, 400.0, 450.0, 530.0, 650.0, 800.0, 1311.0] | [480.0, 550.0, 700.0, 1000.0, 1260.0, 1600.0, 2500.0, 3227.0]
Siemens NH-1-100 | Siemens NH-1-100 | 100 | [5400.0, 2000.0, 400.0, 20.0, 1.0, 0.2, 0.012, 0.004] | 0 | 0 | [150.0, 190.0, 250.0, 430.0, 900.0, 1250.0, 2700.0, 3600.0] | 0 | 0
Siemens NH-1-125 | Siemens NH-1-125 | 125 | [4800.0, 120.0, 7.0, 0.1, 0.004] | 0 | 0 | [180.0, 400.0, 740.0, 2000.0, 4250.0] | 0 | 0
Siemens NH-1-16 | Siemens NH-1-16 | 16 | [4000.0, 400.0, 2.0, 0.1, 0.04, 0.01] | 0 | 0 | [26.0, 35.0, 75.0, 150.0, 200.0, 300.0] | 0 | 0
Siemens NH-1-160 | Siemens NH-1-160 | 160 | [4800.0, 120.0, 7.0, 0.1, 0.004] | 0 | 0 | [210.0, 500.0, 900.0, 2300.0, 5000.0] | 0 | 0
Siemens NH-1-25 | Siemens NH-1-25 | 25 | [4000.0, 1000.0, 10.0, 0.2, 0.02, 0.01] | 0 | 0 | [40.0, 50.0, 100.0, 210.0, 400.0, 500.0] | 0 | 0
Siemens NH-1-50 | Siemens NH-1-50 | 50 | [4000.0, 40.0, 4.0, 1.0, 0.02, 0.01] | 0 | 0 | [86.0, 200.0, 300.0, 400.0, 1000.0, 1280.0] | 0 | 0
Siemens NH-1-63 | Siemens NH-1-63 | 63 | [4000.0, 100.0, 10.0, 2.0, 0.04, 0.01] | 0 | 0 | [100.0, 200.0, 300.0, 400.0, 1000.0, 1500.0] | 0 | 0
Siemens NH-1-80 | Siemens NH-1-80 | 80 | [4800.0, 120.0, 7.0, 0.1, 0.01] | 0 | 0 | [150.58, 250.0, 450.0, 1150.0, 2470.0] | 0 | 0
Siemens NH-2-1000 | Siemens NH-2-1000 | 1000 | [4800.0, 120.0, 7.0, 0.1, 0.004] | 0 | 0 | [1900.0, 3500.0, 8400.0, 24000.0, 52000.0] | 0 | 0
Siemens NH-2-200 | Siemens NH-2-200 | 200 | [4800.0, 120.0, 7.0, 0.1, 0.004] | 0 | 0 | [280.0, 650.0, 1200.0, 3000.0, 7000.0] | 0 | 0
Siemens NH-2-224 | Siemens NH-2-224 | 224 | [4800.0, 120.0, 7.0, 0.2, 0.04, 0.004] | 0 | 0 | [400.0, 750.0, 1453.0, 3025.0, 4315.0, 7600.0] | 0 | 0
Siemens NH-2-250 | Siemens NH-2-250 | 250 | [4800.0, 120.0, 7.0, 0.1, 0.004] | 0 | 0 | [450.0, 800.0, 1650.0, 4000.0, 8500.0] | 0 | 0
Siemens NH-2-315 | Siemens NH-2-315 | 315 | [4800.0, 120.0, 7.0, 0.1, 0.004] | 0 | 0 | [550.0, 920.0, 1900.0, 5000.0, 11000.0] | 0 | 0
Siemens NH-2-355 | Siemens NH-2-355 | 355 | [4800.0, 120.0, 6.0, 0.1, 0.004] | 0 | 0 | [650.0, 1116.27, 2350.0, 5840.0, 12790.0] | 0 | 0
Siemens NH-2-400 | Siemens NH-2-400 | 400 | [4800.0, 120.0, 7.0, 0.1, 0.004] | 0 | 0 | [720.0, 1350.0, 2800.0, 6500.0, 15000.0] | 0 | 0
Siemens NH-2-425 | Siemens NH-2-425 | 425 | [4800.0, 120.0, 7.0, 0.1, 0.004] | 0 | 0 | [850.0, 1500.0, 3050.0, 7500.0, 16500.0] | 0 | 0
Siemens NH-2-630 | Siemens NH-2-630 | 630 | [4800.0, 120.0, 7.0, 0.1, 0.004] | 0 | 0 | [1200.0, 2000.0, 4800.0, 12000.0, 26000.0] | 0 | 0

## dtypes
| element | column | dtype
0 | bus | name | object
1 | bus | vn_kv | float64
2 | bus | type | object
3 | bus | zone | object
4 | bus | in_service | bool
5 | load | name | object
6 | load | bus | uint32
7 | load | p_mw | float64
8 | load | q_mvar | float64
9 | load | const_z_percent | float64
10 | load | const_i_percent | float64
11 | load | sn_mva | float64
12 | load | scaling | float64
13 | load | in_service | bool
14 | load | type | object
15 | ext_grid | name | object
16 | ext_grid | bus | uint32
17 | ext_grid | vm_pu | float64
18 | ext_grid | va_degree | float64
19 | ext_grid | slack_weight | float64
20 | ext_grid | in_service | bool
21 | line | name | object
22 | line | std_type | object
23 | line | from_bus | uint32
24 | line | to_bus | uint32
25 | line | length_km | float64
26 | line | r_ohm_per_km | float64
27 | line | x_ohm_per_km | float64
28 | line | c_nf_per_km | float64
29 | line | g_us_per_km | float64
30 | line | max_i_ka | float64
31 | line | df | float64
32 | line | parallel | uint32
33 | line | type | object
34 | line | in_service | bool
35 | trafo | name | object
36 | trafo | std_type | object
37 | trafo | hv_bus | uint32
38 | trafo | lv_bus | uint32
39 | trafo | sn_mva | float64
40 | trafo | vn_hv_kv | float64
41 | trafo | vn_lv_kv | float64
42 | trafo | vk_percent | float64
43 | trafo | vkr_percent | float64
44 | trafo | pfe_kw | float64
45 | trafo | i0_percent | float64
46 | trafo | shift_degree | float64
47 | trafo | tap_side | object
48 | trafo | tap_neutral | int32
49 | trafo | tap_min | int32
50 | trafo | tap_max | int32
51 | trafo | tap_step_percent | float64
52 | trafo | tap_step_degree | float64
53 | trafo | tap_pos | int32
54 | trafo | tap_phase_shifter | bool
55 | trafo | parallel | uint32
56 | trafo | df | float64
57 | trafo | in_service | bool
58 | line_geodata | coords | object
59 | bus_geodata | x | float64
60 | bus_geodata | y | float64
61 | bus_geodata | coords | object

## parameters
| version | format_version | converged | OPF_converged | name | f_hz | sn_mva
0 | 2.14.6 | 2.14.0 | FALSE | FALSE |  | 50 | 1