## bus
| name | vn_kv | type | zone | in_service
0 | bus_LV_6644-9_0_5_node_0 | 0.4 | n |  | TRUE
1 | bus_LV_6644-9_0_5_node_1 | 0.4 | n |  | TRUE
2 | bus_LV_6644-9_0_5_node_2 | 0.4 | n |  | TRUE
3 | bus_LV_6644-9_0_5_node_3 | 0.4 | n |  | TRUE
4 | bus_LV_6644-9_0_5_node_4 | 0.4 | n |  | TRUE
5 | bus_LV_6644-9_0_5_node_20 | 0.4 | n |  | TRUE
6 | bus_LV_6644-9_0_5_node_78 | 0.4 | n |  | TRUE
7 | bus_LV_6644-9_0_5_node_18 | 0.4 | n |  | TRUE
8 | bus_LV_6644-9_0_5_node_79 | 0.4 | n |  | TRUE
9 | bus_LV_6644-9_0_5_node_5 | 0.4 | n |  | TRUE
10 | bus_LV_6644-9_0_5_node_6 | 0.4 | n |  | TRUE
11 | bus_LV_6644-9_0_5_node_7 | 0.4 | n |  | TRUE
12 | bus_LV_6644-9_0_5_node_8 | 0.4 | n |  | TRUE
13 | bus_LV_6644-9_0_5_node_9 | 0.4 | n |  | TRUE
14 | bus_LV_6644-9_0_5_node_117 | 0.4 | n |  | TRUE
15 | bus_LV_6644-9_0_5_node_49 | 0.4 | n |  | TRUE
16 | bus_LV_6644-9_0_5_node_46 | 0.4 | n |  | TRUE
17 | bus_LV_6644-9_0_5_node_118 | 0.4 | n |  | TRUE
18 | bus_LV_6644-9_0_5_node_128 | 0.4 | n |  | TRUE
19 | bus_LV_6644-9_0_5_node_126 | 0.4 | n |  | TRUE
20 | bus_LV_6644-9_0_5_node_45 | 0.4 | n |  | TRUE
21 | bus_LV_6644-9_0_5_node_10 | 0.4 | n |  | TRUE
22 | bus_LV_6644-9_0_5_node_11 | 0.4 | n |  | TRUE
23 | bus_LV_6644-9_0_5_node_12 | 0.4 | n |  | TRUE
24 | bus_LV_6644-9_0_5_node_13 | 0.4 | n |  | TRUE
25 | bus_LV_6644-9_0_5_node_17 | 0.4 | n |  | TRUE
26 | bus_LV_6644-9_0_5_node_51 | 0.4 | n |  | TRUE
27 | bus_LV_6644-9_0_5_node_14 | 0.4 | n |  | TRUE
28 | bus_LV_6644-9_0_5_node_15 | 0.4 | n |  | TRUE
29 | bus_LV_6644-9_0_5_node_50 | 0.4 | n |  | TRUE
30 | bus_LV_6644-9_0_5_node_16 | 0.4 | n |  | TRUE
31 | bus_LV_6644-9_0_5_node_110 | 0.4 | n |  | TRUE
32 | bus_LV_6644-9_0_5_node_119 | 0.4 | n |  | TRUE
33 | bus_LV_6644-9_0_5_node_43 | 0.4 | n |  | TRUE
34 | bus_LV_6644-9_0_5_node_41 | 0.4 | n |  | TRUE
35 | bus_LV_6644-9_0_5_node_52 | 0.4 | n |  | TRUE
36 | bus_LV_6644-9_0_5_node_76 | 0.4 | n |  | TRUE
37 | bus_LV_6644-9_0_5_node_86 | 0.4 | n |  | TRUE
38 | bus_LV_6644-9_0_5_node_27 | 0.4 | n |  | TRUE
39 | bus_LV_6644-9_0_5_node_82 | 0.4 | n |  | TRUE
40 | bus_LV_6644-9_0_5_node_22 | 0.4 | n |  | TRUE
41 | bus_LV_6644-9_0_5_node_28 | 0.4 | n |  | TRUE
42 | bus_LV_6644-9_0_5_node_77 | 0.4 | n |  | TRUE
43 | bus_LV_6644-9_0_5_node_29 | 0.4 | n |  | TRUE
44 | bus_LV_6644-9_0_5_node_83 | 0.4 | n |  | TRUE
45 | bus_LV_6644-9_0_5_node_34 | 0.4 | n |  | TRUE
46 | bus_LV_6644-9_0_5_node_103 | 0.4 | n |  | TRUE
47 | bus_LV_6644-9_0_5_node_111 | 0.4 | n |  | TRUE
48 | bus_LV_6644-9_0_5_node_31 | 0.4 | n |  | TRUE
49 | bus_LV_6644-9_0_5_node_114 | 0.4 | n |  | TRUE
50 | bus_LV_6644-9_0_5_node_113 | 0.4 | n |  | TRUE
51 | bus_LV_6644-9_0_5_node_33 | 0.4 | n |  | TRUE
52 | bus_LV_6644-9_0_5_node_89 | 0.4 | n |  | TRUE
53 | bus_LV_6644-9_0_5_node_65 | 0.4 | n |  | TRUE
54 | bus_LV_6644-9_0_5_node_87 | 0.4 | n |  | TRUE
55 | bus_LV_6644-9_0_5_node_35 | 0.4 | n |  | TRUE
56 | bus_LV_6644-9_0_5_node_39 | 0.4 | n |  | TRUE
57 | bus_LV_6644-9_0_5_node_115 | 0.4 | n |  | TRUE
58 | bus_LV_6644-9_0_5_node_38 | 0.4 | n |  | TRUE
59 | bus_LV_6644-9_0_5_node_37 | 0.4 | n |  | TRUE
60 | bus_LV_6644-9_0_5_node_56 | 0.4 | n |  | TRUE
61 | bus_LV_6644-9_0_5_node_53 | 0.4 | n |  | TRUE
62 | bus_LV_6644-9_0_5_node_24 | 0.4 | n |  | TRUE
63 | bus_LV_6644-9_0_5_node_26 | 0.4 | n |  | TRUE
64 | bus_LV_6644-9_0_5_node_23 | 0.4 | n |  | TRUE
65 | bus_LV_6644-9_0_5_node_42 | 0.4 | n |  | TRUE
66 | bus_LV_6644-9_0_5_node_19 | 0.4 | n |  | TRUE
67 | bus_LV_6644-9_0_5_node_21 | 0.4 | n |  | TRUE
68 | bus_LV_6644-9_0_5_node_116 | 0.4 | n |  | TRUE
69 | bus_LV_6644-9_0_5_node_97 | 0.4 | n |  | TRUE
70 | bus_LV_6644-9_0_5_node_95 | 0.4 | n |  | TRUE
71 | bus_LV_6644-9_0_5_node_70 | 0.4 | n |  | TRUE
72 | bus_LV_6644-9_0_5_node_84 | 0.4 | n |  | TRUE
73 | bus_LV_6644-9_0_5_node_88 | 0.4 | n |  | TRUE
74 | bus_LV_6644-9_0_5_node_90 | 0.4 | n |  | TRUE
75 | bus_LV_6644-9_0_5_node_81 | 0.4 | n |  | TRUE
76 | bus_LV_6644-9_0_5_node_104 | 0.4 | n |  | TRUE
77 | bus_LV_6644-9_0_5_node_63 | 0.4 | n |  | TRUE
78 | bus_LV_6644-9_0_5_node_112 | 0.4 | n |  | TRUE
79 | bus_LV_6644-9_0_5_node_60 | 0.4 | n |  | TRUE
80 | bus_LV_6644-9_0_5_node_54 | 0.4 | n |  | TRUE
81 | bus_LV_6644-9_0_5_node_48 | 0.4 | n |  | TRUE
82 | bus_LV_6644-9_0_5_node_44 | 0.4 | n |  | TRUE
83 | bus_LV_6644-9_0_5_node_47 | 0.4 | n |  | TRUE
84 | bus_LV_6644-9_0_5_node_127 | 0.4 | n |  | TRUE
85 | bus_LV_6644-9_0_5_node_124 | 0.4 | n |  | TRUE
86 | bus_LV_6644-9_0_5_node_55 | 0.4 | n |  | TRUE
87 | bus_LV_6644-9_0_5_node_57 | 0.4 | n |  | TRUE
88 | bus_LV_6644-9_0_5_node_58 | 0.4 | n |  | TRUE
89 | bus_LV_6644-9_0_5_node_59 | 0.4 | n |  | TRUE
90 | bus_LV_6644-9_0_5_node_61 | 0.4 | n |  | TRUE
91 | bus_LV_6644-9_0_5_node_80 | 0.4 | n |  | TRUE
92 | bus_LV_6644-9_0_5_node_91 | 0.4 | n |  | TRUE
93 | bus_LV_6644-9_0_5_node_62 | 0.4 | n |  | TRUE
94 | bus_LV_6644-9_0_5_node_64 | 0.4 | n |  | TRUE
95 | bus_LV_6644-9_0_5_node_66 | 0.4 | n |  | TRUE
96 | bus_LV_6644-9_0_5_node_85 | 0.4 | n |  | TRUE
97 | bus_LV_6644-9_0_5_node_67 | 0.4 | n |  | TRUE
98 | bus_LV_6644-9_0_5_node_68 | 0.4 | n |  | TRUE
99 | bus_LV_6644-9_0_5_node_69 | 0.4 | n |  | TRUE
100 | bus_LV_6644-9_0_5_node_71 | 0.4 | n |  | TRUE
101 | bus_LV_6644-9_0_5_node_102 | 0.4 | n |  | TRUE
102 | bus_LV_6644-9_0_5_node_101 | 0.4 | n |  | TRUE
103 | bus_LV_6644-9_0_5_node_72 | 0.4 | n |  | TRUE
104 | bus_LV_6644-9_0_5_node_73 | 0.4 | n |  | TRUE
105 | bus_LV_6644-9_0_5_node_74 | 0.4 | n |  | TRUE
106 | bus_LV_6644-9_0_5_node_75 | 0.4 | n |  | TRUE
107 | bus_LV_6644-9_0_5_node_108 | 0.4 | n |  | TRUE
108 | bus_LV_6644-9_0_5_node_107 | 0.4 | n |  | TRUE
109 | bus_LV_6644-9_0_5_node_92 | 0.4 | n |  | TRUE
110 | bus_LV_6644-9_0_5_node_105 | 0.4 | n |  | TRUE
111 | bus_LV_6644-9_0_5_node_93 | 0.4 | n |  | TRUE
112 | bus_LV_6644-9_0_5_node_94 | 0.4 | n |  | TRUE
113 | bus_LV_6644-9_0_5_node_96 | 0.4 | n |  | TRUE
114 | bus_LV_6644-9_0_5_node_98 | 0.4 | n |  | TRUE
115 | bus_LV_6644-9_0_5_node_99 | 0.4 | n |  | TRUE
116 | bus_LV_6644-9_0_5_node_100 | 0.4 | n |  | TRUE
117 | bus_LV_6644-9_0_5_node_106 | 0.4 | n |  | TRUE
118 | bus_LV_6644-9_0_5_node_109 | 0.4 | n |  | TRUE
119 | bus_LV_6644-9_0_5_node_120 | 0.4 | n |  | TRUE
120 | bus_LV_6644-9_0_5_node_121 | 0.4 | n |  | TRUE
121 | bus_LV_6644-9_0_5_node_122 | 0.4 | n |  | TRUE
122 | bus_LV_6644-9_0_5_node_123 | 0.4 | n |  | TRUE
123 | bus_LV_6644-9_0_5_node_125 | 0.4 | n |  | TRUE
124 | bus_MV_461_0_node_89 | 20 | n |  | TRUE

## load
| name | bus | p_mw | q_mvar | const_z_percent | const_i_percent | sn_mva | scaling | in_service | type
0 | LV_6644-9_0_5_load_0 | 0 | 0.0092827 | 0.0023265 | 0 | 0 |  | 1 | TRUE | wye
1 | LV_6644-9_0_5_load_1 | 1 | 0.0056795 | 0.0014234 | 0 | 0 |  | 1 | TRUE | wye
2 | LV_6644-9_0_5_load_2 | 2 | 0.0014529 | 0.00036412 | 0 | 0 |  | 1 | TRUE | wye
3 | LV_6644-9_0_5_load_3 | 3 | 0.0024855 | 0.00062293 | 0 | 0 |  | 1 | TRUE | wye
4 | LV_6644-9_0_5_load_4 | 4 | 0.0020129 | 0.00050448 | 0 | 0 |  | 1 | TRUE | wye
5 | LV_6644-9_0_5_load_78 | 6 | 0.012626 | 0.0031644 | 0 | 0 |  | 1 | TRUE | wye
6 | LV_6644-9_0_5_load_18 | 7 | 0.002953 | 0.0007401 | 0 | 0 |  | 1 | TRUE | wye
7 | LV_6644-9_0_5_load_79 | 8 | 0.0060145 | 0.0015074 | 0 | 0 |  | 1 | TRUE | wye
8 | LV_6644-9_0_5_load_5 | 9 | 0.0033063 | 0.00082864 | 0 | 0 |  | 1 | TRUE | wye
9 | LV_6644-9_0_5_load_6 | 10 | 0.0029683 | 0.00074394 | 0 | 0 |  | 1 | TRUE | wye
10 | LV_6644-9_0_5_load_7 | 11 | 0.0020929 | 0.00052452 | 0 | 0 |  | 1 | TRUE | wye
11 | LV_6644-9_0_5_load_8 | 12 | 0.0026706 | 0.00066932 | 0 | 0 |  | 1 | TRUE | wye
12 | LV_6644-9_0_5_load_117 | 14 | 0.0023911 | 0.00059927 | 0 | 0 |  | 1 | TRUE | wye
13 | LV_6644-9_0_5_load_49 | 15 | 0.0060435 | 0.0015146 | 0 | 0 |  | 1 | TRUE | wye
14 | LV_6644-9_0_5_load_46 | 16 | 0.0018712 | 0.00046896 | 0 | 0 |  | 1 | TRUE | wye
15 | LV_6644-9_0_5_load_118 | 17 | 0.0030976 | 0.00077632 | 0 | 0 |  | 1 | TRUE | wye
16 | LV_6644-9_0_5_load_128 | 18 | 0.00098425 | 0.00024668 | 0 | 0 |  | 1 | TRUE | wye
17 | LV_6644-9_0_5_load_45 | 20 | 0.00083179 | 0.00020847 | 0 | 0 |  | 1 | TRUE | wye
18 | LV_6644-9_0_5_load_10 | 21 | 0.035281 | 0.0088423 | 0 | 0 |  | 1 | TRUE | wye
19 | LV_6644-9_0_5_load_51 | 26 | 0.0019618 | 0.00049167 | 0 | 0 |  | 1 | TRUE | wye
20 | LV_6644-9_0_5_load_50 | 29 | 0.024087 | 0.0060368 | 0 | 0 |  | 1 | TRUE | wye
21 | LV_6644-9_0_5_load_119 | 32 | 0.0087805 | 0.0022006 | 0 | 0 |  | 1 | TRUE | wye
22 | LV_6644-9_0_5_load_43 | 33 | 0.014147 | 0.0035455 | 0 | 0 |  | 1 | TRUE | wye
23 | LV_6644-9_0_5_load_41 | 34 | 0.0032808 | 0.00082223 | 0 | 0 |  | 1 | TRUE | wye
24 | LV_6644-9_0_5_load_52 | 35 | 0.0060586 | 0.0015184 | 0 | 0 |  | 1 | TRUE | wye
25 | LV_6644-9_0_5_load_76 | 36 | 0.0065575 | 0.0016435 | 0 | 0 |  | 1 | TRUE | wye
26 | LV_6644-9_0_5_load_86 | 37 | 0.0015315 | 0.00038384 | 0 | 0 |  | 1 | TRUE | wye
27 | LV_6644-9_0_5_load_82 | 39 | 0.0011424 | 0.00028631 | 0 | 0 |  | 1 | TRUE | wye
28 | LV_6644-9_0_5_load_77 | 42 | 0.0046823 | 0.0011735 | 0 | 0 |  | 1 | TRUE | wye
29 | LV_6644-9_0_5_load_83 | 44 | 0.011413 | 0.0028603 | 0 | 0 |  | 1 | TRUE | wye
30 | LV_6644-9_0_5_load_103 | 46 | 0.0038243 | 0.00095846 | 0 | 0 |  | 1 | TRUE | wye
31 | LV_6644-9_0_5_load_111 | 47 | 0.0036163 | 0.00090633 | 0 | 0 |  | 1 | TRUE | wye
32 | LV_6644-9_0_5_load_114 | 49 | 0.0037933 | 0.0009507 | 0 | 0 |  | 1 | TRUE | wye
33 | LV_6644-9_0_5_load_113 | 50 | 0.0061795 | 0.0015487 | 0 | 0 |  | 1 | TRUE | wye
34 | LV_6644-9_0_5_load_89 | 52 | 0.0053694 | 0.0013457 | 0 | 0 |  | 1 | TRUE | wye
35 | LV_6644-9_0_5_load_65 | 53 | 0.0052277 | 0.0013102 | 0 | 0 |  | 1 | TRUE | wye
36 | LV_6644-9_0_5_load_87 | 54 | 0.0076056 | 0.0019062 | 0 | 0 |  | 1 | TRUE | wye
37 | LV_6644-9_0_5_load_115 | 57 | 0.015441 | 0.0038699 | 0 | 0 |  | 1 | TRUE | wye
38 | LV_6644-9_0_5_load_56 | 60 | 0.0029392 | 0.00073662 | 0 | 0 |  | 1 | TRUE | wye
39 | LV_6644-9_0_5_load_53 | 61 | 0.010577 | 0.0026508 | 0 | 0 |  | 1 | TRUE | wye
40 | LV_6644-9_0_5_load_26 | 63 | 0.0019504 | 0.00048882 | 0 | 0 |  | 1 | TRUE | wye
41 | LV_6644-9_0_5_load_23 | 64 | 0.00087189 | 0.00021852 | 0 | 0 |  | 1 | TRUE | wye
42 | LV_6644-9_0_5_load_19 | 66 | 0.001304 | 0.0003268 | 0 | 0 |  | 1 | TRUE | wye
43 | LV_6644-9_0_5_load_21 | 67 | 0.0019364 | 0.0004853 | 0 | 0 |  | 1 | TRUE | wye
44 | LV_6644-9_0_5_load_116 | 68 | 0.0032135 | 0.00080539 | 0 | 0 |  | 1 | TRUE | wye
45 | LV_6644-9_0_5_load_97 | 69 | 0.0034182 | 0.00085669 | 0 | 0 |  | 1 | TRUE | wye
46 | LV_6644-9_0_5_load_95 | 70 | 0.0035366 | 0.00088636 | 0 | 0 |  | 1 | TRUE | wye
47 | LV_6644-9_0_5_load_70 | 71 | 0.0067855 | 0.0017006 | 0 | 0 |  | 1 | TRUE | wye
48 | LV_6644-9_0_5_load_84 | 72 | 0.018823 | 0.0047174 | 0 | 0 |  | 1 | TRUE | wye
49 | LV_6644-9_0_5_load_90 | 74 | 0.0078806 | 0.0019751 | 0 | 0 |  | 1 | TRUE | wye
50 | LV_6644-9_0_5_load_81 | 75 | 0.0061984 | 0.0015535 | 0 | 0 |  | 1 | TRUE | wye
51 | LV_6644-9_0_5_load_104 | 76 | 0.0086816 | 0.0021758 | 0 | 0 |  | 1 | TRUE | wye
52 | LV_6644-9_0_5_load_63 | 77 | 0.0035756 | 0.00089614 | 0 | 0 |  | 1 | TRUE | wye
53 | LV_6644-9_0_5_load_112 | 78 | 0.0047994 | 0.0012028 | 0 | 0 |  | 1 | TRUE | wye
54 | LV_6644-9_0_5_load_60 | 79 | 0.006535 | 0.0016378 | 0 | 0 |  | 1 | TRUE | wye
55 | LV_6644-9_0_5_load_54 | 80 | 0.0083261 | 0.0020867 | 0 | 0 |  | 1 | TRUE | wye
56 | LV_6644-9_0_5_load_48 | 81 | 0.0047522 | 0.001191 | 0 | 0 |  | 1 | TRUE | wye
57 | LV_6644-9_0_5_load_44 | 82 | 0.0012705 | 0.00031843 | 0 | 0 |  | 1 | TRUE | wye
58 | LV_6644-9_0_5_load_47 | 83 | 0.0023599 | 0.00059144 | 0 | 0 |  | 1 | TRUE | wye
59 | LV_6644-9_0_5_load_127 | 84 | 0.0010285 | 0.00025776 | 0 | 0 |  | 1 | TRUE | wye
60 | LV_6644-9_0_5_load_55 | 86 | 0.0052989 | 0.001328 | 0 | 0 |  | 1 | TRUE | wye
61 | LV_6644-9_0_5_load_57 | 87 | 0.0046924 | 0.001176 | 0 | 0 |  | 1 | TRUE | wye
62 | LV_6644-9_0_5_load_58 | 88 | 0.016538 | 0.0041449 | 0 | 0 |  | 1 | TRUE | wye
63 | LV_6644-9_0_5_load_59 | 89 | 0.0055525 | 0.0013916 | 0 | 0 |  | 1 | TRUE | wye
64 | LV_6644-9_0_5_load_61 | 90 | 0.015658 | 0.0039243 | 0 | 0 |  | 1 | TRUE | wye
65 | LV_6644-9_0_5_load_91 | 92 | 0.0077703 | 0.0019474 | 0 | 0 |  | 1 | TRUE | wye
66 | LV_6644-9_0_5_load_62 | 93 | 0.012374 | 0.0031012 | 0 | 0 |  | 1 | TRUE | wye
67 | LV_6644-9_0_5_load_64 | 94 | 0.0029796 | 0.00074676 | 0 | 0 |  | 1 | TRUE | wye
68 | LV_6644-9_0_5_load_66 | 95 | 0.0035728 | 0.00089542 | 0 | 0 |  | 1 | TRUE | wye
69 | LV_6644-9_0_5_load_85 | 96 | 0.0047224 | 0.0011836 | 0 | 0 |  | 1 | TRUE | wye
70 | LV_6644-9_0_5_load_67 | 97 | 0.0056693 | 0.0014208 | 0 | 0 |  | 1 | TRUE | wye
71 | LV_6644-9_0_5_load_68 | 98 | 0.0036904 | 0.0009249 | 0 | 0 |  | 1 | TRUE | wye
72 | LV_6644-9_0_5_load_69 | 99 | 0.0028552 | 0.00071558 | 0 | 0 |  | 1 | TRUE | wye
73 | LV_6644-9_0_5_load_102 | 101 | 0.0026415 | 0.00066203 | 0 | 0 |  | 1 | TRUE | wye
74 | LV_6644-9_0_5_load_101 | 102 | 0.0069745 | 0.001748 | 0 | 0 |  | 1 | TRUE | wye
75 | LV_6644-9_0_5_load_72 | 103 | 0.0050801 | 0.0012732 | 0 | 0 |  | 1 | TRUE | wye
76 | LV_6644-9_0_5_load_73 | 104 | 0.0051935 | 0.0013016 | 0 | 0 |  | 1 | TRUE | wye
77 | LV_6644-9_0_5_load_74 | 105 | 0.0068367 | 0.0017134 | 0 | 0 |  | 1 | TRUE | wye
78 | LV_6644-9_0_5_load_75 | 106 | 0.0044441 | 0.0011138 | 0 | 0 |  | 1 | TRUE | wye
79 | LV_6644-9_0_5_load_108 | 107 | 0.0060801 | 0.0015238 | 0 | 0 |  | 1 | TRUE | wye
80 | LV_6644-9_0_5_load_105 | 110 | 0.0042981 | 0.0010772 | 0 | 0 |  | 1 | TRUE | wye
81 | LV_6644-9_0_5_load_93 | 111 | 0.0036549 | 0.000916 | 0 | 0 |  | 1 | TRUE | wye
82 | LV_6644-9_0_5_load_94 | 112 | 0.0049452 | 0.0012394 | 0 | 0 |  | 1 | TRUE | wye
83 | LV_6644-9_0_5_load_96 | 113 | 0.0047243 | 0.001184 | 0 | 0 |  | 1 | TRUE | wye
84 | LV_6644-9_0_5_load_99 | 115 | 0.0036752 | 0.00092108 | 0 | 0 |  | 1 | TRUE | wye
85 | LV_6644-9_0_5_load_100 | 116 | 0.0042516 | 0.0010656 | 0 | 0 |  | 1 | TRUE | wye
86 | LV_6644-9_0_5_load_106 | 117 | 0.0043892 | 0.0011 | 0 | 0 |  | 1 | TRUE | wye
87 | LV_6644-9_0_5_load_109 | 118 | 0.0060909 | 0.0015265 | 0 | 0 |  | 1 | TRUE | wye
88 | LV_6644-9_0_5_load_120 | 119 | 0.001479 | 0.00037066 | 0 | 0 |  | 1 | TRUE | wye
89 | LV_6644-9_0_5_load_123 | 122 | 0.001348 | 0.00033785 | 0 | 0 |  | 1 | TRUE | wye
90 | LV_6644-9_0_5_load_125 | 123 | 0.0011976 | 0.00030014 | 0 | 0 |  | 1 | TRUE | wye

## ext_grid
| name | bus | vm_pu | va_degree | slack_weight | in_service
0 |  | 98 | 1 | 0 | 1 | TRUE

## line
| name | std_type | from_bus | to_bus | length_km | r_ohm_per_km | x_ohm_per_km | c_nf_per_km | g_us_per_km | max_i_ka | df | parallel | type | in_service
0 | LV_6644-9_0_5_line_0 |  | 0 | 1 | 0.0014064 | 0.125 | 0.08 | 261 | 0 | 0.364 | 1 | 1 | cs | TRUE
1 | LV_6644-9_0_5_line_1 |  | 0 | 2 | 7.6264e-05 | 0.125 | 0.08 | 261 | 0 | 0.364 | 1 | 1 | cs | TRUE
2 | LV_6644-9_0_5_line_2 |  | 1 | 3 | 0.017407 | 0.125 | 0.08 | 261 | 0 | 0.364 | 1 | 1 | cs | TRUE
3 | LV_6644-9_0_5_line_3 |  | 2 | 4 | 0.011698 | 0.125 | 0.08 | 261 | 0 | 0.364 | 1 | 1 | cs | TRUE
4 | LV_6644-9_0_5_line_4 |  | 3 | 5 | 0.0046877 | 0.125 | 0.08 | 261 | 0 | 0.364 | 1 | 1 | cs | TRUE
5 | LV_6644-9_0_5_line_5 |  | 4 | 6 | 0.0064469 | 0.125 | 0.08 | 261 | 0 | 0.364 | 1 | 1 | cs | TRUE
6 | LV_6644-9_0_5_line_6 |  | 5 | 7 | 0.0023737 | 0.125 | 0.08 | 261 | 0 | 0.364 | 1 | 1 | cs | TRUE
7 | LV_6644-9_0_5_line_7 |  | 6 | 8 | 0.0066393 | 0.125 | 0.08 | 261 | 0 | 0.364 | 1 | 1 | cs | TRUE
8 | LV_6644-9_0_5_line_8 |  | 7 | 66 | 0.0080342 | 0.125 | 0.08 | 261 | 0 | 0.364 | 1 | 1 | cs | TRUE
9 | LV_6644-9_0_5_line_9 |  | 8 | 91 | 0.0077485 | 0.125 | 0.08 | 261 | 0 | 0.364 | 1 | 1 | cs | TRUE
10 | LV_6644-9_0_5_line_10 |  | 9 | 10 | 0.01417 | 0.125 | 0.08 | 261 | 0 | 0.364 | 1 | 1 | cs | TRUE
11 | LV_6644-9_0_5_line_11 |  | 9 | 11 | 0.01184 | 0.125 | 0.08 | 261 | 0 | 0.364 | 1 | 1 | cs | TRUE
12 | LV_6644-9_0_5_line_12 |  | 10 | 12 | 0.014029 | 0.125 | 0.08 | 261 | 0 | 0.364 | 1 | 1 | cs | TRUE
13 | LV_6644-9_0_5_line_13 |  | 11 | 13 | 0.011994 | 0.125 | 0.08 | 261 | 0 | 0.364 | 1 | 1 | cs | TRUE
14 | LV_6644-9_0_5_line_14 |  | 12 | 14 | 0.011344 | 0.125 | 0.08 | 261 | 0 | 0.364 | 1 | 1 | cs | TRUE
15 | LV_6644-9_0_5_line_15 |  | 13 | 15 | 0.007725 | 0.125 | 0.08 | 261 | 0 | 0.364 | 1 | 1 | cs | TRUE
16 | LV_6644-9_0_5_line_16 |  | 13 | 16 | 0.012736 | 0.125 | 0.08 | 261 | 0 | 0.364 | 1 | 1 | cs | TRUE
17 | LV_6644-9_0_5_line_17 |  | 14 | 17 | 0.033777 | 0.125 | 0.08 | 261 | 0 | 0.364 | 1 | 1 | cs | TRUE
18 | LV_6644-9_0_5_line_18 |  | 15 | 18 | 0.016878 | 0.125 | 0.08 | 261 | 0 | 0.364 | 1 | 1 | cs | TRUE
19 | LV_6644-9_0_5_line_19 |  | 15 | 19 | 0.005765 | 0.125 | 0.08 | 261 | 0 | 0.364 | 1 | 1 | cs | TRUE
20 | LV_6644-9_0_5_line_20 |  | 16 | 20 | 0.0014067 | 0.125 | 0.08 | 261 | 0 | 0.364 | 1 | 1 | cs | TRUE
21 | LV_6644-9_0_5_line_21 |  | 17 | 58 | 0.023598 | 0.125 | 0.08 | 261 | 0 | 0.364 | 1 | 1 | cs | TRUE
22 | LV_6644-9_0_5_line_22 |  | 19 | 84 | 0.013638 | 0.125 | 0.08 | 261 | 0 | 0.364 | 1 | 1 | cs | TRUE
23 | LV_6644-9_0_5_line_23 |  | 19 | 85 | 0.006243 | 0.125 | 0.08 | 261 | 0 | 0.364 | 1 | 1 | cs | TRUE
24 | LV_6644-9_0_5_line_24 |  | 20 | 83 | 0.0083756 | 0.125 | 0.08 | 261 | 0 | 0.364 | 1 | 1 | cs | TRUE
25 | LV_6644-9_0_5_line_25 |  | 21 | 22 | 0.036598 | 0.125 | 0.08 | 261 | 0 | 0.364 | 1 | 1 | cs | TRUE
26 | LV_6644-9_0_5_line_26 |  | 21 | 23 | 0.00029792 | 0.125 | 0.08 | 261 | 0 | 0.364 | 1 | 1 | cs | TRUE
27 | LV_6644-9_0_5_line_27 |  | 22 | 24 | 0.007434 | 0.125 | 0.08 | 261 | 0 | 0.364 | 1 | 1 | cs | TRUE
28 | LV_6644-9_0_5_line_28 |  | 23 | 25 | 0.011953 | 0.125 | 0.08 | 261 | 0 | 0.364 | 1 | 1 | cs | TRUE
29 | LV_6644-9_0_5_line_29 |  | 24 | 26 | 0.0025938 | 0.125 | 0.08 | 261 | 0 | 0.364 | 1 | 1 | cs | TRUE
30 | LV_6644-9_0_5_line_30 |  | 25 | 29 | 0.0060764 | 0.125 | 0.08 | 261 | 0 | 0.364 | 1 | 1 | cs | TRUE
31 | LV_6644-9_0_5_line_31 |  | 26 | 35 | 0.0095189 | 0.125 | 0.08 | 261 | 0 | 0.364 | 1 | 1 | cs | TRUE
32 | LV_6644-9_0_5_line_32 |  | 27 | 28 | 0.03606 | 0.125 | 0.08 | 261 | 0 | 0.364 | 1 | 1 | cs | TRUE
33 | LV_6644-9_0_5_line_33 |  | 27 | 29 | 0.014987 | 0.125 | 0.08 | 261 | 0 | 0.364 | 1 | 1 | cs | TRUE
34 | LV_6644-9_0_5_line_34 |  | 28 | 30 | 0.030667 | 0.125 | 0.08 | 261 | 0 | 0.364 | 1 | 1 | cs | TRUE
35 | LV_6644-9_0_5_line_35 |  | 28 | 31 | 0.017017 | 0.125 | 0.08 | 261 | 0 | 0.364 | 1 | 1 | cs | TRUE
36 | LV_6644-9_0_5_line_36 |  | 28 | 32 | 0.0065891 | 0.125 | 0.08 | 261 | 0 | 0.364 | 1 | 1 | cs | TRUE
37 | LV_6644-9_0_5_line_37 |  | 30 | 33 | 0.011294 | 0.125 | 0.08 | 261 | 0 | 0.364 | 1 | 1 | cs | TRUE
38 | LV_6644-9_0_5_line_38 |  | 30 | 34 | 0.027744 | 0.125 | 0.08 | 261 | 0 | 0.364 | 1 | 1 | cs | TRUE
39 | LV_6644-9_0_5_line_39 |  | 31 | 36 | 0.0040092 | 0.125 | 0.08 | 261 | 0 | 0.364 | 1 | 1 | cs | TRUE
40 | LV_6644-9_0_5_line_40 |  | 33 | 37 | 0.0038526 | 0.125 | 0.08 | 261 | 0 | 0.364 | 1 | 1 | cs | TRUE
41 | LV_6644-9_0_5_line_41 |  | 34 | 65 | 0.019867 | 0.125 | 0.08 | 261 | 0 | 0.364 | 1 | 1 | cs | TRUE
42 | LV_6644-9_0_5_line_42 |  | 37 | 43 | 0.0075269 | 0.125 | 0.08 | 261 | 0 | 0.364 | 1 | 1 | cs | TRUE
43 | LV_6644-9_0_5_line_43 |  | 38 | 39 | 0.0063522 | 0.125 | 0.08 | 261 | 0 | 0.364 | 1 | 4 | cs | TRUE
44 | LV_6644-9_0_5_line_44 |  | 38 | 40 | 0.00667 | 0.125 | 0.08 | 261 | 0 | 0.364 | 1 | 4 | cs | TRUE
45 | LV_6644-9_0_5_line_45 |  | 39 | 41 | 0.006621 | 0.125 | 0.08 | 261 | 0 | 0.364 | 1 | 4 | cs | TRUE
46 | LV_6644-9_0_5_line_46 |  | 40 | 69 | 0.0090841 | 0.125 | 0.08 | 261 | 0 | 0.364 | 1 | 4 | cs | TRUE
47 | LV_6644-9_0_5_line_47 |  | 41 | 42 | 0.013483 | 0.125 | 0.08 | 261 | 0 | 0.364 | 1 | 4 | cs | TRUE
48 | LV_6644-9_0_5_line_48 |  | 41 | 43 | 0.010606 | 0.125 | 0.08 | 261 | 0 | 0.364 | 1 | 4 | cs | TRUE
49 | LV_6644-9_0_5_line_49 |  | 42 | 71 | 0.012642 | 0.125 | 0.08 | 261 | 0 | 0.364 | 1 | 4 | cs | TRUE
50 | LV_6644-9_0_5_line_50 |  | 43 | 44 | 0.0057104 | 0.125 | 0.08 | 261 | 0 | 0.364 | 1 | 4 | cs | TRUE
51 | LV_6644-9_0_5_line_51 |  | 44 | 72 | 0.021145 | 0.125 | 0.08 | 261 | 0 | 0.364 | 1 | 2 | cs | TRUE
52 | LV_6644-9_0_5_line_52 |  | 45 | 46 | 0.016542 | 0.125 | 0.08 | 261 | 0 | 0.364 | 1 | 1 | cs | TRUE
53 | LV_6644-9_0_5_line_53 |  | 45 | 47 | 0.015593 | 0.125 | 0.08 | 261 | 0 | 0.364 | 1 | 1 | cs | TRUE
54 | LV_6644-9_0_5_line_54 |  | 45 | 48 | 0.019946 | 0.125 | 0.08 | 261 | 0 | 0.364 | 1 | 1 | cs | TRUE
55 | LV_6644-9_0_5_line_55 |  | 47 | 78 | 0.0078411 | 0.125 | 0.08 | 261 | 0 | 0.364 | 1 | 1 | cs | TRUE
56 | LV_6644-9_0_5_line_56 |  | 48 | 49 | 0.019685 | 0.125 | 0.08 | 261 | 0 | 0.364 | 1 | 1 | cs | TRUE
57 | LV_6644-9_0_5_line_57 |  | 48 | 50 | 0.0079721 | 0.125 | 0.08 | 261 | 0 | 0.364 | 1 | 1 | cs | TRUE
58 | LV_6644-9_0_5_line_58 |  | 51 | 52 | 0.013945 | 0.125 | 0.08 | 261 | 0 | 0.364 | 1 | 1 | cs | TRUE
59 | LV_6644-9_0_5_line_59 |  | 51 | 53 | 0.010351 | 0.125 | 0.08 | 261 | 0 | 0.364 | 1 | 1 | cs | TRUE
60 | LV_6644-9_0_5_line_60 |  | 51 | 54 | 0.010211 | 0.125 | 0.08 | 261 | 0 | 0.364 | 1 | 1 | cs | TRUE
61 | LV_6644-9_0_5_line_61 |  | 52 | 76 | 0.012538 | 0.125 | 0.08 | 261 | 0 | 0.364 | 1 | 1 | cs | TRUE
62 | LV_6644-9_0_5_line_62 |  | 53 | 77 | 0.010665 | 0.125 | 0.08 | 261 | 0 | 0.364 | 1 | 1 | cs | TRUE
63 | LV_6644-9_0_5_line_63 |  | 54 | 73 | 0.0005263 | 0.125 | 0.08 | 261 | 0 | 0.364 | 1 | 1 | cs | TRUE
64 | LV_6644-9_0_5_line_64 |  | 55 | 56 | 0.049036 | 0.125 | 0.08 | 261 | 0 | 0.364 | 1 | 1 | cs | TRUE
65 | LV_6644-9_0_5_line_65 |  | 55 | 57 | 0.030875 | 0.125 | 0.08 | 261 | 0 | 0.364 | 1 | 1 | cs | TRUE
66 | LV_6644-9_0_5_line_66 |  | 56 | 58 | 0.045827 | 0.125 | 0.08 | 261 | 0 | 0.364 | 1 | 1 | cs | TRUE
67 | LV_6644-9_0_5_line_67 |  | 57 | 79 | 0.0067287 | 0.125 | 0.08 | 261 | 0 | 0.364 | 1 | 1 | cs | TRUE
68 | LV_6644-9_0_5_line_68 |  | 59 | 60 | 0.025775 | 0.125 | 0.08 | 261 | 0 | 0.364 | 1 | 1 | cs | TRUE
69 | LV_6644-9_0_5_line_69 |  | 59 | 61 | 0.022545 | 0.125 | 0.08 | 261 | 0 | 0.364 | 1 | 1 | cs | TRUE
70 | LV_6644-9_0_5_line_70 |  | 61 | 80 | 0.015744 | 0.125 | 0.08 | 261 | 0 | 0.364 | 1 | 1 | cs | TRUE
71 | LV_6644-9_0_5_line_71 |  | 62 | 63 | 0.0076498 | 0.125 | 0.08 | 261 | 0 | 0.364 | 1 | 1 | cs | TRUE
72 | LV_6644-9_0_5_line_72 |  | 62 | 64 | 0.020547 | 0.125 | 0.08 | 261 | 0 | 0.364 | 1 | 1 | cs | TRUE
73 | LV_6644-9_0_5_line_73 |  | 63 | 68 | 0.0062587 | 0.125 | 0.08 | 261 | 0 | 0.364 | 1 | 1 | cs | TRUE
74 | LV_6644-9_0_5_line_74 |  | 65 | 82 | 0.030525 | 0.125 | 0.08 | 261 | 0 | 0.364 | 1 | 1 | cs | TRUE
75 | LV_6644-9_0_5_line_75 |  | 66 | 67 | 0.0066824 | 0.125 | 0.08 | 261 | 0 | 0.364 | 1 | 1 | cs | TRUE
76 | LV_6644-9_0_5_line_76 |  | 67 | 68 | 0.0026952 | 0.125 | 0.08 | 261 | 0 | 0.364 | 1 | 1 | cs | TRUE
77 | LV_6644-9_0_5_line_77 |  | 69 | 70 | 0.0086249 | 0.125 | 0.08 | 261 | 0 | 0.364 | 1 | 4 | cs | TRUE
78 | LV_6644-9_0_5_line_78 |  | 70 | 113 | 0.010739 | 0.125 | 0.08 | 261 | 0 | 0.364 | 1 | 4 | cs | TRUE
79 | LV_6644-9_0_5_line_79 |  | 71 | 98 | 0.010582 | 0.125 | 0.08 | 261 | 0 | 0.364 | 1 | 4 | cs | TRUE
80 | LV_6644-9_0_5_line_80 |  | 72 | 96 | 0.014248 | 0.125 | 0.08 | 261 | 0 | 0.364 | 1 | 1 | cs | TRUE
81 | LV_6644-9_0_5_line_81 |  | 73 | 74 | 0.012663 | 0.125 | 0.08 | 261 | 0 | 0.364 | 1 | 1 | cs | TRUE
82 | LV_6644-9_0_5_line_82 |  | 74 | 75 | 0.0089051 | 0.125 | 0.08 | 261 | 0 | 0.364 | 1 | 1 | cs | TRUE
83 | LV_6644-9_0_5_line_83 |  | 75 | 86 | 0.0073882 | 0.125 | 0.08 | 261 | 0 | 0.364 | 1 | 1 | cs | TRUE
84 | LV_6644-9_0_5_line_84 |  | 76 | 110 | 0.00013976 | 0.125 | 0.08 | 261 | 0 | 0.364 | 1 | 1 | cs | TRUE
85 | LV_6644-9_0_5_line_85 |  | 77 | 93 | 0.013289 | 0.125 | 0.08 | 261 | 0 | 0.364 | 1 | 1 | cs | TRUE
86 | LV_6644-9_0_5_line_86 |  | 78 | 100 | 0.015847 | 0.125 | 0.08 | 261 | 0 | 0.364 | 1 | 1 | cs | TRUE
87 | LV_6644-9_0_5_line_87 |  | 79 | 88 | 0.00074808 | 0.125 | 0.08 | 261 | 0 | 0.364 | 1 | 1 | cs | TRUE
88 | LV_6644-9_0_5_line_88 |  | 80 | 86 | 0.0098337 | 0.125 | 0.08 | 261 | 0 | 0.364 | 1 | 1 | cs | TRUE
89 | LV_6644-9_0_5_line_89 |  | 81 | 82 | 0.030599 | 0.125 | 0.08 | 261 | 0 | 0.364 | 1 | 1 | cs | TRUE
90 | LV_6644-9_0_5_line_90 |  | 85 | 123 | 0.0118 | 0.125 | 0.08 | 261 | 0 | 0.364 | 1 | 1 | cs | TRUE
91 | LV_6644-9_0_5_line_91 |  | 85 | 121 | 0.004973 | 0.125 | 0.08 | 261 | 0 | 0.364 | 1 | 1 | cs | TRUE
92 | LV_6644-9_0_5_line_92 |  | 87 | 88 | 0.0011334 | 0.125 | 0.08 | 261 | 0 | 0.364 | 1 | 1 | cs | TRUE
93 | LV_6644-9_0_5_line_93 |  | 87 | 89 | 0.0074932 | 0.125 | 0.08 | 261 | 0 | 0.364 | 1 | 1 | cs | TRUE
94 | LV_6644-9_0_5_line_94 |  | 89 | 90 | 0.0082389 | 0.125 | 0.08 | 261 | 0 | 0.364 | 1 | 1 | cs | TRUE
95 | LV_6644-9_0_5_line_95 |  | 90 | 91 | 0.0076998 | 0.125 | 0.08 | 261 | 0 | 0.364 | 1 | 1 | cs | TRUE
96 | LV_6644-9_0_5_line_96 |  | 91 | 92 | 0.0094907 | 0.125 | 0.08 | 261 | 0 | 0.364 | 1 | 2 | cs | TRUE
97 | LV_6644-9_0_5_line_97 |  | 92 | 109 | 0.016496 | 0.125 | 0.08 | 261 | 0 | 0.364 | 1 | 4 | cs | TRUE
98 | LV_6644-9_0_5_line_98 |  | 93 | 94 | 0.01831 | 0.125 | 0.08 | 261 | 0 | 0.364 | 1 | 1 | cs | TRUE
99 | LV_6644-9_0_5_line_99 |  | 94 | 95 | 0.0034052 | 0.125 | 0.08 | 261 | 0 | 0.364 | 1 | 1 | cs | TRUE
100 | LV_6644-9_0_5_line_100 |  | 95 | 96 | 0.012161 | 0.125 | 0.08 | 261 | 0 | 0.364 | 1 | 1 | cs | TRUE
101 | LV_6644-9_0_5_line_101 |  | 97 | 98 | 0.0092634 | 0.125 | 0.08 | 261 | 0 | 0.364 | 1 | 1 | cs | TRUE
102 | LV_6644-9_0_5_line_102 |  | 97 | 99 | 0.011068 | 0.125 | 0.08 | 261 | 0 | 0.364 | 1 | 1 | cs | TRUE
103 | LV_6644-9_0_5_line_103 |  | 99 | 100 | 0.0087541 | 0.125 | 0.08 | 261 | 0 | 0.364 | 1 | 1 | cs | TRUE
104 | LV_6644-9_0_5_line_104 |  | 100 | 101 | 0.0076561 | 0.125 | 0.08 | 261 | 0 | 0.364 | 1 | 1 | cs | TRUE
105 | LV_6644-9_0_5_line_105 |  | 101 | 102 | 0.0051635 | 0.125 | 0.08 | 261 | 0 | 0.364 | 1 | 1 | cs | TRUE
106 | LV_6644-9_0_5_line_106 |  | 102 | 115 | 0.003976 | 0.125 | 0.08 | 261 | 0 | 0.364 | 1 | 1 | cs | TRUE
107 | LV_6644-9_0_5_line_107 |  | 103 | 104 | 0.011032 | 0.125 | 0.08 | 261 | 0 | 0.364 | 1 | 1 | cs | TRUE
108 | LV_6644-9_0_5_line_108 |  | 103 | 105 | 0.012151 | 0.125 | 0.08 | 261 | 0 | 0.364 | 1 | 1 | cs | TRUE
109 | LV_6644-9_0_5_line_109 |  | 104 | 106 | 0.014134 | 0.125 | 0.08 | 261 | 0 | 0.364 | 1 | 1 | cs | TRUE
110 | LV_6644-9_0_5_line_110 |  | 106 | 107 | 0.0053496 | 0.125 | 0.08 | 261 | 0 | 0.364 | 1 | 1 | cs | TRUE
111 | LV_6644-9_0_5_line_111 |  | 107 | 108 | 0.021543 | 0.125 | 0.08 | 261 | 0 | 0.364 | 1 | 1 | cs | TRUE
112 | LV_6644-9_0_5_line_112 |  | 108 | 118 | 0.017574 | 0.125 | 0.08 | 261 | 0 | 0.364 | 1 | 1 | cs | TRUE
113 | LV_6644-9_0_5_line_113 |  | 108 | 117 | 0.017672 | 0.125 | 0.08 | 261 | 0 | 0.364 | 1 | 1 | cs | TRUE
114 | LV_6644-9_0_5_line_114 |  | 109 | 111 | 0.0026021 | 0.125 | 0.08 | 261 | 0 | 0.364 | 1 | 1 | cs | TRUE
115 | LV_6644-9_0_5_line_115 |  | 109 | 112 | 0.0098726 | 0.125 | 0.08 | 261 | 0 | 0.364 | 1 | 4 | cs | TRUE
116 | LV_6644-9_0_5_line_116 |  | 110 | 117 | 0.00030469 | 0.125 | 0.08 | 261 | 0 | 0.364 | 1 | 1 | cs | TRUE
117 | LV_6644-9_0_5_line_117 |  | 112 | 113 | 0.013883 | 0.125 | 0.08 | 261 | 0 | 0.364 | 1 | 4 | cs | TRUE
118 | LV_6644-9_0_5_line_118 |  | 114 | 115 | 0.0079548 | 0.125 | 0.08 | 261 | 0 | 0.364 | 1 | 1 | cs | TRUE
119 | LV_6644-9_0_5_line_119 |  | 114 | 116 | 0.0016206 | 0.125 | 0.08 | 261 | 0 | 0.364 | 1 | 1 | cs | TRUE
120 | LV_6644-9_0_5_line_120 |  | 119 | 120 | 0.011068 | 0.125 | 0.08 | 261 | 0 | 0.364 | 1 | 1 | cs | TRUE
121 | LV_6644-9_0_5_line_121 |  | 120 | 121 | 0.010619 | 0.125 | 0.08 | 261 | 0 | 0.364 | 1 | 1 | cs | TRUE
122 | LV_6644-9_0_5_line_122 |  | 121 | 122 | 0.011217 | 0.125 | 0.08 | 261 | 0 | 0.364 | 1 | 1 | cs | TRUE

## trafo
| name | std_type | hv_bus | lv_bus | sn_mva | vn_hv_kv | vn_lv_kv | vk_percent | vkr_percent | pfe_kw | i0_percent | shift_degree | tap_side | tap_neutral | tap_min | tap_max | tap_step_percent | tap_step_degree | tap_pos | tap_phase_shifter | parallel | df | in_service
0 | LV_6644-9_0_5_trafo_68 | 0.63 MVA 20/0.4 kV | 124 | 98 | 0.63 | 20 | 0.4 | 6 | 1.206 | 1.65 | 0.2619 | 150 | hv | 0 | -2 | 2 | 2.5 | 0 | 0 | FALSE | 1 | 1 | TRUE

## line_geodata
| x0 | y0 | x1 | y1 | x2 | y2 | x3 | y3 | x4 | y4 | x5 | y5 | x6 | y6 | x7 | y7 | x8 | y8 | x9 | y9 | x10 | y10
0 | 2502130.1498 | 1125794.7725 | 2502131.073 | 1125793.7115
1 | 2502130.1498 | 1125794.7725 | 2502130.0997 | 1125794.83
2 | 2502131.073 | 1125793.7115 | 2502142.5001 | 1125780.5809
3 | 2502130.0997 | 1125794.83 | 2502122.4205 | 1125803.6539
4 | 2502145.9778 | 1125777.4637 | 2502143.5041 | 1125779.4272 | 2502142.5001 | 1125780.5809
5 | 2502118.1883 | 1125808.5171 | 2502122.4205 | 1125803.6539
6 | 2502145.9778 | 1125777.4637 | 2502147.7897 | 1125775.9302
7 | 2502118.1883 | 1125808.5171 | 2502113.8297 | 1125813.5255
8 | 2502147.7897 | 1125775.9302 | 2502153.9222 | 1125770.7397
9 | 2502108.743 | 1125819.3705 | 2502113.8297 | 1125813.5255
10 | 2502082.0387 | 1125744.7242 | 2502079.0838 | 1125752.2319 | 2502077.1614 | 1125757.7665 | 2502077.1124 | 1125758.0048
11 | 2502082.0387 | 1125744.7242 | 2502082.2898 | 1125744.086 | 2502086.207 | 1125736.529 | 2502087.5991 | 1125734.2831
12 | 2502074.6453 | 1125771.8076 | 2502075.3463 | 1125766.5902 | 2502077.1124 | 1125758.0048
13 | 2502094.7732 | 1125724.7162 | 2502092.3555 | 1125727.2792 | 2502089.2421 | 1125731.6323 | 2502087.5991 | 1125734.2831
14 | 2502074.3 | 1125783.1307 | 2502074.3282 | 1125774.167 | 2502074.6453 | 1125771.8076
15 | 2502094.7732 | 1125724.7162 | 2502095.3946 | 1125724.0502 | 2502099.5216 | 1125719.9252 | 2502100.2195 | 1125719.2246
16 | 2502094.7732 | 1125724.7162 | 2502107.5047 | 1125724.3727
17 | 2502061.3974 | 1125810.6213 | 2502062.7733 | 1125810.3655 | 2502065.6248 | 1125809.3631 | 2502067.723 | 1125808.0172 | 2502070.0606 | 1125805.7445 | 2502071.459 | 1125803.5539 | 2502073.4118 | 1125799.8977 | 2502074.0463 | 1125797.1858 | 2502074.308 | 1125795.2581 | 2502074.2706 | 1125792.4792 | 2502074.3 | 1125783.1307
18 | 2502117.136 | 1125718.8836 | 2502113.1911 | 1125719.0254 | 2502109.0093 | 1125719.2933 | 2502100.2195 | 1125719.2246
19 | 2502103.3264 | 1125714.4713 | 2502101.9567 | 1125717.4842 | 2502100.2195 | 1125719.2246
20 | 2502108.9109 | 1125724.3348 | 2502107.5047 | 1125724.3727
21 | 2502038.1403 | 1125815.0011 | 2502043.7204 | 1125813.9655 | 2502052.9048 | 1125812.2266 | 2502061.3974 | 1125810.6213
22 | 2502116.9954 | 1125714.0162 | 2502112.7589 | 1125714.2406 | 2502108.913 | 1125714.3029 | 2502103.3264 | 1125714.4713
23 | 2502103.3264 | 1125714.4713 | 2502104.3834 | 1125712.1416 | 2502104.9952 | 1125708.5072
24 | 2502117.2816 | 1125724.0622 | 2502113.4515 | 1125724.1466 | 2502109.2297 | 1125724.3262 | 2502108.9109 | 1125724.3348
25 | 2502224.8197 | 1125720.2742 | 2502242.5384 | 1125721.8663 | 2502240.5569 | 1125740.5699
26 | 2502240.5255 | 1125740.8661 | 2502240.5569 | 1125740.5699
27 | 2502225.3549 | 1125712.861 | 2502224.8197 | 1125720.2742
28 | 2502240.5255 | 1125740.8661 | 2502239.2609 | 1125752.7495
29 | 2502225.3549 | 1125712.861 | 2502222.7761 | 1125712.583
30 | 2502239.2609 | 1125752.7495 | 2502235.9295 | 1125754.5934 | 2502234.2426 | 1125756.1105
31 | 2502222.7761 | 1125712.583 | 2502220.9607 | 1125712.3874 | 2502213.2682 | 1125712.4786
32 | 2502219.5388 | 1125757.8829 | 2502217.6073 | 1125760.0044 | 2502214.7203 | 1125762.6305 | 2502211.1571 | 1125764.4448 | 2502207.9846 | 1125765.1522 | 2502208.1619 | 1125775.6224 | 2502219.6942 | 1125776.5252
33 | 2502219.5388 | 1125757.8829 | 2502226.6245 | 1125757.9349 | 2502230.3422 | 1125757.5745 | 2502234.2426 | 1125756.1105
34 | 2502219.6942 | 1125776.5252 | 2502208.1619 | 1125775.6224 | 2502189.0826 | 1125774.7418
35 | 2502219.6942 | 1125776.5252 | 2502221.5433 | 1125777.4069 | 2502223.0893 | 1125778.616 | 2502224.3468 | 1125780.5746 | 2502224.6629 | 1125782.0037 | 2502225.0994 | 1125783.7311 | 2502225.0738 | 1125785.477 | 2502225.0409 | 1125787.2564 | 2502223.8523 | 1125790.978
36 | 2502219.6942 | 1125776.5252 | 2502223.897 | 1125771.4506
37 | 2502189.0826 | 1125774.7418 | 2502189.9276 | 1125778.3637 | 2502189.7959 | 1125785.9372
38 | 2502189.0826 | 1125774.7418 | 2502187.3588 | 1125769.7 | 2502185.0999 | 1125764.9336 | 2502182.7804 | 1125760.713 | 2502181.4134 | 1125756.7549 | 2502180.6952 | 1125749.0618 | 2502180.6175 | 1125748.6584
39 | 2502223.8523 | 1125790.978 | 2502222.6276 | 1125794.7956
40 | 2502188.7178 | 1125789.6359 | 2502189.7959 | 1125785.9372
41 | 2502175.4603 | 1125729.5345 | 2502178.6329 | 1125738.3552 | 2502180.6175 | 1125748.6584
42 | 2502186.6116 | 1125796.8622 | 2502188.7178 | 1125789.6359
43 | 2502165.2198 | 1125786.958 | 2502170.9491 | 1125789.7013
44 | 2502159.5017 | 1125790.4194 | 2502165.2198 | 1125786.958
45 | 2502176.9208 | 1125792.5608 | 2502170.9491 | 1125789.7013
46 | 2502159.5017 | 1125790.4194 | 2502154.119 | 1125797.737
47 | 2502176.9208 | 1125792.5608 | 2502175.2608 | 1125797.1683 | 2502171.8702 | 1125805.0565
48 | 2502176.9208 | 1125792.5608 | 2502181.6754 | 1125794.8186 | 2502186.6116 | 1125796.8622
49 | 2502166.8778 | 1125816.6708 | 2502171.8702 | 1125805.0565
50 | 2502186.6116 | 1125796.8622 | 2502185.4319 | 1125802.4494
51 | 2502185.4319 | 1125802.4494 | 2502185.3443 | 1125802.8642 | 2502179.969 | 1125820.8289 | 2502179.3849 | 1125822.7094
52 | 2502130.7987 | 1125881.6517 | 2502123.0973 | 1125879.753 | 2502123.9505 | 1125871.5119 | 2502123.9915 | 1125871.1892
53 | 2502130.7987 | 1125881.6517 | 2502135.4741 | 1125882.3541 | 2502138.3481 | 1125881.785 | 2502140.184 | 1125879.9542 | 2502141.3209 | 1125877.8011 | 2502142.4134 | 1125875.1069
54 | 2502117.8015 | 1125886.9099 | 2502127.9419 | 1125890.4145 | 2502129.2034 | 1125886.436 | 2502130.7987 | 1125881.6517
55 | 2502142.4134 | 1125875.1069 | 2502145.3599 | 1125867.8405
56 | 2502117.8015 | 1125886.9099 | 2502112.2658 | 1125905.8004
57 | 2502117.8015 | 1125886.9099 | 2502110.1661 | 1125884.6176
58 | 2502144.2618 | 1125892.7738 | 2502156.9151 | 1125898.635
59 | 2502144.2618 | 1125892.7738 | 2502145.8651 | 1125888.9566 | 2502148.3825 | 1125883.2791
60 | 2502144.2618 | 1125892.7738 | 2502143.3601 | 1125895.1677 | 2502140.4525 | 1125902.2469
61 | 2502156.9151 | 1125898.635 | 2502162.0026 | 1125900.9916 | 2502168.2718 | 1125903.9473
62 | 2502152.7054 | 1125873.5298 | 2502148.3825 | 1125883.2791
63 | 2502140.4525 | 1125902.2469 | 2502140.2526 | 1125902.7338
64 | 2502069.2384 | 1125868.1742 | 2502057.8085 | 1125864.5461 | 2502051.3901 | 1125862.8491 | 2502046.854 | 1125861.7109 | 2502043.4865 | 1125861.3208 | 2502039.9217 | 1125861.601 | 2502039.5652 | 1125860.0613 | 2502039.5104 | 1125858.1055 | 2502039.4626 | 1125851.8357 | 2502045.2905 | 1125851.819 | 2502048.3748 | 1125852.336
65 | 2502069.2384 | 1125868.1742 | 2502071.1145 | 1125865.0196 | 2502073.4559 | 1125861.0792 | 2502079.5581 | 1125852.7863 | 2502087.5675 | 1125843.7287 | 2502087.7204 | 1125843.5519
66 | 2502038.1403 | 1125815.0011 | 2502039.3135 | 1125834.0938 | 2502039.4144 | 1125846.9668 | 2502039.4626 | 1125851.8357 | 2502045.2905 | 1125851.819 | 2502048.3748 | 1125852.336
67 | 2502087.7204 | 1125843.5519 | 2502088.854 | 1125842.2403 | 2502092.1292 | 1125838.4689
68 | 2502111.2677 | 1125974.1474 | 2502133.7603 | 1125986.8464
69 | 2502111.2677 | 1125974.1474 | 2502117.7516 | 1125957.5432 | 2502119.6164 | 1125953.2076
70 | 2502119.6164 | 1125953.2076 | 2502123.0485 | 1125945.2276 | 2502125.6307 | 1125938.6602
71 | 2502172.084 | 1125756.2056 | 2502167.0436 | 1125759.6338 | 2502165.8574 | 1125760.6378
72 | 2502172.084 | 1125756.2056 | 2502169.9092 | 1125749.0253 | 2502165.7195 | 1125739.2871 | 2502164.5417 | 1125737.1459
73 | 2502161.0801 | 1125764.6812 | 2502165.8574 | 1125760.6378
74 | 2502175.4603 | 1125729.5345 | 2502170.1966 | 1125718.7019 | 2502164.4091 | 1125714.0816 | 2502158.5841 | 1125704.6615
75 | 2502159.0229 | 1125766.4225 | 2502153.9222 | 1125770.7397
76 | 2502161.0801 | 1125764.6812 | 2502159.0229 | 1125766.4225
77 | 2502149.0085 | 1125804.6847 | 2502154.119 | 1125797.737
78 | 2502149.0085 | 1125804.6847 | 2502142.6455 | 1125813.3352
79 | 2502162.6988 | 1125826.3929 | 2502166.8778 | 1125816.6708
80 | 2502175.158 | 1125836.3163 | 2502179.3849 | 1125822.7094
81 | 2502140.2526 | 1125902.7338 | 2502135.1909 | 1125914.3452
82 | 2502135.1909 | 1125914.3452 | 2502131.9324 | 1125922.6326
83 | 2502129.229 | 1125929.5085 | 2502131.9324 | 1125922.6326
84 | 2502168.3982 | 1125904.0069 | 2502168.2718 | 1125903.9473
85 | 2502158.0918 | 1125861.3819 | 2502152.7054 | 1125873.5298
86 | 2502151.2126 | 1125853.1145 | 2502148.5411 | 1125859.9954 | 2502145.3599 | 1125867.8405
87 | 2502092.1292 | 1125838.4689 | 2502092.6197 | 1125837.9041
88 | 2502125.6307 | 1125938.6602 | 2502129.229 | 1125929.5085
89 | 2502142.4914 | 1125678.6363 | 2502158.5841 | 1125704.6615
90 | 2502116.822 | 1125708.0709 | 2502112.2454 | 1125708.2452 | 2502108.7092 | 1125708.3914 | 2502104.9952 | 1125708.5072
91 | 2502104.9952 | 1125708.5072 | 2502105.466 | 1125705.6868 | 2502105.4394 | 1125703.5748
92 | 2502093.3629 | 1125837.0484 | 2502092.6197 | 1125837.9041
93 | 2502093.3629 | 1125837.0484 | 2502098.2762 | 1125831.3908
94 | 2502103.6863 | 1125825.1771 | 2502098.7452 | 1125830.8507 | 2502098.2762 | 1125831.3908
95 | 2502108.743 | 1125819.3705 | 2502103.6863 | 1125825.1771
96 | 2502108.743 | 1125819.3705 | 2502116.1022 | 1125825.3635
97 | 2502130.2892 | 1125833.5747 | 2502120.3756 | 1125828.8435 | 2502116.1022 | 1125825.3635
98 | 2502158.0918 | 1125861.3819 | 2502162.971 | 1125850.378 | 2502169.2359 | 1125850.6878 | 2502169.2359 | 1125850.6878
99 | 2502169.2359 | 1125850.6878 | 2502170.7132 | 1125847.6198
100 | 2502175.158 | 1125836.3163 | 2502174.6129 | 1125838.0707 | 2502172.1819 | 1125844.5697 | 2502170.7132 | 1125847.6198
101 | 2502159.0406 | 1125834.9033 | 2502162.6988 | 1125826.3929
102 | 2502159.0406 | 1125834.9033 | 2502154.6697 | 1125845.0719
103 | 2502151.2126 | 1125853.1145 | 2502154.6697 | 1125845.0719
104 | 2502151.2126 | 1125853.1145 | 2502143.6183 | 1125852.144
105 | 2502138.4965 | 1125851.4894 | 2502143.6183 | 1125852.144
106 | 2502138.4965 | 1125851.4894 | 2502134.5526 | 1125850.9853
107 | 2502201.4586 | 1125860.7861 | 2502199.9501 | 1125865.4886 | 2502198.011 | 1125871.2651
108 | 2502201.4586 | 1125860.7861 | 2502205.1703 | 1125849.2154
109 | 2502198.011 | 1125871.2651 | 2502193.513 | 1125884.6641
110 | 2502191.8106 | 1125889.7355 | 2502193.513 | 1125884.6641
111 | 2502184.9547 | 1125910.1589 | 2502191.8106 | 1125889.7355
112 | 2502178.0006 | 1125926.3037 | 2502184.9547 | 1125910.1589
113 | 2502184.9547 | 1125910.1589 | 2502183.7107 | 1125910.457 | 2502182.0269 | 1125910.2619 | 2502180.4916 | 1125909.7087 | 2502168.6738 | 1125904.1369
114 | 2502130.2892 | 1125833.5747 | 2502129.1805 | 1125835.9287
115 | 2502130.2892 | 1125833.5747 | 2502132.4433 | 1125829.0148 | 2502135.0301 | 1125824.9365
116 | 2502168.6738 | 1125904.1369 | 2502168.3982 | 1125904.0069
117 | 2502142.6455 | 1125813.3352 | 2502140.7798 | 1125815.8716 | 2502135.0301 | 1125824.9365
118 | 2502126.662 | 1125849.9769 | 2502134.5526 | 1125850.9853
119 | 2502126.662 | 1125849.9769 | 2502126.4649 | 1125851.5855
120 | 2502116.381 | 1125692.7575 | 2502112.2427 | 1125692.8579 | 2502108.265 | 1125692.8779 | 2502105.2827 | 1125692.9597
121 | 2502105.4394 | 1125703.5748 | 2502105.2827 | 1125692.9597
122 | 2502116.6805 | 1125703.1479 | 2502111.9815 | 1125703.3798 | 2502108.5064 | 1125703.4917 | 2502105.4394 | 1125703.5748

## bus_geodata
| x | y | coords
0 | 2502130.1498 | 1125794.7725
1 | 2502131.073 | 1125793.7115
2 | 2502130.0997 | 1125794.83
3 | 2502142.5001 | 1125780.5809
4 | 2502122.4205 | 1125803.6539
5 | 2502145.9778 | 1125777.4637
6 | 2502118.1883 | 1125808.5171
7 | 2502147.7897 | 1125775.9302
8 | 2502113.8297 | 1125813.5255
9 | 2502082.0387 | 1125744.7242
10 | 2502077.1124 | 1125758.0048
11 | 2502087.5991 | 1125734.2831
12 | 2502074.6453 | 1125771.8076
13 | 2502094.7732 | 1125724.7162
14 | 2502074.3 | 1125783.1307
15 | 2502100.2195 | 1125719.2246
16 | 2502107.5047 | 1125724.3727
17 | 2502061.3974 | 1125810.6213
18 | 2502117.136 | 1125718.8836
19 | 2502103.3264 | 1125714.4713
20 | 2502108.9109 | 1125724.3348
21 | 2502240.5569 | 1125740.5699
22 | 2502224.8197 | 1125720.2742
23 | 2502240.5255 | 1125740.8661
24 | 2502225.3549 | 1125712.861
25 | 2502239.2609 | 1125752.7495
26 | 2502222.7761 | 1125712.583
27 | 2502219.5388 | 1125757.8829
28 | 2502219.6942 | 1125776.5252
29 | 2502234.2426 | 1125756.1105
30 | 2502189.0826 | 1125774.7418
31 | 2502223.8523 | 1125790.978
32 | 2502223.897 | 1125771.4506
33 | 2502189.7959 | 1125785.9372
34 | 2502180.6175 | 1125748.6584
35 | 2502213.2682 | 1125712.4786
36 | 2502222.6276 | 1125794.7956
37 | 2502188.7178 | 1125789.6359
38 | 2502165.2198 | 1125786.958
39 | 2502170.9491 | 1125789.7013
40 | 2502159.5017 | 1125790.4194
41 | 2502176.9208 | 1125792.5608
42 | 2502171.8702 | 1125805.0565
43 | 2502186.6116 | 1125796.8622
44 | 2502185.4319 | 1125802.4494
45 | 2502130.7987 | 1125881.6517
46 | 2502123.9915 | 1125871.1892
47 | 2502142.4134 | 1125875.1069
48 | 2502117.8015 | 1125886.9099
49 | 2502112.2658 | 1125905.8004
50 | 2502110.1661 | 1125884.6176
51 | 2502144.2618 | 1125892.7738
52 | 2502156.9151 | 1125898.635
53 | 2502148.3825 | 1125883.2791
54 | 2502140.4525 | 1125902.2469
55 | 2502069.2384 | 1125868.1742
56 | 2502048.3748 | 1125852.336
57 | 2502087.7204 | 1125843.5519
58 | 2502038.1403 | 1125815.0011
59 | 2502111.2677 | 1125974.1474
60 | 2502133.7603 | 1125986.8464
61 | 2502119.6164 | 1125953.2076
62 | 2502172.084 | 1125756.2056
63 | 2502165.8574 | 1125760.6378
64 | 2502164.5417 | 1125737.1459
65 | 2502175.4603 | 1125729.5345
66 | 2502153.9222 | 1125770.7397
67 | 2502159.0229 | 1125766.4225
68 | 2502161.0801 | 1125764.6812
69 | 2502154.119 | 1125797.737
70 | 2502149.0085 | 1125804.6847
71 | 2502166.8778 | 1125816.6708
72 | 2502179.3849 | 1125822.7094
73 | 2502140.2526 | 1125902.7338
74 | 2502135.1909 | 1125914.3452
75 | 2502131.9324 | 1125922.6326
76 | 2502168.2718 | 1125903.9473
77 | 2502152.7054 | 1125873.5298
78 | 2502145.3599 | 1125867.8405
79 | 2502092.1292 | 1125838.4689
80 | 2502125.6307 | 1125938.6602
81 | 2502142.4914 | 1125678.6363
82 | 2502158.5841 | 1125704.6615
83 | 2502117.2816 | 1125724.0622
84 | 2502116.9954 | 1125714.0162
85 | 2502104.9952 | 1125708.5072
86 | 2502129.229 | 1125929.5085
87 | 2502093.3629 | 1125837.0484
88 | 2502092.6197 | 1125837.9041
89 | 2502098.2762 | 1125831.3908
90 | 2502103.6863 | 1125825.1771
91 | 2502108.743 | 1125819.3705
92 | 2502116.1022 | 1125825.3635
93 | 2502158.0918 | 1125861.3819
94 | 2502169.2359 | 1125850.6878
95 | 2502170.7132 | 1125847.6198
96 | 2502175.158 | 1125836.3163
97 | 2502159.0406 | 1125834.9033
98 | 2502162.6988 | 1125826.3929
99 | 2502154.6697 | 1125845.0719
100 | 2502151.2126 | 1125853.1145
101 | 2502143.6183 | 1125852.144
102 | 2502138.4965 | 1125851.4894
103 | 2502201.4586 | 1125860.7861
104 | 2502198.011 | 1125871.2651
105 | 2502205.1703 | 1125849.2154
106 | 2502193.513 | 1125884.6641
107 | 2502191.8106 | 1125889.7355
108 | 2502184.9547 | 1125910.1589
109 | 2502130.2892 | 1125833.5747
110 | 2502168.3982 | 1125904.0069
111 | 2502129.1805 | 1125835.9287
112 | 2502135.0301 | 1125824.9365
113 | 2502142.6455 | 1125813.3352
114 | 2502126.662 | 1125849.9769
115 | 2502134.5526 | 1125850.9853
116 | 2502126.4649 | 1125851.5855
117 | 2502168.6738 | 1125904.1369
118 | 2502178.0006 | 1125926.3037
119 | 2502116.381 | 1125692.7575
120 | 2502105.2827 | 1125692.9597
121 | 2502105.4394 | 1125703.5748
122 | 2502116.6805 | 1125703.1479
123 | 2502116.822 | 1125708.0709
124 | 2502151.2126 | 1125853.1145

## line_std_types
| c_nf_per_km | r_ohm_per_km | x_ohm_per_km | max_i_ka | type | q_mm2 | alpha | voltage_rating
NAYY 4x50 SE | 210 | 0.642 | 0.083 | 0.142 | cs | 50 | 0.00403 | LV
NAYY 4x120 SE | 264 | 0.225 | 0.08 | 0.242 | cs | 120 | 0.00403 | LV
NAYY 4x150 SE | 261 | 0.208 | 0.08 | 0.27 | cs | 150 | 0.00403 | LV
NA2XS2Y 1x95 RM/25 12/20 kV | 216 | 0.313 | 0.132 | 0.252 | cs | 95 | 0.00403 | MV
NA2XS2Y 1x185 RM/25 12/20 kV | 273 | 0.161 | 0.117 | 0.362 | cs | 185 | 0.00403 | MV
NA2XS2Y 1x240 RM/25 12/20 kV | 304 | 0.122 | 0.112 | 0.421 | cs | 240 | 0.00403 | MV
NA2XS2Y 1x95 RM/25 6/10 kV | 315 | 0.313 | 0.123 | 0.249 | cs | 95 | 0.00403 | MV
NA2XS2Y 1x185 RM/25 6/10 kV | 406 | 0.161 | 0.11 | 0.358 | cs | 185 | 0.00403 | MV
NA2XS2Y 1x240 RM/25 6/10 kV | 456 | 0.122 | 0.105 | 0.416 | cs | 240 | 0.00403 | MV
NA2XS2Y 1x150 RM/25 12/20 kV | 250 | 0.206 | 0.116 | 0.319 | cs | 150 | 0.00403 | MV
NA2XS2Y 1x120 RM/25 12/20 kV | 230 | 0.253 | 0.119 | 0.283 | cs | 120 | 0.00403 | MV
NA2XS2Y 1x70 RM/25 12/20 kV | 190 | 0.443 | 0.132 | 0.22 | cs | 70 | 0.00403 | MV
NA2XS2Y 1x150 RM/25 6/10 kV | 360 | 0.206 | 0.11 | 0.315 | cs | 150 | 0.00403 | MV
NA2XS2Y 1x120 RM/25 6/10 kV | 340 | 0.253 | 0.113 | 0.28 | cs | 120 | 0.00403 | MV
NA2XS2Y 1x70 RM/25 6/10 kV | 280 | 0.443 | 0.123 | 0.217 | cs | 70 | 0.00403 | MV
N2XS(FL)2Y 1x120 RM/35 64/110 kV | 112 | 0.153 | 0.166 | 0.366 | cs | 120 | 0.00393 | HV
N2XS(FL)2Y 1x185 RM/35 64/110 kV | 125 | 0.099 | 0.156 | 0.457 | cs | 185 | 0.00393 | HV
N2XS(FL)2Y 1x240 RM/35 64/110 kV | 135 | 0.075 | 0.149 | 0.526 | cs | 240 | 0.00393 | HV
N2XS(FL)2Y 1x300 RM/35 64/110 kV | 144 | 0.06 | 0.144 | 0.588 | cs | 300 | 0.00393 | HV
15-AL1/3-ST1A 0.4 | 11 | 1.8769 | 0.35 | 0.105 | ol | 16 | 0.00403 | LV
24-AL1/4-ST1A 0.4 | 11.25 | 1.2012 | 0.335 | 0.14 | ol | 24 | 0.00403 | LV
48-AL1/8-ST1A 0.4 | 12.2 | 0.5939 | 0.3 | 0.21 | ol | 48 | 0.00403 | LV
94-AL1/15-ST1A 0.4 | 13.2 | 0.306 | 0.29 | 0.35 | ol | 94 | 0.00403 | LV
34-AL1/6-ST1A 10.0 | 9.7 | 0.8342 | 0.36 | 0.17 | ol | 34 | 0.00403 | MV
48-AL1/8-ST1A 10.0 | 10.1 | 0.5939 | 0.35 | 0.21 | ol | 48 | 0.00403 | MV
70-AL1/11-ST1A 10.0 | 10.4 | 0.4132 | 0.339 | 0.29 | ol | 70 | 0.00403 | MV
94-AL1/15-ST1A 10.0 | 10.75 | 0.306 | 0.33 | 0.35 | ol | 94 | 0.00403 | MV
122-AL1/20-ST1A 10.0 | 11.1 | 0.2376 | 0.323 | 0.41 | ol | 122 | 0.00403 | MV
149-AL1/24-ST1A 10.0 | 11.25 | 0.194 | 0.315 | 0.47 | ol | 149 | 0.00403 | MV
34-AL1/6-ST1A 20.0 | 9.15 | 0.8342 | 0.382 | 0.17 | ol | 34 | 0.00403 | MV
48-AL1/8-ST1A 20.0 | 9.5 | 0.5939 | 0.372 | 0.21 | ol | 48 | 0.00403 | MV
70-AL1/11-ST1A 20.0 | 9.7 | 0.4132 | 0.36 | 0.29 | ol | 70 | 0.00403 | MV
94-AL1/15-ST1A 20.0 | 10 | 0.306 | 0.35 | 0.35 | ol | 94 | 0.00403 | MV
122-AL1/20-ST1A 20.0 | 10.3 | 0.2376 | 0.344 | 0.41 | ol | 122 | 0.00403 | MV
149-AL1/24-ST1A 20.0 | 10.5 | 0.194 | 0.337 | 0.47 | ol | 149 | 0.00403 | MV
184-AL1/30-ST1A 20.0 | 10.75 | 0.1571 | 0.33 | 0.535 | ol | 184 | 0.00403 | MV
243-AL1/39-ST1A 20.0 | 11 | 0.1188 | 0.32 | 0.645 | ol | 243 | 0.00403 | MV
48-AL1/8-ST1A 110.0 | 8 | 0.5939 | 0.46 | 0.21 | ol | 48 | 0.00403 | HV
70-AL1/11-ST1A 110.0 | 8.4 | 0.4132 | 0.45 | 0.29 | ol | 70 | 0.00403 | HV
94-AL1/15-ST1A 110.0 | 8.65 | 0.306 | 0.44 | 0.35 | ol | 94 | 0.00403 | HV
122-AL1/20-ST1A 110.0 | 8.5 | 0.2376 | 0.43 | 0.41 | ol | 122 | 0.00403 | HV
149-AL1/24-ST1A 110.0 | 8.75 | 0.194 | 0.41 | 0.47 | ol | 149 | 0.00403 | HV
184-AL1/30-ST1A 110.0 | 8.8 | 0.1571 | 0.4 | 0.535 | ol | 184 | 0.00403 | HV
243-AL1/39-ST1A 110.0 | 9 | 0.1188 | 0.39 | 0.645 | ol | 243 | 0.00403 | HV
305-AL1/39-ST1A 110.0 | 9.2 | 0.0949 | 0.38 | 0.74 | ol | 305 | 0.00403 | HV
490-AL1/64-ST1A 110.0 | 9.75 | 0.059 | 0.37 | 0.96 | ol | 490 | 0.00403 | HV
679-AL1/86-ST1A 110.0 | 9.95 | 0.042 | 0.36 | 1.15 | ol | 679 | 0.00403 | HV
490-AL1/64-ST1A 220.0 | 10 | 0.059 | 0.285 | 0.96 | ol | 490 | 0.00403 | HV
679-AL1/86-ST1A 220.0 | 11.7 | 0.042 | 0.275 | 1.15 | ol | 679 | 0.00403 | HV
490-AL1/64-ST1A 380.0 | 11 | 0.059 | 0.253 | 0.96 | ol | 490 | 0.00403 | HV
679-AL1/86-ST1A 380.0 | 14.6 | 0.042 | 0.25 | 1.15 | ol | 679 | 0.00403 | HV

## trafo_std_types
| i0_percent | pfe_kw | vkr_percent | sn_mva | vn_lv_kv | vn_hv_kv | vk_percent | shift_degree | vector_group | tap_side | tap_neutral | tap_min | tap_max | tap_step_degree | tap_step_percent | tap_phase_shifter
160 MVA 380/110 kV | 0.06 | 60 | 0.25 | 160 | 110 | 380 | 12.2 | 0 | Yy0 | hv | 0 | -9 | 9 | 0 | 1.5 | FALSE
100 MVA 220/110 kV | 0.06 | 55 | 0.26 | 100 | 110 | 220 | 12 | 0 | Yy0 | hv | 0 | -9 | 9 | 0 | 1.5 | FALSE
63 MVA 110/20 kV | 0.04 | 22 | 0.32 | 63 | 20 | 110 | 18 | 150 | YNd5 | hv | 0 | -9 | 9 | 0 | 1.5 | FALSE
40 MVA 110/20 kV | 0.05 | 18 | 0.34 | 40 | 20 | 110 | 16.2 | 150 | YNd5 | hv | 0 | -9 | 9 | 0 | 1.5 | FALSE
25 MVA 110/20 kV | 0.07 | 14 | 0.41 | 25 | 20 | 110 | 12 | 150 | YNd5 | hv | 0 | -9 | 9 | 0 | 1.5 | FALSE
63 MVA 110/10 kV | 0.04 | 22 | 0.32 | 63 | 10 | 110 | 18 | 150 | YNd5 | hv | 0 | -9 | 9 | 0 | 1.5 | FALSE
40 MVA 110/10 kV | 0.05 | 18 | 0.34 | 40 | 10 | 110 | 16.2 | 150 | YNd5 | hv | 0 | -9 | 9 | 0 | 1.5 | FALSE
25 MVA 110/10 kV | 0.07 | 14 | 0.41 | 25 | 10 | 110 | 12 | 150 | YNd5 | hv | 0 | -9 | 9 | 0 | 1.5 | FALSE
0.25 MVA 20/0.4 kV | 0.32 | 0.8 | 1.44 | 0.25 | 0.4 | 20 | 6 | 150 | Yzn5 | hv | 0 | -2 | 2 | 0 | 2.5 | FALSE
0.4 MVA 20/0.4 kV | 0.3375 | 1.35 | 1.425 | 0.4 | 0.4 | 20 | 6 | 150 | Dyn5 | hv | 0 | -2 | 2 | 0 | 2.5 | FALSE
0.63 MVA 20/0.4 kV | 0.2619 | 1.65 | 1.206 | 0.63 | 0.4 | 20 | 6 | 150 | Dyn5 | hv | 0 | -2 | 2 | 0 | 2.5 | FALSE
0.25 MVA 10/0.4 kV | 0.24 | 0.6 | 1.2 | 0.25 | 0.4 | 10 | 4 | 150 | Dyn5 | hv | 0 | -2 | 2 | 0 | 2.5 | FALSE
0.4 MVA 10/0.4 kV | 0.2375 | 0.95 | 1.325 | 0.4 | 0.4 | 10 | 4 | 150 | Dyn5 | hv | 0 | -2 | 2 | 0 | 2.5 | FALSE
0.63 MVA 10/0.4 kV | 0.1873 | 1.18 | 1.0794 | 0.63 | 0.4 | 10 | 4 | 150 | Dyn5 | hv | 0 | -2 | 2 | 0 | 2.5 | FALSE

## trafo3w_std_types
| sn_hv_mva | sn_mv_mva | sn_lv_mva | vn_hv_kv | vn_mv_kv | vn_lv_kv | vk_hv_percent | vk_mv_percent | vk_lv_percent | vkr_hv_percent | vkr_mv_percent | vkr_lv_percent | pfe_kw | i0_percent | shift_mv_degree | shift_lv_degree | vector_group | tap_side | tap_neutral | tap_min | tap_max | tap_step_percent
63/25/38 MVA 110/20/10 kV | 63 | 25 | 38 | 110 | 20 | 10 | 10.4 | 10.4 | 10.4 | 0.28 | 0.32 | 0.35 | 35 | 0.89 | 0 | 0 | YN0yn0yn0 | hv | 0 | -10 | 10 | 1.2
63/25/38 MVA 110/10/10 kV | 63 | 25 | 38 | 110 | 10 | 10 | 10.4 | 10.4 | 10.4 | 0.28 | 0.32 | 0.35 | 35 | 0.89 | 0 | 0 | YN0yn0yn0 | hv | 0 | -10 | 10 | 1.2

## fuse_std_types
| fuse_type | i_rated_a | t_avg | t_min | t_total | x_avg | x_min | x_total
HV 100A | HV 100A | 100 | 0 | [10.0, 3.64, 0.854, 0.281, 0.1, 0.0531, 0.022, 0.01] | [10.0, 4.267, 1.21, 0.403, 0.1, 0.058, 0.022, 0.01] | 0 | [300.0, 350.0, 450.0, 550.0, 700.0, 850.0, 1200.0, 1752.0] | [600.0, 700.0, 900.0, 1150.0, 1665.0, 2000.0, 3000.0, 4313.0]
HV 10A | HV 10A | 10 | 0 | [10.0, 1675.0, 0.344, 0.156, 0.1, 0.0417, 0.0171, 0.01] | [10.0, 1.3, 0.3, 0.155, 0.1, 0.0555, 0.023, 0.01] | 0 | [30.0, 32.0, 35.0, 37.0, 39.0, 50.0, 70.0, 88.0] | [60.0, 70.0, 80.0, 87.0, 94.0, 110.0, 150.0, 216.0]
HV 125A | HV 125A | 125 | 0 | [10.0, 1.82, 0.344, 0.1, 0.0467, 0.0269, 0.01] | [10.0, 2.478, 0.426, 0.1, 0.0427, 0.0211, 0.01] | 0 | [375.0, 500.0, 700.0, 925.0, 1200.0, 1500.0, 2341.0] | [750.0, 1000.0, 1500.0, 2200.0, 3000.0, 4000.0, 5765.0]
HV 160A | HV 160A | 160 | 0 | [10.0, 4.15, 1.03, 0.198, 0.1, 0.051, 0.0172, 0.01] | [10.0, 2.3, 0.734, 0.274, 0.1, 0.046, 0.0177, 0.01] | 0 | [480.0, 550.0, 700.0, 1000.0, 1260.0, 1600.0, 2500.0, 3227.0] | [960.0, 1300.0, 1700.0, 2200.0, 2996.0, 4000.0, 6000.0, 7946.0]
HV 16A | HV 16A | 16 | 0 | [10.0, 0.352, 0.164, 0.1, 0.0649, 0.0342, 0.01] | [10.0, 2.34, 0.722, 0.181, 0.1, 0.055, 0.0296, 0.01] | 0 | [48.0, 60.0, 65.0, 71.0, 80.0, 100.0, 162.0] | [96.0, 110.0, 125.0, 150.0, 168.0, 200.0, 250.0, 398.0]
HV 200A | HV 200A | 200 | 0 | [10.0, 4.267, 1.21, 0.403, 0.1, 0.058, 0.022, 0.01] | [10.0, 3.73, 1.654, 0.328, 0.1, 0.0531, 0.019, 0.01] | 0 | [600.0, 700.0, 900.0, 1150.0, 1665.0, 2000.0, 3000.0, 4313.0] | [1200.0, 1500.0, 1800.0, 2700.0, 3960.0, 5000.0, 7500.0, 10620.0]
HV 20A | HV 20A | 20 | 0 | [10.0, 1.3, 0.3, 0.155, 0.1, 0.0555, 0.023, 0.01] | [10.0, 1.3, 0.161, 0.1, 0.0611, 0.0399, 0.0141, 0.01] | 0 | [60.0, 70.0, 80.0, 87.0, 94.0, 110.0, 150.0, 216.0] | [120.0, 150.0, 200.0, 223.0, 260.0, 300.0, 450.0, 532.0]
HV 25A | HV 25A | 25 | 0 | [10.0, 2.512, 0.833, 0.299, 0.1, 0.0372, 0.0223, 0.01] | [10.0, 3.125, 0.597, 0.198, 0.1, 0.0378, 0.022, 0.01] | 0 | [75.0, 82.0, 90.0, 100.0, 124.0, 170.0, 200.0, 289.0] | [150.0, 170.0, 210.0, 250.0, 294.0, 400.0, 500.0, 711.0]
HV 31.5A | HV 31.5A | 31.5 | 0 | [10.0, 2.34, 0.722, 0.181, 0.1, 0.055, 0.0296, 0.01] | [10.0, 2.84, 0.368, 0.164, 0.1, 0.0621, 0.0378, 0.0195, 0.01] | 0 | [95.0, 110.0, 125.0, 150.0, 165.0, 200.0, 250.0, 390.0] | [189.0, 220.0, 300.0, 350.0, 393.0, 450.0, 530.0, 700.0, 960.0]
HV 40A | HV 40A | 40 | 0 | [10.0, 1.3, 0.161, 0.1, 0.0611, 0.0399, 0.0141, 0.01] | [10.0, 2.05, 0.369, 0.198, 0.1, 0.051, 0.0298, 0.01] | 0 | [120.0, 150.0, 200.0, 223.0, 260.0, 300.0, 450.0, 532.0] | [240.0, 300.0, 400.0, 450.0, 530.0, 650.0, 800.0, 1311.0]
HV 50A | HV 50A | 50 | 0 | [10.0, 3.215, 0.597, 0.198, 0.1, 0.0378, 0.022, 0.01] | [10.0, 3.64, 0.854, 0.281, 0.1, 0.0531, 0.022, 0.01] | 0 | [150.0, 170.0, 210.0, 250.0, 294.0, 400.0, 500.0, 711.0] | [300.0, 350.0, 450.0, 550.0, 700.0, 850.0, 1200.0, 1752.0]
HV 6.3A | HV 6.3A | 6.3 | 0 | [10.0, 1.39, 0.344, 0.168, 0.1, 0.056, 0.0263, 0.01] | [10.0, 1.711, 0.516, 0.198, 0.1, 0.0634, 0.0303, 0.01] | 0 | [19.0, 19.5, 20.4, 20.8, 22.0, 25.0, 32.0, 48.0] | [38.0, 40.0, 43.0, 48.0, 53.0, 60.0, 75.0, 118.0]
HV 63A | HV 63A | 63 | 0 | [10.0, 2.84, 0.368, 0.164, 0.1, 0.0621, 0.0378, 0.0195, 0.01] | [10.0, 1.82, 0.344, 0.1, 0.0467, 0.0269, 0.01] | 0 | [189.0, 220.0, 300.0, 350.0, 393.0, 450.0, 530.0, 700.0, 961.0] | [378.0, 500.0, 700.0, 934.0, 1200.0, 1500.0, 2366.0]
HV 80A | HV 80A | 80 | 0 | [10.0, 2.05, 0.369, 0.198, 0.1, 0.051, 0.0298, 0.01] | [10.0, 4.15, 1.03, 0.198, 0.1, 0.051, 0.0172, 0.01] | 0 | [240.0, 300.0, 400.0, 450.0, 530.0, 650.0, 800.0, 1311.0] | [480.0, 550.0, 700.0, 1000.0, 1260.0, 1600.0, 2500.0, 3227.0]
Siemens NH-1-100 | Siemens NH-1-100 | 100 | [5400.0, 2000.0, 400.0, 20.0, 1.0, 0.2, 0.012, 0.004] | 0 | 0 | [150.0, 190.0, 250.0, 430.0, 900.0, 1250.0, 2700.0, 3600.0] | 0 | 0
Siemens NH-1-125 | Siemens NH-1-125 | 125 | [4800.0, 120.0, 7.0, 0.1, 0.004] | 0 | 0 | [180.0, 400.0, 740.0, 2000.0, 4250.0] | 0 | 0
Siemens NH-1-16 | Siemens NH-1-16 | 16 | [4000.0, 400.0, 2.0, 0.1, 0.04, 0.01] | 0 | 0 | [26.0, 35.0, 75.0, 150.0, 200.0, 300.0] | 0 | 0
Siemens NH-1-160 | Siemens NH-1-160 | 160 | [4800.0, 120.0, 7.0, 0.1, 0.004] | 0 | 0 | [210.0, 500.0, 900.0, 2300.0, 5000.0] | 0 | 0
Siemens NH-1-25 | Siemens NH-1-25 | 25 | [4000.0, 1000.0, 10.0, 0.2, 0.02, 0.01] | 0 | 0 | [40.0, 50.0, 100.0, 210.0, 400.0, 500.0] | 0 | 0
Siemens NH-1-50 | Siemens NH-1-50 | 50 | [4000.0, 40.0, 4.0, 1.0, 0.02, 0.01] | 0 | 0 | [86.0, 200.0, 300.0, 400.0, 1000.0, 1280.0] | 0 | 0
Siemens NH-1-63 | Siemens NH-1-63 | 63 | [4000.0, 100.0, 10.0, 2.0, 0.04, 0.01] | 0 | 0 | [100.0, 200.0, 300.0, 400.0, 1000.0, 1500.0] | 0 | 0
Siemens NH-1-80 | Siemens NH-1-80 | 80 | [4800.0, 120.0, 7.0, 0.1, 0.01] | 0 | 0 | [150.58, 250.0, 450.0, 1150.0, 2470.0] | 0 | 0
Siemens NH-2-1000 | Siemens NH-2-1000 | 1000 | [4800.0, 120.0, 7.0, 0.1, 0.004] | 0 | 0 | [1900.0, 3500.0, 8400.0, 24000.0, 52000.0] | 0 | 0
Siemens NH-2-200 | Siemens NH-2-200 | 200 | [4800.0, 120.0, 7.0, 0.1, 0.004] | 0 | 0 | [280.0, 650.0, 1200.0, 3000.0, 7000.0] | 0 | 0
Siemens NH-2-224 | Siemens NH-2-224 | 224 | [4800.0, 120.0, 7.0, 0.2, 0.04, 0.004] | 0 | 0 | [400.0, 750.0, 1453.0, 3025.0, 4315.0, 7600.0] | 0 | 0
Siemens NH-2-250 | Siemens NH-2-250 | 250 | [4800.0, 120.0, 7.0, 0.1, 0.004] | 0 | 0 | [450.0, 800.0, 1650.0, 4000.0, 8500.0] | 0 | 0
Siemens NH-2-315 | Siemens NH-2-315 | 315 | [4800.0, 120.0, 7.0, 0.1, 0.004] | 0 | 0 | [550.0, 920.0, 1900.0, 5000.0, 11000.0] | 0 | 0
Siemens NH-2-355 | Siemens NH-2-355 | 355 | [4800.0, 120.0, 6.0, 0.1, 0.004] | 0 | 0 | [650.0, 1116.27, 2350.0, 5840.0, 12790.0] | 0 | 0
Siemens NH-2-400 | Siemens NH-2-400 | 400 | [4800.0, 120.0, 7.0, 0.1, 0.004] | 0 | 0 | [720.0, 1350.0, 2800.0, 6500.0, 15000.0] | 0 | 0
Siemens NH-2-425 | Siemens NH-2-425 | 425 | [4800.0, 120.0, 7.0, 0.1, 0.004] | 0 | 0 | [850.0, 1500.0, 3050.0, 7500.0, 16500.0] | 0 | 0
Siemens NH-2-630 | Siemens NH-2-630 | 630 | [4800.0, 120.0, 7.0, 0.1, 0.004] | 0 | 0 | [1200.0, 2000.0, 4800.0, 12000.0, 26000.0] | 0 | 0

## dtypes
| element | column | dtype
0 | bus | name | object
1 | bus | vn_kv | float64
2 | bus | type | object
3 | bus | zone | object
4 | bus | in_service | bool
5 | load | name | object
6 | load | bus | uint32
7 | load | p_mw | float64
8 | load | q_mvar | float64
9 | load | const_z_percent | float64
10 | load | const_i_percent | float64
11 | load | sn_mva | float64
12 | load | scaling | float64
13 | load | in_service | bool
14 | load | type | object
15 | ext_grid | name | object
16 | ext_grid | bus | uint32
17 | ext_grid | vm_pu | float64
18 | ext_grid | va_degree | float64
19 | ext_grid | slack_weight | float64
20 | ext_grid | in_service | bool
21 | line | name | object
22 | line | std_type | object
23 | line | from_bus | uint32
24 | line | to_bus | uint32
25 | line | length_km | float64
26 | line | r_ohm_per_km | float64
27 | line | x_ohm_per_km | float64
28 | line | c_nf_per_km | float64
29 | line | g_us_per_km | float64
30 | line | max_i_ka | float64
31 | line | df | float64
32 | line | parallel | uint32
33 | line | type | object
34 | line | in_service | bool
35 | trafo | name | object
36 | trafo | std_type | object
37 | trafo | hv_bus | uint32
38 | trafo | lv_bus | uint32
39 | trafo | sn_mva | float64
40 | trafo | vn_hv_kv | float64
41 | trafo | vn_lv_kv | float64
42 | trafo | vk_percent | float64
43 | trafo | vkr_percent | float64
44 | trafo | pfe_kw | float64
45 | trafo | i0_percent | float64
46 | trafo | shift_degree | float64
47 | trafo | tap_side | object
48 | trafo | tap_neutral | int32
49 | trafo | tap_min | int32
50 | trafo | tap_max | int32
51 | trafo | tap_step_percent | float64
52 | trafo | tap_step_degree | float64
53 | trafo | tap_pos | int32
54 | trafo | tap_phase_shifter | bool
55 | trafo | parallel | uint32
56 | trafo | df | float64
57 | trafo | in_service | bool
58 | line_geodata | coords | object
59 | bus_geodata | x | float64
60 | bus_geodata | y | float64
61 | bus_geodata | coords | object

## parameters
| version | format_version | converged | OPF_converged | name | f_hz | sn_mva
0 | 2.14.6 | 2.14.0 | FALSE | FALSE |  | 50 | 1