## bus
| name | vn_kv | type | zone | in_service
0 | bus_LV_69-4_0_5_node_0 | 0.4 | n |  | TRUE
1 | bus_LV_69-4_0_5_node_1 | 0.4 | n |  | TRUE
2 | bus_LV_69-4_0_5_node_2 | 0.4 | n |  | TRUE
3 | bus_LV_69-4_0_5_node_3 | 0.4 | n |  | TRUE
4 | bus_LV_69-4_0_5_node_140 | 0.4 | n |  | TRUE
5 | bus_LV_69-4_0_5_node_20 | 0.4 | n |  | TRUE
6 | bus_LV_69-4_0_5_node_72 | 0.4 | n |  | TRUE
7 | bus_LV_69-4_0_5_node_48 | 0.4 | n |  | TRUE
8 | bus_LV_69-4_0_5_node_18 | 0.4 | n |  | TRUE
9 | bus_LV_69-4_0_5_node_17 | 0.4 | n |  | TRUE
10 | bus_LV_69-4_0_5_node_49 | 0.4 | n |  | TRUE
11 | bus_LV_69-4_0_5_node_50 | 0.4 | n |  | TRUE
12 | bus_LV_69-4_0_5_node_53 | 0.4 | n |  | TRUE
13 | bus_LV_69-4_0_5_node_4 | 0.4 | n |  | TRUE
14 | bus_LV_69-4_0_5_node_5 | 0.4 | n |  | TRUE
15 | bus_LV_69-4_0_5_node_6 | 0.4 | n |  | TRUE
16 | bus_LV_69-4_0_5_node_7 | 0.4 | n |  | TRUE
17 | bus_LV_69-4_0_5_node_10 | 0.4 | n |  | TRUE
18 | bus_LV_69-4_0_5_node_11 | 0.4 | n |  | TRUE
19 | bus_LV_69-4_0_5_node_136 | 0.4 | n |  | TRUE
20 | bus_LV_69-4_0_5_node_137 | 0.4 | n |  | TRUE
21 | bus_LV_69-4_0_5_node_135 | 0.4 | n |  | TRUE
22 | bus_LV_69-4_0_5_node_21 | 0.4 | n |  | TRUE
23 | bus_LV_69-4_0_5_node_138 | 0.4 | n |  | TRUE
24 | bus_LV_69-4_0_5_node_19 | 0.4 | n |  | TRUE
25 | bus_LV_69-4_0_5_node_22 | 0.4 | n |  | TRUE
26 | bus_LV_69-4_0_5_node_40 | 0.4 | n |  | TRUE
27 | bus_LV_69-4_0_5_node_28 | 0.4 | n |  | TRUE
28 | bus_LV_69-4_0_5_node_38 | 0.4 | n |  | TRUE
29 | bus_LV_69-4_0_5_node_12 | 0.4 | n |  | TRUE
30 | bus_LV_69-4_0_5_node_13 | 0.4 | n |  | TRUE
31 | bus_LV_69-4_0_5_node_14 | 0.4 | n |  | TRUE
32 | bus_LV_69-4_0_5_node_15 | 0.4 | n |  | TRUE
33 | bus_LV_69-4_0_5_node_16 | 0.4 | n |  | TRUE
34 | bus_LV_69-4_0_5_node_88 | 0.4 | n |  | TRUE
35 | bus_LV_69-4_0_5_node_89 | 0.4 | n |  | TRUE
36 | bus_LV_69-4_0_5_node_54 | 0.4 | n |  | TRUE
37 | bus_LV_69-4_0_5_node_63 | 0.4 | n |  | TRUE
38 | bus_LV_69-4_0_5_node_51 | 0.4 | n |  | TRUE
39 | bus_LV_69-4_0_5_node_23 | 0.4 | n |  | TRUE
40 | bus_LV_69-4_0_5_node_24 | 0.4 | n |  | TRUE
41 | bus_LV_69-4_0_5_node_25 | 0.4 | n |  | TRUE
42 | bus_LV_69-4_0_5_node_26 | 0.4 | n |  | TRUE
43 | bus_LV_69-4_0_5_node_27 | 0.4 | n |  | TRUE
44 | bus_LV_69-4_0_5_node_33 | 0.4 | n |  | TRUE
45 | bus_LV_69-4_0_5_node_34 | 0.4 | n |  | TRUE
46 | bus_LV_69-4_0_5_node_46 | 0.4 | n |  | TRUE
47 | bus_LV_69-4_0_5_node_35 | 0.4 | n |  | TRUE
48 | bus_LV_69-4_0_5_node_29 | 0.4 | n |  | TRUE
49 | bus_LV_69-4_0_5_node_30 | 0.4 | n |  | TRUE
50 | bus_LV_69-4_0_5_node_31 | 0.4 | n |  | TRUE
51 | bus_LV_69-4_0_5_node_32 | 0.4 | n |  | TRUE
52 | bus_LV_69-4_0_5_node_41 | 0.4 | n |  | TRUE
53 | bus_LV_69-4_0_5_node_44 | 0.4 | n |  | TRUE
54 | bus_LV_69-4_0_5_node_39 | 0.4 | n |  | TRUE
55 | bus_LV_69-4_0_5_node_45 | 0.4 | n |  | TRUE
56 | bus_LV_69-4_0_5_node_36 | 0.4 | n |  | TRUE
57 | bus_LV_69-4_0_5_node_37 | 0.4 | n |  | TRUE
58 | bus_LV_69-4_0_5_node_43 | 0.4 | n |  | TRUE
59 | bus_LV_69-4_0_5_node_42 | 0.4 | n |  | TRUE
60 | bus_LV_69-4_0_5_node_76 | 0.4 | n |  | TRUE
61 | bus_LV_69-4_0_5_node_77 | 0.4 | n |  | TRUE
62 | bus_LV_69-4_0_5_node_78 | 0.4 | n |  | TRUE
63 | bus_LV_69-4_0_5_node_52 | 0.4 | n |  | TRUE
64 | bus_LV_69-4_0_5_node_70 | 0.4 | n |  | TRUE
65 | bus_LV_69-4_0_5_node_55 | 0.4 | n |  | TRUE
66 | bus_LV_69-4_0_5_node_56 | 0.4 | n |  | TRUE
67 | bus_LV_69-4_0_5_node_57 | 0.4 | n |  | TRUE
68 | bus_LV_69-4_0_5_node_58 | 0.4 | n |  | TRUE
69 | bus_LV_69-4_0_5_node_60 | 0.4 | n |  | TRUE
70 | bus_LV_69-4_0_5_node_64 | 0.4 | n |  | TRUE
71 | bus_LV_69-4_0_5_node_65 | 0.4 | n |  | TRUE
72 | bus_LV_69-4_0_5_node_59 | 0.4 | n |  | TRUE
73 | bus_LV_69-4_0_5_node_61 | 0.4 | n |  | TRUE
74 | bus_LV_69-4_0_5_node_109 | 0.4 | n |  | TRUE
75 | bus_LV_69-4_0_5_node_116 | 0.4 | n |  | TRUE
76 | bus_LV_69-4_0_5_node_66 | 0.4 | n |  | TRUE
77 | bus_LV_69-4_0_5_node_127 | 0.4 | n |  | TRUE
78 | bus_LV_69-4_0_5_node_125 | 0.4 | n |  | TRUE
79 | bus_LV_69-4_0_5_node_62 | 0.4 | n |  | TRUE
80 | bus_LV_69-4_0_5_node_110 | 0.4 | n |  | TRUE
81 | bus_LV_69-4_0_5_node_108 | 0.4 | n |  | TRUE
82 | bus_LV_69-4_0_5_node_117 | 0.4 | n |  | TRUE
83 | bus_LV_69-4_0_5_node_71 | 0.4 | n |  | TRUE
84 | bus_LV_69-4_0_5_node_134 | 0.4 | n |  | TRUE
85 | bus_LV_69-4_0_5_node_69 | 0.4 | n |  | TRUE
86 | bus_LV_69-4_0_5_node_133 | 0.4 | n |  | TRUE
87 | bus_LV_69-4_0_5_node_67 | 0.4 | n |  | TRUE
88 | bus_LV_69-4_0_5_node_68 | 0.4 | n |  | TRUE
89 | bus_LV_69-4_0_5_node_126 | 0.4 | n |  | TRUE
90 | bus_LV_69-4_0_5_node_75 | 0.4 | n |  | TRUE
91 | bus_LV_69-4_0_5_node_139 | 0.4 | n |  | TRUE
92 | bus_LV_69-4_0_5_node_87 | 0.4 | n |  | TRUE
93 | bus_LV_69-4_0_5_node_73 | 0.4 | n |  | TRUE
94 | bus_LV_69-4_0_5_node_74 | 0.4 | n |  | TRUE
95 | bus_LV_69-4_0_5_node_79 | 0.4 | n |  | TRUE
96 | bus_LV_69-4_0_5_node_96 | 0.4 | n |  | TRUE
97 | bus_LV_69-4_0_5_node_80 | 0.4 | n |  | TRUE
98 | bus_LV_69-4_0_5_node_95 | 0.4 | n |  | TRUE
99 | bus_LV_69-4_0_5_node_81 | 0.4 | n |  | TRUE
100 | bus_LV_69-4_0_5_node_118 | 0.4 | n |  | TRUE
101 | bus_LV_69-4_0_5_node_119 | 0.4 | n |  | TRUE
102 | bus_LV_69-4_0_5_node_82 | 0.4 | n |  | TRUE
103 | bus_LV_69-4_0_5_node_83 | 0.4 | n |  | TRUE
104 | bus_LV_69-4_0_5_node_84 | 0.4 | n |  | TRUE
105 | bus_LV_69-4_0_5_node_85 | 0.4 | n |  | TRUE
106 | bus_LV_69-4_0_5_node_86 | 0.4 | n |  | TRUE
107 | bus_LV_69-4_0_5_node_90 | 0.4 | n |  | TRUE
108 | bus_LV_69-4_0_5_node_91 | 0.4 | n |  | TRUE
109 | bus_LV_69-4_0_5_node_92 | 0.4 | n |  | TRUE
110 | bus_LV_69-4_0_5_node_93 | 0.4 | n |  | TRUE
111 | bus_LV_69-4_0_5_node_94 | 0.4 | n |  | TRUE
112 | bus_LV_69-4_0_5_node_114 | 0.4 | n |  | TRUE
113 | bus_LV_69-4_0_5_node_111 | 0.4 | n |  | TRUE
114 | bus_LV_69-4_0_5_node_112 | 0.4 | n |  | TRUE
115 | bus_LV_69-4_0_5_node_107 | 0.4 | n |  | TRUE
116 | bus_LV_69-4_0_5_node_97 | 0.4 | n |  | TRUE
117 | bus_LV_69-4_0_5_node_98 | 0.4 | n |  | TRUE
118 | bus_LV_69-4_0_5_node_106 | 0.4 | n |  | TRUE
119 | bus_LV_69-4_0_5_node_104 | 0.4 | n |  | TRUE
120 | bus_LV_69-4_0_5_node_99 | 0.4 | n |  | TRUE
121 | bus_LV_69-4_0_5_node_100 | 0.4 | n |  | TRUE
122 | bus_LV_69-4_0_5_node_101 | 0.4 | n |  | TRUE
123 | bus_LV_69-4_0_5_node_102 | 0.4 | n |  | TRUE
124 | bus_LV_69-4_0_5_node_103 | 0.4 | n |  | TRUE
125 | bus_LV_69-4_0_5_node_105 | 0.4 | n |  | TRUE
126 | bus_LV_69-4_0_5_node_115 | 0.4 | n |  | TRUE
127 | bus_LV_69-4_0_5_node_124 | 0.4 | n |  | TRUE
128 | bus_LV_69-4_0_5_node_122 | 0.4 | n |  | TRUE
129 | bus_LV_69-4_0_5_node_120 | 0.4 | n |  | TRUE
130 | bus_LV_69-4_0_5_node_123 | 0.4 | n |  | TRUE
131 | bus_LV_69-4_0_5_node_121 | 0.4 | n |  | TRUE
132 | bus_LV_69-4_0_5_node_128 | 0.4 | n |  | TRUE
133 | bus_LV_69-4_0_5_node_129 | 0.4 | n |  | TRUE
134 | bus_LV_69-4_0_5_node_130 | 0.4 | n |  | TRUE
135 | bus_LV_69-4_0_5_node_131 | 0.4 | n |  | TRUE
136 | bus_LV_69-4_0_5_node_132 | 0.4 | n |  | TRUE
137 | bus_MV_552_0_node_129 | 20 | n |  | TRUE

## load
| name | bus | p_mw | q_mvar | const_z_percent | const_i_percent | sn_mva | scaling | in_service | type
0 | LV_69-4_0_5_load_0 | 0 | 0.023246 | 0.0058259 | 0 | 0 |  | 1 | TRUE | wye
1 | LV_69-4_0_5_load_3 | 3 | 0.0058685 | 0.0014708 | 0 | 0 |  | 1 | TRUE | wye
2 | LV_69-4_0_5_load_140 | 4 | 0.0048318 | 0.001211 | 0 | 0 |  | 1 | TRUE | wye
3 | LV_69-4_0_5_load_20 | 5 | 0.004898 | 0.0012275 | 0 | 0 |  | 1 | TRUE | wye
4 | LV_69-4_0_5_load_48 | 7 | 0.0099078 | 0.0024831 | 0 | 0 |  | 1 | TRUE | wye
5 | LV_69-4_0_5_load_17 | 9 | 0.0028522 | 0.00071484 | 0 | 0 |  | 1 | TRUE | wye
6 | LV_69-4_0_5_load_53 | 12 | 0.005473 | 0.0013717 | 0 | 0 |  | 1 | TRUE | wye
7 | LV_69-4_0_5_load_4 | 13 | 0.0034309 | 0.00085986 | 0 | 0 |  | 1 | TRUE | wye
8 | LV_69-4_0_5_load_5 | 14 | 0.0011815 | 0.00029611 | 0 | 0 |  | 1 | TRUE | wye
9 | LV_69-4_0_5_load_6 | 15 | 0.0029649 | 0.00074308 | 0 | 0 |  | 1 | TRUE | wye
10 | LV_69-4_0_5_load_7 | 16 | 0.0097811 | 0.0024514 | 0 | 0 |  | 1 | TRUE | wye
11 | LV_69-4_0_5_load_10 | 17 | 0.026482 | 0.0066369 | 0 | 0 |  | 1 | TRUE | wye
12 | LV_69-4_0_5_load_11 | 18 | 0.0044027 | 0.0011034 | 0 | 0 |  | 1 | TRUE | wye
13 | LV_69-4_0_5_load_137 | 20 | 0.0032757 | 0.00082098 | 0 | 0 |  | 1 | TRUE | wye
14 | LV_69-4_0_5_load_21 | 22 | 0.0020285 | 0.00050838 | 0 | 0 |  | 1 | TRUE | wye
15 | LV_69-4_0_5_load_138 | 23 | 0.0012647 | 0.00031697 | 0 | 0 |  | 1 | TRUE | wye
16 | LV_69-4_0_5_load_22 | 25 | 0.0022294 | 0.00055875 | 0 | 0 |  | 1 | TRUE | wye
17 | LV_69-4_0_5_load_28 | 27 | 0.0032967 | 0.00082624 | 0 | 0 |  | 1 | TRUE | wye
18 | LV_69-4_0_5_load_38 | 28 | 0.0028058 | 0.0007032 | 0 | 0 |  | 1 | TRUE | wye
19 | LV_69-4_0_5_load_12 | 29 | 0.010242 | 0.0025669 | 0 | 0 |  | 1 | TRUE | wye
20 | LV_69-4_0_5_load_13 | 30 | 0.0020436 | 0.00051218 | 0 | 0 |  | 1 | TRUE | wye
21 | LV_69-4_0_5_load_14 | 31 | 0.0011945 | 0.00029937 | 0 | 0 |  | 1 | TRUE | wye
22 | LV_69-4_0_5_load_15 | 32 | 0.0021138 | 0.00052976 | 0 | 0 |  | 1 | TRUE | wye
23 | LV_69-4_0_5_load_16 | 33 | 0.0037113 | 0.00093013 | 0 | 0 |  | 1 | TRUE | wye
24 | LV_69-4_0_5_load_88 | 34 | 0.001619 | 0.00040576 | 0 | 0 |  | 1 | TRUE | wye
25 | LV_69-4_0_5_load_89 | 35 | 0.0017378 | 0.00043552 | 0 | 0 |  | 1 | TRUE | wye
26 | LV_69-4_0_5_load_63 | 37 | 0.005036 | 0.0012621 | 0 | 0 |  | 1 | TRUE | wye
27 | LV_69-4_0_5_load_23 | 39 | 0.00039851 | 9.9876e-05 | 0 | 0 |  | 1 | TRUE | wye
28 | LV_69-4_0_5_load_24 | 40 | 0.00038137 | 9.5579e-05 | 0 | 0 |  | 1 | TRUE | wye
29 | LV_69-4_0_5_load_25 | 41 | 0.0010382 | 0.00026019 | 0 | 0 |  | 1 | TRUE | wye
30 | LV_69-4_0_5_load_26 | 42 | 0.00073337 | 0.0001838 | 0 | 0 |  | 1 | TRUE | wye
31 | LV_69-4_0_5_load_27 | 43 | 0.00075719 | 0.00018977 | 0 | 0 |  | 1 | TRUE | wye
32 | LV_69-4_0_5_load_33 | 44 | 0.00049556 | 0.0001242 | 0 | 0 |  | 1 | TRUE | wye
33 | LV_69-4_0_5_load_34 | 45 | 0.00050056 | 0.00012545 | 0 | 0 |  | 1 | TRUE | wye
34 | LV_69-4_0_5_load_46 | 46 | 0.0007338 | 0.00018391 | 0 | 0 |  | 1 | TRUE | wye
35 | LV_69-4_0_5_load_29 | 48 | 0.0013184 | 0.00033042 | 0 | 0 |  | 1 | TRUE | wye
36 | LV_69-4_0_5_load_30 | 49 | 0.0013184 | 0.00033042 | 0 | 0 |  | 1 | TRUE | wye
37 | LV_69-4_0_5_load_31 | 50 | 0.0020487 | 0.00051346 | 0 | 0 |  | 1 | TRUE | wye
38 | LV_69-4_0_5_load_32 | 51 | 0.0020728 | 0.0005195 | 0 | 0 |  | 1 | TRUE | wye
39 | LV_69-4_0_5_load_44 | 53 | 0.0022215 | 0.00055675 | 0 | 0 |  | 1 | TRUE | wye
40 | LV_69-4_0_5_load_39 | 54 | 0.0019223 | 0.00048178 | 0 | 0 |  | 1 | TRUE | wye
41 | LV_69-4_0_5_load_45 | 55 | 0.0025176 | 0.00063096 | 0 | 0 |  | 1 | TRUE | wye
42 | LV_69-4_0_5_load_36 | 56 | 0.0019294 | 0.00048354 | 0 | 0 |  | 1 | TRUE | wye
43 | LV_69-4_0_5_load_37 | 57 | 0.0021606 | 0.00054151 | 0 | 0 |  | 1 | TRUE | wye
44 | LV_69-4_0_5_load_43 | 58 | 0.00061682 | 0.00015459 | 0 | 0 |  | 1 | TRUE | wye
45 | LV_69-4_0_5_load_42 | 59 | 0.0024741 | 0.00062007 | 0 | 0 |  | 1 | TRUE | wye
46 | LV_69-4_0_5_load_77 | 61 | 0.0023905 | 0.00059912 | 0 | 0 |  | 1 | TRUE | wye
47 | LV_69-4_0_5_load_78 | 62 | 0.0019969 | 0.00050048 | 0 | 0 |  | 1 | TRUE | wye
48 | LV_69-4_0_5_load_52 | 63 | 0.019025 | 0.0047681 | 0 | 0 |  | 1 | TRUE | wye
49 | LV_69-4_0_5_load_55 | 65 | 0.0029806 | 0.00074701 | 0 | 0 |  | 1 | TRUE | wye
50 | LV_69-4_0_5_load_56 | 66 | 0.0020174 | 0.0005056 | 0 | 0 |  | 1 | TRUE | wye
51 | LV_69-4_0_5_load_64 | 70 | 0.0034876 | 0.00087407 | 0 | 0 |  | 1 | TRUE | wye
52 | LV_69-4_0_5_load_59 | 72 | 0.0049719 | 0.0012461 | 0 | 0 |  | 1 | TRUE | wye
53 | LV_69-4_0_5_load_61 | 73 | 0.0049704 | 0.0012457 | 0 | 0 |  | 1 | TRUE | wye
54 | LV_69-4_0_5_load_116 | 75 | 0.0026165 | 0.00065576 | 0 | 0 |  | 1 | TRUE | wye
55 | LV_69-4_0_5_load_127 | 77 | 0.0036493 | 0.00091459 | 0 | 0 |  | 1 | TRUE | wye
56 | LV_69-4_0_5_load_125 | 78 | 0.0053389 | 0.0013381 | 0 | 0 |  | 1 | TRUE | wye
57 | LV_69-4_0_5_load_110 | 80 | 0.0015819 | 0.00039646 | 0 | 0 |  | 1 | TRUE | wye
58 | LV_69-4_0_5_load_108 | 81 | 0.0027082 | 0.00067873 | 0 | 0 |  | 1 | TRUE | wye
59 | LV_69-4_0_5_load_117 | 82 | 0.0036594 | 0.00091713 | 0 | 0 |  | 1 | TRUE | wye
60 | LV_69-4_0_5_load_69 | 85 | 0.0066443 | 0.0016652 | 0 | 0 |  | 1 | TRUE | wye
61 | LV_69-4_0_5_load_133 | 86 | 0.0049707 | 0.0012458 | 0 | 0 |  | 1 | TRUE | wye
62 | LV_69-4_0_5_load_67 | 87 | 0.0061544 | 0.0015424 | 0 | 0 |  | 1 | TRUE | wye
63 | LV_69-4_0_5_load_68 | 88 | 0.0054673 | 0.0013702 | 0 | 0 |  | 1 | TRUE | wye
64 | LV_69-4_0_5_load_126 | 89 | 0.0060019 | 0.0015042 | 0 | 0 |  | 1 | TRUE | wye
65 | LV_69-4_0_5_load_75 | 90 | 0.0062046 | 0.001555 | 0 | 0 |  | 1 | TRUE | wye
66 | LV_69-4_0_5_load_79 | 95 | 0.0044618 | 0.0011182 | 0 | 0 |  | 1 | TRUE | wye
67 | LV_69-4_0_5_load_96 | 96 | 0.0025937 | 0.00065004 | 0 | 0 |  | 1 | TRUE | wye
68 | LV_69-4_0_5_load_95 | 98 | 0.0028064 | 0.00070336 | 0 | 0 |  | 1 | TRUE | wye
69 | LV_69-4_0_5_load_81 | 99 | 0.0041441 | 0.0010386 | 0 | 0 |  | 1 | TRUE | wye
70 | LV_69-4_0_5_load_118 | 100 | 0.0042896 | 0.0010751 | 0 | 0 |  | 1 | TRUE | wye
71 | LV_69-4_0_5_load_119 | 101 | 0.0013698 | 0.0003433 | 0 | 0 |  | 1 | TRUE | wye
72 | LV_69-4_0_5_load_82 | 102 | 0.0060109 | 0.0015065 | 0 | 0 |  | 1 | TRUE | wye
73 | LV_69-4_0_5_load_83 | 103 | 0.0038793 | 0.00097226 | 0 | 0 |  | 1 | TRUE | wye
74 | LV_69-4_0_5_load_84 | 104 | 0.0043096 | 0.0010801 | 0 | 0 |  | 1 | TRUE | wye
75 | LV_69-4_0_5_load_85 | 105 | 0.0050203 | 0.0012582 | 0 | 0 |  | 1 | TRUE | wye
76 | LV_69-4_0_5_load_86 | 106 | 0.003045 | 0.00076315 | 0 | 0 |  | 1 | TRUE | wye
77 | LV_69-4_0_5_load_90 | 107 | 0.0030095 | 0.00075424 | 0 | 0 |  | 1 | TRUE | wye
78 | LV_69-4_0_5_load_91 | 108 | 0.0034428 | 0.00086284 | 0 | 0 |  | 1 | TRUE | wye
79 | LV_69-4_0_5_load_92 | 109 | 0.0025889 | 0.00064883 | 0 | 0 |  | 1 | TRUE | wye
80 | LV_69-4_0_5_load_93 | 110 | 0.0048536 | 0.0012164 | 0 | 0 |  | 1 | TRUE | wye
81 | LV_69-4_0_5_load_111 | 113 | 0.0018596 | 0.00046605 | 0 | 0 |  | 1 | TRUE | wye
82 | LV_69-4_0_5_load_112 | 114 | 0.0051435 | 0.0012891 | 0 | 0 |  | 1 | TRUE | wye
83 | LV_69-4_0_5_load_107 | 115 | 0.0030561 | 0.00076593 | 0 | 0 |  | 1 | TRUE | wye
84 | LV_69-4_0_5_load_97 | 116 | 0.0021837 | 0.00054728 | 0 | 0 |  | 1 | TRUE | wye
85 | LV_69-4_0_5_load_98 | 117 | 0.0019663 | 0.00049279 | 0 | 0 |  | 1 | TRUE | wye
86 | LV_69-4_0_5_load_106 | 118 | 0.0018407 | 0.00046132 | 0 | 0 |  | 1 | TRUE | wye
87 | LV_69-4_0_5_load_104 | 119 | 0.0024802 | 0.00062159 | 0 | 0 |  | 1 | TRUE | wye
88 | LV_69-4_0_5_load_99 | 120 | 0.003311 | 0.00082982 | 0 | 0 |  | 1 | TRUE | wye
89 | LV_69-4_0_5_load_100 | 121 | 0.0020283 | 0.00050834 | 0 | 0 |  | 1 | TRUE | wye
90 | LV_69-4_0_5_load_101 | 122 | 0.001384 | 0.00034687 | 0 | 0 |  | 1 | TRUE | wye
91 | LV_69-4_0_5_load_102 | 123 | 0.0027899 | 0.00069923 | 0 | 0 |  | 1 | TRUE | wye
92 | LV_69-4_0_5_load_103 | 124 | 0.0018481 | 0.00046317 | 0 | 0 |  | 1 | TRUE | wye
93 | LV_69-4_0_5_load_105 | 125 | 0.0018379 | 0.00046063 | 0 | 0 |  | 1 | TRUE | wye
94 | LV_69-4_0_5_load_115 | 126 | 0.0013087 | 0.00032799 | 0 | 0 |  | 1 | TRUE | wye
95 | LV_69-4_0_5_load_124 | 127 | 0.0011937 | 0.00029917 | 0 | 0 |  | 1 | TRUE | wye
96 | LV_69-4_0_5_load_122 | 128 | 0.0012512 | 0.00031357 | 0 | 0 |  | 1 | TRUE | wye
97 | LV_69-4_0_5_load_120 | 129 | 0.0013642 | 0.0003419 | 0 | 0 |  | 1 | TRUE | wye
98 | LV_69-4_0_5_load_123 | 130 | 0.0014001 | 0.00035089 | 0 | 0 |  | 1 | TRUE | wye
99 | LV_69-4_0_5_load_121 | 131 | 0.0016519 | 0.000414 | 0 | 0 |  | 1 | TRUE | wye
100 | LV_69-4_0_5_load_128 | 132 | 0.0032755 | 0.00082091 | 0 | 0 |  | 1 | TRUE | wye
101 | LV_69-4_0_5_load_129 | 133 | 0.0089614 | 0.0022459 | 0 | 0 |  | 1 | TRUE | wye
102 | LV_69-4_0_5_load_130 | 134 | 0.048663 | 0.012196 | 0 | 0 |  | 1 | TRUE | wye
103 | LV_69-4_0_5_load_131 | 135 | 0.0032745 | 0.00082068 | 0 | 0 |  | 1 | TRUE | wye
104 | LV_69-4_0_5_load_132 | 136 | 0.0030635 | 0.00076778 | 0 | 0 |  | 1 | TRUE | wye

## ext_grid
| name | bus | vm_pu | va_degree | slack_weight | in_service
0 |  | 73 | 1 | 0 | 1 | TRUE

## line
| name | std_type | from_bus | to_bus | length_km | r_ohm_per_km | x_ohm_per_km | c_nf_per_km | g_us_per_km | max_i_ka | df | parallel | type | in_service
0 | LV_69-4_0_5_line_0 |  | 0 | 1 | 0.13749 | 0.125 | 0.08 | 261 | 0 | 0.364 | 1 | 1 | cs | TRUE
1 | LV_69-4_0_5_line_1 |  | 1 | 2 | 0.020229 | 0.125 | 0.08 | 261 | 0 | 0.364 | 1 | 1 | cs | TRUE
2 | LV_69-4_0_5_line_2 |  | 1 | 3 | 0.029937 | 0.125 | 0.08 | 261 | 0 | 0.364 | 1 | 1 | cs | TRUE
3 | LV_69-4_0_5_line_3 |  | 2 | 7 | 0.034366 | 0.125 | 0.08 | 261 | 0 | 0.364 | 1 | 1 | cs | TRUE
4 | LV_69-4_0_5_line_4 |  | 4 | 5 | 0.097303 | 0.125 | 0.08 | 261 | 0 | 0.364 | 1 | 1 | cs | TRUE
5 | LV_69-4_0_5_line_5 |  | 4 | 6 | 0.016902 | 0.125 | 0.08 | 261 | 0 | 0.364 | 1 | 1 | cs | TRUE
6 | LV_69-4_0_5_line_6 |  | 5 | 36 | 0.032977 | 0.125 | 0.08 | 261 | 0 | 0.364 | 1 | 1 | cs | TRUE
7 | LV_69-4_0_5_line_7 |  | 5 | 8 | 0.032492 | 0.125 | 0.08 | 261 | 0 | 0.364 | 1 | 1 | cs | TRUE
8 | LV_69-4_0_5_line_8 |  | 6 | 64 | 0.051211 | 0.125 | 0.08 | 261 | 0 | 0.364 | 1 | 1 | cs | TRUE
9 | LV_69-4_0_5_line_9 |  | 7 | 10 | 0.026586 | 0.125 | 0.08 | 261 | 0 | 0.364 | 1 | 1 | cs | TRUE
10 | LV_69-4_0_5_line_10 |  | 8 | 9 | 0.068869 | 0.125 | 0.08 | 261 | 0 | 0.364 | 1 | 1 | cs | TRUE
11 | LV_69-4_0_5_line_11 |  | 9 | 24 | 0.024707 | 0.125 | 0.08 | 261 | 0 | 0.364 | 1 | 1 | cs | TRUE
12 | LV_69-4_0_5_line_12 |  | 10 | 38 | 0.028809 | 0.125 | 0.08 | 261 | 0 | 0.364 | 1 | 1 | cs | TRUE
13 | LV_69-4_0_5_line_13 |  | 10 | 11 | 0.028997 | 0.125 | 0.08 | 261 | 0 | 0.364 | 1 | 1 | cs | TRUE
14 | LV_69-4_0_5_line_14 |  | 11 | 12 | 0.034396 | 0.125 | 0.08 | 261 | 0 | 0.364 | 1 | 1 | cs | TRUE
15 | LV_69-4_0_5_line_15 |  | 13 | 14 | 0.023039 | 0.125 | 0.08 | 261 | 0 | 0.364 | 1 | 1 | cs | TRUE
16 | LV_69-4_0_5_line_16 |  | 13 | 15 | 0.034094 | 0.125 | 0.08 | 261 | 0 | 0.364 | 1 | 1 | cs | TRUE
17 | LV_69-4_0_5_line_17 |  | 14 | 16 | 0.02333 | 0.125 | 0.08 | 261 | 0 | 0.364 | 1 | 1 | cs | TRUE
18 | LV_69-4_0_5_line_18 |  | 16 | 17 | 0.035934 | 0.125 | 0.08 | 261 | 0 | 0.364 | 1 | 1 | cs | TRUE
19 | LV_69-4_0_5_line_19 |  | 17 | 18 | 0.013909 | 0.125 | 0.08 | 261 | 0 | 0.364 | 1 | 1 | cs | TRUE
20 | LV_69-4_0_5_line_20 |  | 18 | 26 | 0.030944 | 0.125 | 0.08 | 261 | 0 | 0.364 | 1 | 1 | cs | TRUE
21 | LV_69-4_0_5_line_21 |  | 19 | 20 | 0.01609 | 0.125 | 0.08 | 261 | 0 | 0.364 | 1 | 1 | cs | TRUE
22 | LV_69-4_0_5_line_22 |  | 19 | 21 | 0.049884 | 0.125 | 0.08 | 261 | 0 | 0.364 | 1 | 1 | cs | TRUE
23 | LV_69-4_0_5_line_23 |  | 20 | 136 | 0.0083457 | 0.125 | 0.08 | 261 | 0 | 0.364 | 1 | 1 | cs | TRUE
24 | LV_69-4_0_5_line_24 |  | 21 | 86 | 0.019155 | 0.125 | 0.08 | 261 | 0 | 0.364 | 1 | 1 | cs | TRUE
25 | LV_69-4_0_5_line_25 |  | 22 | 23 | 0.0081714 | 0.125 | 0.08 | 261 | 0 | 0.364 | 1 | 1 | cs | TRUE
26 | LV_69-4_0_5_line_26 |  | 22 | 24 | 0.022996 | 0.125 | 0.08 | 261 | 0 | 0.364 | 1 | 1 | cs | TRUE
27 | LV_69-4_0_5_line_27 |  | 24 | 25 | 0.023047 | 0.125 | 0.08 | 261 | 0 | 0.364 | 1 | 1 | cs | TRUE
28 | LV_69-4_0_5_line_28 |  | 26 | 27 | 0.03008 | 0.125 | 0.08 | 261 | 0 | 0.364 | 1 | 1 | cs | TRUE
29 | LV_69-4_0_5_line_29 |  | 26 | 28 | 0.01873 | 0.125 | 0.08 | 261 | 0 | 0.364 | 1 | 1 | cs | TRUE
30 | LV_69-4_0_5_line_30 |  | 27 | 33 | 0.0082669 | 0.125 | 0.08 | 261 | 0 | 0.364 | 1 | 1 | cs | TRUE
31 | LV_69-4_0_5_line_31 |  | 28 | 54 | 0.003673 | 0.125 | 0.08 | 261 | 0 | 0.364 | 1 | 1 | cs | TRUE
32 | LV_69-4_0_5_line_32 |  | 29 | 30 | 0.0045817 | 0.125 | 0.08 | 261 | 0 | 0.364 | 1 | 1 | cs | TRUE
33 | LV_69-4_0_5_line_33 |  | 29 | 31 | 0.015186 | 0.125 | 0.08 | 261 | 0 | 0.364 | 1 | 1 | cs | TRUE
34 | LV_69-4_0_5_line_34 |  | 30 | 32 | 0.024296 | 0.125 | 0.08 | 261 | 0 | 0.364 | 1 | 1 | cs | TRUE
35 | LV_69-4_0_5_line_35 |  | 31 | 33 | 0.0010245 | 0.125 | 0.08 | 261 | 0 | 0.364 | 1 | 1 | cs | TRUE
36 | LV_69-4_0_5_line_36 |  | 32 | 34 | 0.026033 | 0.125 | 0.08 | 261 | 0 | 0.364 | 1 | 1 | cs | TRUE
37 | LV_69-4_0_5_line_37 |  | 34 | 35 | 5.8075e-05 | 0.125 | 0.08 | 261 | 0 | 0.364 | 1 | 1 | cs | TRUE
38 | LV_69-4_0_5_line_38 |  | 35 | 82 | 0.0075435 | 0.125 | 0.08 | 261 | 0 | 0.364 | 1 | 1 | cs | TRUE
39 | LV_69-4_0_5_line_39 |  | 36 | 37 | 0.0065874 | 0.125 | 0.08 | 261 | 0 | 0.364 | 1 | 1 | cs | TRUE
40 | LV_69-4_0_5_line_40 |  | 36 | 38 | 0.034926 | 0.125 | 0.08 | 261 | 0 | 0.364 | 1 | 1 | cs | TRUE
41 | LV_69-4_0_5_line_41 |  | 38 | 63 | 0.014846 | 0.125 | 0.08 | 261 | 0 | 0.364 | 1 | 1 | cs | TRUE
42 | LV_69-4_0_5_line_42 |  | 39 | 40 | 0.021841 | 0.125 | 0.08 | 261 | 0 | 0.364 | 1 | 1 | cs | TRUE
43 | LV_69-4_0_5_line_43 |  | 39 | 41 | 0.0019824 | 0.125 | 0.08 | 261 | 0 | 0.364 | 1 | 1 | cs | TRUE
44 | LV_69-4_0_5_line_44 |  | 40 | 42 | 0.0010921 | 0.125 | 0.08 | 261 | 0 | 0.364 | 1 | 1 | cs | TRUE
45 | LV_69-4_0_5_line_45 |  | 41 | 43 | 0.004451 | 0.125 | 0.08 | 261 | 0 | 0.364 | 1 | 1 | cs | TRUE
46 | LV_69-4_0_5_line_46 |  | 42 | 44 | 0.015551 | 0.125 | 0.08 | 261 | 0 | 0.364 | 1 | 1 | cs | TRUE
47 | LV_69-4_0_5_line_47 |  | 43 | 45 | 0.032709 | 0.125 | 0.08 | 261 | 0 | 0.364 | 1 | 1 | cs | TRUE
48 | LV_69-4_0_5_line_48 |  | 44 | 46 | 0.0082638 | 0.125 | 0.08 | 261 | 0 | 0.364 | 1 | 1 | cs | TRUE
49 | LV_69-4_0_5_line_49 |  | 45 | 47 | 0.016698 | 0.125 | 0.08 | 261 | 0 | 0.364 | 1 | 1 | cs | TRUE
50 | LV_69-4_0_5_line_50 |  | 46 | 55 | 0.024392 | 0.125 | 0.08 | 261 | 0 | 0.364 | 1 | 1 | cs | TRUE
51 | LV_69-4_0_5_line_51 |  | 47 | 56 | 0.016564 | 0.125 | 0.08 | 261 | 0 | 0.364 | 1 | 1 | cs | TRUE
52 | LV_69-4_0_5_line_52 |  | 47 | 57 | 0.013025 | 0.125 | 0.08 | 261 | 0 | 0.364 | 1 | 1 | cs | TRUE
53 | LV_69-4_0_5_line_53 |  | 48 | 49 | 0.025979 | 0.125 | 0.08 | 261 | 0 | 0.364 | 1 | 1 | cs | TRUE
54 | LV_69-4_0_5_line_54 |  | 48 | 50 | 0.0070889 | 0.125 | 0.08 | 261 | 0 | 0.364 | 1 | 1 | cs | TRUE
55 | LV_69-4_0_5_line_55 |  | 50 | 51 | 0.025688 | 0.125 | 0.08 | 261 | 0 | 0.364 | 1 | 1 | cs | TRUE
56 | LV_69-4_0_5_line_56 |  | 51 | 52 | 0.015314 | 0.125 | 0.08 | 261 | 0 | 0.364 | 1 | 1 | cs | TRUE
57 | LV_69-4_0_5_line_57 |  | 52 | 53 | 0.0042004 | 0.125 | 0.08 | 261 | 0 | 0.364 | 1 | 1 | cs | TRUE
58 | LV_69-4_0_5_line_58 |  | 52 | 54 | 0.019553 | 0.125 | 0.08 | 261 | 0 | 0.364 | 1 | 1 | cs | TRUE
59 | LV_69-4_0_5_line_59 |  | 53 | 58 | 0.026872 | 0.125 | 0.08 | 261 | 0 | 0.364 | 1 | 1 | cs | TRUE
60 | LV_69-4_0_5_line_60 |  | 56 | 58 | 0.0044219 | 0.125 | 0.08 | 261 | 0 | 0.364 | 1 | 1 | cs | TRUE
61 | LV_69-4_0_5_line_61 |  | 59 | 60 | 0.013628 | 0.125 | 0.08 | 261 | 0 | 0.364 | 1 | 1 | cs | TRUE
62 | LV_69-4_0_5_line_62 |  | 60 | 61 | 0.010509 | 0.125 | 0.08 | 261 | 0 | 0.364 | 1 | 1 | cs | TRUE
63 | LV_69-4_0_5_line_63 |  | 60 | 62 | 0.013439 | 0.125 | 0.08 | 261 | 0 | 0.364 | 1 | 1 | cs | TRUE
64 | LV_69-4_0_5_line_64 |  | 61 | 95 | 0.024629 | 0.125 | 0.08 | 261 | 0 | 0.364 | 1 | 1 | cs | TRUE
65 | LV_69-4_0_5_line_65 |  | 62 | 96 | 0.012011 | 0.125 | 0.08 | 261 | 0 | 0.364 | 1 | 1 | cs | TRUE
66 | LV_69-4_0_5_line_66 |  | 64 | 93 | 0.007901 | 0.125 | 0.08 | 261 | 0 | 0.364 | 1 | 4 | cs | TRUE
67 | LV_69-4_0_5_line_67 |  | 64 | 85 | 0.0095439 | 0.125 | 0.08 | 261 | 0 | 0.364 | 1 | 4 | cs | TRUE
68 | LV_69-4_0_5_line_68 |  | 65 | 66 | 0.021609 | 0.125 | 0.08 | 261 | 0 | 0.364 | 1 | 4 | cs | TRUE
69 | LV_69-4_0_5_line_69 |  | 65 | 67 | 0.019525 | 0.125 | 0.08 | 261 | 0 | 0.364 | 1 | 4 | cs | TRUE
70 | LV_69-4_0_5_line_70 |  | 66 | 68 | 0.00091338 | 0.125 | 0.08 | 261 | 0 | 0.364 | 1 | 4 | cs | TRUE
71 | LV_69-4_0_5_line_71 |  | 67 | 69 | 0.00946 | 0.125 | 0.08 | 261 | 0 | 0.364 | 1 | 2 | cs | TRUE
72 | LV_69-4_0_5_line_72 |  | 68 | 70 | 0.021157 | 0.125 | 0.08 | 261 | 0 | 0.364 | 1 | 1 | cs | TRUE
73 | LV_69-4_0_5_line_73 |  | 68 | 71 | 0.01623 | 0.125 | 0.08 | 261 | 0 | 0.364 | 1 | 4 | cs | TRUE
74 | LV_69-4_0_5_line_74 |  | 69 | 74 | 0.028427 | 0.125 | 0.08 | 261 | 0 | 0.364 | 1 | 1 | cs | TRUE
75 | LV_69-4_0_5_line_75 |  | 69 | 75 | 0.014218 | 0.125 | 0.08 | 261 | 0 | 0.364 | 1 | 1 | cs | TRUE
76 | LV_69-4_0_5_line_76 |  | 70 | 76 | 0.028952 | 0.125 | 0.08 | 261 | 0 | 0.364 | 1 | 1 | cs | TRUE
77 | LV_69-4_0_5_line_77 |  | 71 | 77 | 0.002255 | 0.125 | 0.08 | 261 | 0 | 0.364 | 1 | 1 | cs | TRUE
78 | LV_69-4_0_5_line_78 |  | 71 | 78 | 0.014858 | 0.125 | 0.08 | 261 | 0 | 0.364 | 1 | 4 | cs | TRUE
79 | LV_69-4_0_5_line_79 |  | 72 | 73 | 0.030831 | 0.125 | 0.08 | 261 | 0 | 0.364 | 1 | 1 | cs | TRUE
80 | LV_69-4_0_5_line_80 |  | 73 | 79 | 0.007812 | 0.125 | 0.08 | 261 | 0 | 0.364 | 1 | 4 | cs | TRUE
81 | LV_69-4_0_5_line_81 |  | 74 | 80 | 0.02037 | 0.125 | 0.08 | 261 | 0 | 0.364 | 1 | 1 | cs | TRUE
82 | LV_69-4_0_5_line_82 |  | 74 | 81 | 0.014157 | 0.125 | 0.08 | 261 | 0 | 0.364 | 1 | 1 | cs | TRUE
83 | LV_69-4_0_5_line_83 |  | 75 | 82 | 0.016231 | 0.125 | 0.08 | 261 | 0 | 0.364 | 1 | 1 | cs | TRUE
84 | LV_69-4_0_5_line_84 |  | 76 | 87 | 0.023118 | 0.125 | 0.08 | 261 | 0 | 0.364 | 1 | 1 | cs | TRUE
85 | LV_69-4_0_5_line_85 |  | 76 | 88 | 0.0031209 | 0.125 | 0.08 | 261 | 0 | 0.364 | 1 | 1 | cs | TRUE
86 | LV_69-4_0_5_line_86 |  | 78 | 89 | 0.024089 | 0.125 | 0.08 | 261 | 0 | 0.364 | 1 | 4 | cs | TRUE
87 | LV_69-4_0_5_line_87 |  | 79 | 83 | 0.030703 | 0.125 | 0.08 | 261 | 0 | 0.364 | 1 | 4 | cs | TRUE
88 | LV_69-4_0_5_line_88 |  | 79 | 84 | 0.004095 | 0.125 | 0.08 | 261 | 0 | 0.364 | 1 | 1 | cs | TRUE
89 | LV_69-4_0_5_line_89 |  | 80 | 124 | 0.021277 | 0.125 | 0.08 | 261 | 0 | 0.364 | 1 | 1 | cs | TRUE
90 | LV_69-4_0_5_line_90 |  | 81 | 111 | 0.019959 | 0.125 | 0.08 | 261 | 0 | 0.364 | 1 | 1 | cs | TRUE
91 | LV_69-4_0_5_line_91 |  | 83 | 85 | 0.0059127 | 0.125 | 0.08 | 261 | 0 | 0.364 | 1 | 4 | cs | TRUE
92 | LV_69-4_0_5_line_92 |  | 84 | 86 | 0.020262 | 0.125 | 0.08 | 261 | 0 | 0.364 | 1 | 1 | cs | TRUE
93 | LV_69-4_0_5_line_93 |  | 87 | 90 | 0.02188 | 0.125 | 0.08 | 261 | 0 | 0.364 | 1 | 1 | cs | TRUE
94 | LV_69-4_0_5_line_94 |  | 88 | 91 | 0.015597 | 0.125 | 0.08 | 261 | 0 | 0.364 | 1 | 1 | cs | TRUE
95 | LV_69-4_0_5_line_95 |  | 89 | 94 | 0.0019138 | 0.125 | 0.08 | 261 | 0 | 0.364 | 1 | 4 | cs | TRUE
96 | LV_69-4_0_5_line_96 |  | 91 | 92 | 0.00776 | 0.125 | 0.08 | 261 | 0 | 0.364 | 1 | 1 | cs | TRUE
97 | LV_69-4_0_5_line_97 |  | 92 | 106 | 0.04373 | 0.125 | 0.08 | 261 | 0 | 0.364 | 1 | 1 | cs | TRUE
98 | LV_69-4_0_5_line_98 |  | 93 | 94 | 0.014305 | 0.125 | 0.08 | 261 | 0 | 0.364 | 1 | 4 | cs | TRUE
99 | LV_69-4_0_5_line_99 |  | 95 | 97 | 0.023848 | 0.125 | 0.08 | 261 | 0 | 0.364 | 1 | 1 | cs | TRUE
100 | LV_69-4_0_5_line_100 |  | 96 | 98 | 0.0095845 | 0.125 | 0.08 | 261 | 0 | 0.364 | 1 | 1 | cs | TRUE
101 | LV_69-4_0_5_line_101 |  | 97 | 99 | 0.013894 | 0.125 | 0.08 | 261 | 0 | 0.364 | 1 | 1 | cs | TRUE
102 | LV_69-4_0_5_line_102 |  | 98 | 116 | 0.015913 | 0.125 | 0.08 | 261 | 0 | 0.364 | 1 | 1 | cs | TRUE
103 | LV_69-4_0_5_line_103 |  | 99 | 100 | 0.012781 | 0.125 | 0.08 | 261 | 0 | 0.364 | 1 | 1 | cs | TRUE
104 | LV_69-4_0_5_line_104 |  | 100 | 101 | 0.01183 | 0.125 | 0.08 | 261 | 0 | 0.364 | 1 | 1 | cs | TRUE
105 | LV_69-4_0_5_line_105 |  | 101 | 129 | 0.017053 | 0.125 | 0.08 | 261 | 0 | 0.364 | 1 | 1 | cs | TRUE
106 | LV_69-4_0_5_line_106 |  | 102 | 103 | 0.027366 | 0.125 | 0.08 | 261 | 0 | 0.364 | 1 | 1 | cs | TRUE
107 | LV_69-4_0_5_line_107 |  | 103 | 104 | 0.024589 | 0.125 | 0.08 | 261 | 0 | 0.364 | 1 | 1 | cs | TRUE
108 | LV_69-4_0_5_line_108 |  | 104 | 105 | 0.024205 | 0.125 | 0.08 | 261 | 0 | 0.364 | 1 | 1 | cs | TRUE
109 | LV_69-4_0_5_line_109 |  | 105 | 106 | 0.032425 | 0.125 | 0.08 | 261 | 0 | 0.364 | 1 | 1 | cs | TRUE
110 | LV_69-4_0_5_line_110 |  | 107 | 108 | 0.022562 | 0.125 | 0.08 | 261 | 0 | 0.364 | 1 | 1 | cs | TRUE
111 | LV_69-4_0_5_line_111 |  | 107 | 109 | 0.0042376 | 0.125 | 0.08 | 261 | 0 | 0.364 | 1 | 1 | cs | TRUE
112 | LV_69-4_0_5_line_112 |  | 108 | 110 | 0.0036764 | 0.125 | 0.08 | 261 | 0 | 0.364 | 1 | 1 | cs | TRUE
113 | LV_69-4_0_5_line_113 |  | 109 | 111 | 0.017526 | 0.125 | 0.08 | 261 | 0 | 0.364 | 1 | 1 | cs | TRUE
114 | LV_69-4_0_5_line_114 |  | 110 | 112 | 0.017253 | 0.125 | 0.08 | 261 | 0 | 0.364 | 1 | 1 | cs | TRUE
115 | LV_69-4_0_5_line_115 |  | 111 | 113 | 0.028896 | 0.125 | 0.08 | 261 | 0 | 0.364 | 1 | 1 | cs | TRUE
116 | LV_69-4_0_5_line_116 |  | 112 | 114 | 0.019008 | 0.125 | 0.08 | 261 | 0 | 0.364 | 1 | 1 | cs | TRUE
117 | LV_69-4_0_5_line_117 |  | 113 | 115 | 0.020711 | 0.125 | 0.08 | 261 | 0 | 0.364 | 1 | 1 | cs | TRUE
118 | LV_69-4_0_5_line_118 |  | 115 | 125 | 0.004949 | 0.125 | 0.08 | 261 | 0 | 0.364 | 1 | 1 | cs | TRUE
119 | LV_69-4_0_5_line_119 |  | 116 | 117 | 0.0079951 | 0.125 | 0.08 | 261 | 0 | 0.364 | 1 | 1 | cs | TRUE
120 | LV_69-4_0_5_line_120 |  | 117 | 118 | 0.017173 | 0.125 | 0.08 | 261 | 0 | 0.364 | 1 | 1 | cs | TRUE
121 | LV_69-4_0_5_line_121 |  | 118 | 119 | 0.0072641 | 0.125 | 0.08 | 261 | 0 | 0.364 | 1 | 1 | cs | TRUE
122 | LV_69-4_0_5_line_122 |  | 119 | 125 | 0.01955 | 0.125 | 0.08 | 261 | 0 | 0.364 | 1 | 1 | cs | TRUE
123 | LV_69-4_0_5_line_123 |  | 120 | 121 | 0.030669 | 0.125 | 0.08 | 261 | 0 | 0.364 | 1 | 1 | cs | TRUE
124 | LV_69-4_0_5_line_124 |  | 120 | 122 | 0.032139 | 0.125 | 0.08 | 261 | 0 | 0.364 | 1 | 1 | cs | TRUE
125 | LV_69-4_0_5_line_125 |  | 121 | 123 | 0.030894 | 0.125 | 0.08 | 261 | 0 | 0.364 | 1 | 1 | cs | TRUE
126 | LV_69-4_0_5_line_126 |  | 122 | 124 | 0.057018 | 0.125 | 0.08 | 261 | 0 | 0.364 | 1 | 1 | cs | TRUE
127 | LV_69-4_0_5_line_127 |  | 126 | 127 | 0.0086152 | 0.125 | 0.08 | 261 | 0 | 0.364 | 1 | 1 | cs | TRUE
128 | LV_69-4_0_5_line_128 |  | 127 | 128 | 0.022099 | 0.125 | 0.08 | 261 | 0 | 0.364 | 1 | 1 | cs | TRUE
129 | LV_69-4_0_5_line_129 |  | 128 | 131 | 0.0093872 | 0.125 | 0.08 | 261 | 0 | 0.364 | 1 | 1 | cs | TRUE
130 | LV_69-4_0_5_line_130 |  | 129 | 130 | 0.010812 | 0.125 | 0.08 | 261 | 0 | 0.364 | 1 | 1 | cs | TRUE
131 | LV_69-4_0_5_line_131 |  | 130 | 131 | 0.018162 | 0.125 | 0.08 | 261 | 0 | 0.364 | 1 | 1 | cs | TRUE
132 | LV_69-4_0_5_line_132 |  | 132 | 133 | 0.026382 | 0.125 | 0.08 | 261 | 0 | 0.364 | 1 | 1 | cs | TRUE
133 | LV_69-4_0_5_line_133 |  | 132 | 134 | 0.00055726 | 0.125 | 0.08 | 261 | 0 | 0.364 | 1 | 1 | cs | TRUE
134 | LV_69-4_0_5_line_134 |  | 133 | 135 | 0.0030404 | 0.125 | 0.08 | 261 | 0 | 0.364 | 1 | 1 | cs | TRUE
135 | LV_69-4_0_5_line_135 |  | 134 | 136 | 0.02376 | 0.125 | 0.08 | 261 | 0 | 0.364 | 1 | 1 | cs | TRUE

## trafo
| name | std_type | hv_bus | lv_bus | sn_mva | vn_hv_kv | vn_lv_kv | vk_percent | vkr_percent | pfe_kw | i0_percent | shift_degree | tap_side | tap_neutral | tap_min | tap_max | tap_step_percent | tap_step_degree | tap_pos | tap_phase_shifter | parallel | df | in_service
0 | LV_69-4_0_5_trafo_61 | 0.63 MVA 20/0.4 kV | 137 | 73 | 0.63 | 20 | 0.4 | 6 | 1.206 | 1.65 | 0.2619 | 150 | hv | 0 | -2 | 2 | 2.5 | 0 | 0 | FALSE | 1 | 1 | TRUE

## line_geodata
| x0 | y0 | x1 | y1 | x2 | y2 | x3 | y3 | x4 | y4 | x5 | y5
0 | 2688262.921 | 1252291.3981 | 2688400.3977 | 1252293.0839
1 | 2688262.921 | 1252291.3981 | 2688248.23 | 1252277.4465
2 | 2688262.921 | 1252291.3981 | 2688255.7165 | 1252298.7631 | 2688254.4662 | 1252318.3576
3 | 2688248.23 | 1252277.4465 | 2688225.0564 | 1252302.8234
4 | 2688123.047 | 1252208.8868 | 2688197.1822 | 1252271.9091
5 | 2688111.6921 | 1252217.2132 | 2688124.2536 | 1252211.996 | 2688123.047 | 1252208.8868
6 | 2688174.1307 | 1252295.4905 | 2688197.1822 | 1252271.9091
7 | 2688217.0353 | 1252246.5807 | 2688211.1573 | 1252257.6127 | 2688197.1822 | 1252271.9091
8 | 2688074.6718 | 1252219.687 | 2688079.2612 | 1252230.8192 | 2688094.1453 | 1252224.7247 | 2688095.1665 | 1252227.1084 | 2688110.9847 | 1252220.6275 | 2688111.6921 | 1252217.2132
9 | 2688216.2936 | 1252326.2526 | 2688217.4086 | 1252310.6795 | 2688220.5006 | 1252307.8123 | 2688225.0564 | 1252302.8234
10 | 2688217.0353 | 1252246.5807 | 2688259.1094 | 1252192.0579
11 | 2688274.2036 | 1252172.4978 | 2688259.1094 | 1252192.0579
12 | 2688187.4597 | 1252324.3775 | 2688216.2936 | 1252326.2526
13 | 2688235.8004 | 1252347.7594 | 2688216.2936 | 1252326.2526
14 | 2688235.8004 | 1252347.7594 | 2688218.963 | 1252358.3279 | 2688211.0653 | 1252358.0212 | 2688204.4593 | 1252357.7126
15 | 2688106.1829 | 1252006.0717 | 2688083.8689 | 1252011.8042
16 | 2688139.2044 | 1251997.5885 | 2688106.1829 | 1252006.0717
17 | 2688083.8689 | 1252011.8042 | 2688061.2727 | 1252017.6092
18 | 2688026.4691 | 1252026.5502 | 2688061.2727 | 1252017.6092
19 | 2688026.4691 | 1252026.5502 | 2688015.1102 | 1252029.4683 | 2688013.0308 | 1252030.1275
20 | 2687983.532 | 1252039.4737 | 2688000.6027 | 1252034.0675 | 2688013.0308 | 1252030.1275
21 | 2688107.2729 | 1252122.6199 | 2688102.5542 | 1252128.2874 | 2688093.9314 | 1252129.5568
22 | 2688112.8256 | 1252171.9845 | 2688113.6231 | 1252165.0578 | 2688107.2729 | 1252122.6199
23 | 2688085.6747 | 1252130.7722 | 2688093.9314 | 1252129.5568
24 | 2688112.8256 | 1252171.9845 | 2688104.2684 | 1252171.3457 | 2688093.7036 | 1252171.7976
25 | 2688290.4219 | 1252169.6418 | 2688293.9716 | 1252165.3758 | 2688296.0175 | 1252167.0153
26 | 2688274.2036 | 1252172.4978 | 2688282.5203 | 1252179.1379 | 2688290.4219 | 1252169.6418
27 | 2688288.3182 | 1252154.2498 | 2688274.2036 | 1252172.4978
28 | 2687983.532 | 1252039.4737 | 2687983.5274 | 1252069.5541
29 | 2687983.532 | 1252039.4737 | 2687984.1471 | 1252020.7535
30 | 2687983.5274 | 1252069.5541 | 2687983.5262 | 1252077.821
31 | 2687984.1471 | 1252020.7535 | 2687984.2677 | 1252017.0825
32 | 2687983.5237 | 1252094.0317 | 2687983.523 | 1252098.6134
33 | 2687983.5237 | 1252094.0317 | 2687983.526 | 1252078.8456
34 | 2687983.6898 | 1252122.9083 | 2687983.5209 | 1252112.3512 | 2687983.523 | 1252098.6134
35 | 2687983.526 | 1252078.8456 | 2687983.5262 | 1252077.821
36 | 2687983.6898 | 1252122.9083 | 2687984.1063 | 1252148.938
37 | 2687984.1072 | 1252148.996 | 2687984.1063 | 1252148.938
38 | 2687984.2279 | 1252156.5386 | 2687984.1072 | 1252148.996
39 | 2688174.1307 | 1252295.4905 | 2688169.4488 | 1252300.1244
40 | 2688174.1307 | 1252295.4905 | 2688188.2917 | 1252309.056 | 2688187.4597 | 1252324.3775
41 | 2688187.4597 | 1252324.3775 | 2688183.1483 | 1252328.5499 | 2688181.9308 | 1252337.3121
42 | 2688041.5131 | 1251943.8086 | 2688063.3439 | 1251943.151
43 | 2688039.5315 | 1251943.8683 | 2688041.5131 | 1251943.8086
44 | 2688064.4355 | 1251943.1181 | 2688063.3439 | 1251943.151
45 | 2688035.0825 | 1251944.0023 | 2688039.5315 | 1251943.8683
46 | 2688064.4355 | 1251943.1181 | 2688079.9799 | 1251942.6498
47 | 2688002.3888 | 1251944.9871 | 2688035.0825 | 1251944.0023
48 | 2688088.2399 | 1251942.401 | 2688079.9799 | 1251942.6498
49 | 2687985.6984 | 1251945.4899 | 2688002.3888 | 1251944.9871
50 | 2688112.6243 | 1251942.4291 | 2688097.6554 | 1251942.1174 | 2688088.2399 | 1251942.401
51 | 2687985.6984 | 1251945.4899 | 2687985.2653 | 1251961.429 | 2687985.2592 | 1251962.0477
52 | 2687985.6984 | 1251945.4899 | 2687972.6988 | 1251946.2978
53 | 2687911.134 | 1252003.8071 | 2687927.4179 | 1252001.5564 | 2687936.9354 | 1252000.8915
54 | 2687944.0071 | 1252000.3975 | 2687936.9354 | 1252000.8915
55 | 2687969.6331 | 1251998.6073 | 2687944.0071 | 1252000.3975
56 | 2687984.9099 | 1251997.54 | 2687969.6331 | 1251998.6073
57 | 2687984.9099 | 1251997.54 | 2687984.9512 | 1251993.3399
58 | 2687984.9099 | 1251997.54 | 2687984.2677 | 1252017.0825
59 | 2687984.9512 | 1251993.3399 | 2687985.2157 | 1251966.4694
60 | 2687985.2592 | 1251962.0477 | 2687985.2157 | 1251966.4694
61 | 2687930.6024 | 1252054.4661 | 2687943.7147 | 1252050.7529
62 | 2687930.6024 | 1252054.4661 | 2687920.5177 | 1252057.4207
63 | 2687930.6024 | 1252054.4661 | 2687929.8339 | 1252067.8833
64 | 2687896.8826 | 1252064.3451 | 2687920.5177 | 1252057.4207
65 | 2687929.8339 | 1252067.8833 | 2687929.147 | 1252079.875
66 | 2688067.4092 | 1252222.8481 | 2688074.6718 | 1252219.687
67 | 2688074.6718 | 1252219.687 | 2688076.2193 | 1252210.2693
68 | 2688001.8341 | 1252204.0061 | 2688009.9529 | 1252224.0324
69 | 2687995.6796 | 1252185.543 | 2687997.3072 | 1252192.8394 | 2688001.8341 | 1252204.0061
70 | 2688010.296 | 1252224.8789 | 2688009.9529 | 1252224.0324
71 | 2687986.2856 | 1252186.8712 | 2687995.6796 | 1252185.543
72 | 2688010.296 | 1252224.8789 | 2688018.2008 | 1252244.5041
73 | 2688010.296 | 1252224.8789 | 2688025.2672 | 1252218.5075
74 | 2687986.2856 | 1252186.8712 | 2687971.8636 | 1252191.8386 | 2687959.4906 | 1252196.5696
75 | 2687986.2856 | 1252186.8712 | 2687984.4875 | 1252172.7671
76 | 2688029.0176 | 1252271.359 | 2688018.2008 | 1252244.5041
77 | 2688024.4227 | 1252216.4156 | 2688025.2672 | 1252218.5075
78 | 2688025.2672 | 1252218.5075 | 2688026.119 | 1252220.6107 | 2688037.928 | 1252216.2494
79 | 2688061.774 | 1252175.962 | 2688031.2692 | 1252180.4375
80 | 2688069.5203 | 1252174.7873 | 2688061.774 | 1252175.962
81 | 2687959.4906 | 1252196.5696 | 2687967.3984 | 1252215.3417
82 | 2687959.4906 | 1252196.5696 | 2687946.7155 | 1252202.669
83 | 2687984.2279 | 1252156.5386 | 2687984.4875 | 1252172.7671
84 | 2688029.0176 | 1252271.359 | 2688048.5335 | 1252263.3874 | 2688047.8298 | 1252261.4754
85 | 2688029.0176 | 1252271.359 | 2688030.1839 | 1252274.2538
86 | 2688037.928 | 1252216.2494 | 2688037.928 | 1252216.2494 | 2688038.6425 | 1252217.9391 | 2688043.3633 | 1252216.1857 | 2688044.0681 | 1252218.0198 | 2688058.2419 | 1252212.3816
87 | 2688069.5203 | 1252174.7873 | 2688072.7682 | 1252183.2532 | 2688076.8683 | 1252202.9291 | 2688077.178 | 1252204.4348
88 | 2688069.5203 | 1252174.7873 | 2688073.5825 | 1252174.1806
89 | 2687967.3984 | 1252215.3417 | 2687975.6584 | 1252234.9501
90 | 2687928.7042 | 1252211.2684 | 2687946.7155 | 1252202.669
91 | 2688077.178 | 1252204.4348 | 2688076.2193 | 1252210.2693
92 | 2688073.5825 | 1252174.1806 | 2688093.4683 | 1252171.8077 | 2688093.7036 | 1252171.7976
93 | 2688047.8298 | 1252261.4754 | 2688047.8298 | 1252261.4754 | 2688064.7445 | 1252254.3325 | 2688063.5484 | 1252251.0233
94 | 2688036.0127 | 1252288.7206 | 2688030.1839 | 1252274.2538
95 | 2688060.0201 | 1252211.6742 | 2688058.2419 | 1252212.3816
96 | 2688028.8575 | 1252291.7722 | 2688036.0127 | 1252288.7206
97 | 2688028.8575 | 1252291.7722 | 2688023.9971 | 1252293.2789 | 2688006.1752 | 1252303.5776 | 2687990.3022 | 1252312.1871
98 | 2688067.4092 | 1252222.8481 | 2688065.7843 | 1252218.9321 | 2688062.6443 | 1252217.9291 | 2688060.0201 | 1252211.6742
99 | 2687873.9964 | 1252071.0502 | 2687896.8826 | 1252064.3451
100 | 2687928.5989 | 1252089.4439 | 2687929.147 | 1252079.875
101 | 2687873.9964 | 1252071.0502 | 2687873.2188 | 1252084.9224
102 | 2687928.5989 | 1252089.4439 | 2687927.6889 | 1252105.3304
103 | 2687872.5035 | 1252097.6835 | 2687873.2188 | 1252084.9224
104 | 2687872.5035 | 1252097.6835 | 2687871.8415 | 1252109.4948
105 | 2687870.8872 | 1252126.5208 | 2687871.8415 | 1252109.4948
106 | 2687884.1924 | 1252333.7665 | 2687908.6944 | 1252327.749 | 2687910.8059 | 1252327.4283
107 | 2687935.1162 | 1252323.7357 | 2687910.8059 | 1252327.4283
108 | 2687935.1162 | 1252323.7357 | 2687959.0463 | 1252320.1008
109 | 2687959.0463 | 1252320.1008 | 2687969.0447 | 1252318.5821 | 2687986.4606 | 1252314.2708 | 2687990.3022 | 1252312.1871
110 | 2687909.9993 | 1252222.3945 | 2687890.6085 | 1252233.9287
111 | 2687909.9993 | 1252222.3945 | 2687913.6413 | 1252220.2282
112 | 2687887.4488 | 1252235.8082 | 2687890.6085 | 1252233.9287
113 | 2687928.7042 | 1252211.2684 | 2687913.6413 | 1252220.2282
114 | 2687872.6205 | 1252244.6285 | 2687887.4488 | 1252235.8082
115 | 2687928.7042 | 1252211.2684 | 2687926.4504 | 1252203.9516 | 2687924.9536 | 1252195.4674 | 2687924.2397 | 1252185.0933 | 2687924.2138 | 1252182.8675
116 | 2687872.6205 | 1252244.6285 | 2687856.481 | 1252254.6688
117 | 2687924.4332 | 1252162.168 | 2687924.0508 | 1252168.8448 | 2687924.2138 | 1252182.8675
118 | 2687924.4332 | 1252162.168 | 2687924.7162 | 1252157.2271
119 | 2687927.2317 | 1252113.3124 | 2687927.6889 | 1252105.3304
120 | 2687927.2317 | 1252113.3124 | 2687926.2496 | 1252130.4572
121 | 2687925.8342 | 1252137.7094 | 2687926.2496 | 1252130.4572
122 | 2687925.8342 | 1252137.7094 | 2687924.7162 | 1252157.2271
123 | 2687941.8792 | 1252287.3184 | 2687912.2416 | 1252295.2063
124 | 2687941.8792 | 1252287.3184 | 2687948.8716 | 1252285.4575 | 2687972.127 | 1252276.5491
125 | 2687912.2416 | 1252295.2063 | 2687888.7213 | 1252301.4661 | 2687882.2395 | 1252302.4459
126 | 2687975.6584 | 1252234.9501 | 2687990.2565 | 1252269.6042 | 2687972.127 | 1252276.5491
127 | 2687867.5036 | 1252186.8862 | 2687867.0215 | 1252195.4879
128 | 2687868.7404 | 1252164.8215 | 2687867.5036 | 1252186.8862
129 | 2687869.2657 | 1252155.449 | 2687868.7404 | 1252164.8215
130 | 2687870.8872 | 1252126.5208 | 2687870.2821 | 1252137.3154
131 | 2687869.2657 | 1252155.449 | 2687870.2821 | 1252137.3154
132 | 2688035.5164 | 1252138.1559 | 2688061.617 | 1252134.3137
133 | 2688061.617 | 1252134.3137 | 2688062.1683 | 1252134.2325
134 | 2688032.5084 | 1252138.5987 | 2688035.5164 | 1252138.1559
135 | 2688085.6747 | 1252130.7722 | 2688062.1683 | 1252134.2325

## bus_geodata
| x | y | coords
0 | 2688400.3977 | 1252293.0839
1 | 2688262.921 | 1252291.3981
2 | 2688248.23 | 1252277.4465
3 | 2688254.4662 | 1252318.3576
4 | 2688123.047 | 1252208.8868
5 | 2688197.1822 | 1252271.9091
6 | 2688111.6921 | 1252217.2132
7 | 2688225.0564 | 1252302.8234
8 | 2688217.0353 | 1252246.5807
9 | 2688259.1094 | 1252192.0579
10 | 2688216.2936 | 1252326.2526
11 | 2688235.8004 | 1252347.7594
12 | 2688204.4593 | 1252357.7126
13 | 2688106.1829 | 1252006.0717
14 | 2688083.8689 | 1252011.8042
15 | 2688139.2044 | 1251997.5885
16 | 2688061.2727 | 1252017.6092
17 | 2688026.4691 | 1252026.5502
18 | 2688013.0308 | 1252030.1275
19 | 2688107.2729 | 1252122.6199
20 | 2688093.9314 | 1252129.5568
21 | 2688112.8256 | 1252171.9845
22 | 2688290.4219 | 1252169.6418
23 | 2688296.0175 | 1252167.0153
24 | 2688274.2036 | 1252172.4978
25 | 2688288.3182 | 1252154.2498
26 | 2687983.532 | 1252039.4737
27 | 2687983.5274 | 1252069.5541
28 | 2687984.1471 | 1252020.7535
29 | 2687983.5237 | 1252094.0317
30 | 2687983.523 | 1252098.6134
31 | 2687983.526 | 1252078.8456
32 | 2687983.6898 | 1252122.9083
33 | 2687983.5262 | 1252077.821
34 | 2687984.1063 | 1252148.938
35 | 2687984.1072 | 1252148.996
36 | 2688174.1307 | 1252295.4905
37 | 2688169.4488 | 1252300.1244
38 | 2688187.4597 | 1252324.3775
39 | 2688041.5131 | 1251943.8086
40 | 2688063.3439 | 1251943.151
41 | 2688039.5315 | 1251943.8683
42 | 2688064.4355 | 1251943.1181
43 | 2688035.0825 | 1251944.0023
44 | 2688079.9799 | 1251942.6498
45 | 2688002.3888 | 1251944.9871
46 | 2688088.2399 | 1251942.401
47 | 2687985.6984 | 1251945.4899
48 | 2687936.9354 | 1252000.8915
49 | 2687911.134 | 1252003.8071
50 | 2687944.0071 | 1252000.3975
51 | 2687969.6331 | 1251998.6073
52 | 2687984.9099 | 1251997.54
53 | 2687984.9512 | 1251993.3399
54 | 2687984.2677 | 1252017.0825
55 | 2688112.6243 | 1251942.4291
56 | 2687985.2592 | 1251962.0477
57 | 2687972.6988 | 1251946.2978
58 | 2687985.2157 | 1251966.4694
59 | 2687943.7147 | 1252050.7529
60 | 2687930.6024 | 1252054.4661
61 | 2687920.5177 | 1252057.4207
62 | 2687929.8339 | 1252067.8833
63 | 2688181.9308 | 1252337.3121
64 | 2688074.6718 | 1252219.687
65 | 2688001.8341 | 1252204.0061
66 | 2688009.9529 | 1252224.0324
67 | 2687995.6796 | 1252185.543
68 | 2688010.296 | 1252224.8789
69 | 2687986.2856 | 1252186.8712
70 | 2688018.2008 | 1252244.5041
71 | 2688025.2672 | 1252218.5075
72 | 2688031.2692 | 1252180.4375
73 | 2688061.774 | 1252175.962
74 | 2687959.4906 | 1252196.5696
75 | 2687984.4875 | 1252172.7671
76 | 2688029.0176 | 1252271.359
77 | 2688024.4227 | 1252216.4156
78 | 2688037.928 | 1252216.2494
79 | 2688069.5203 | 1252174.7873
80 | 2687967.3984 | 1252215.3417
81 | 2687946.7155 | 1252202.669
82 | 2687984.2279 | 1252156.5386
83 | 2688077.178 | 1252204.4348
84 | 2688073.5825 | 1252174.1806
85 | 2688076.2193 | 1252210.2693
86 | 2688093.7036 | 1252171.7976
87 | 2688047.8298 | 1252261.4754
88 | 2688030.1839 | 1252274.2538
89 | 2688058.2419 | 1252212.3816
90 | 2688063.5484 | 1252251.0233
91 | 2688036.0127 | 1252288.7206
92 | 2688028.8575 | 1252291.7722
93 | 2688067.4092 | 1252222.8481
94 | 2688060.0201 | 1252211.6742
95 | 2687896.8826 | 1252064.3451
96 | 2687929.147 | 1252079.875
97 | 2687873.9964 | 1252071.0502
98 | 2687928.5989 | 1252089.4439
99 | 2687873.2188 | 1252084.9224
100 | 2687872.5035 | 1252097.6835
101 | 2687871.8415 | 1252109.4948
102 | 2687884.1924 | 1252333.7665
103 | 2687910.8059 | 1252327.4283
104 | 2687935.1162 | 1252323.7357
105 | 2687959.0463 | 1252320.1008
106 | 2687990.3022 | 1252312.1871
107 | 2687909.9993 | 1252222.3945
108 | 2687890.6085 | 1252233.9287
109 | 2687913.6413 | 1252220.2282
110 | 2687887.4488 | 1252235.8082
111 | 2687928.7042 | 1252211.2684
112 | 2687872.6205 | 1252244.6285
113 | 2687924.2138 | 1252182.8675
114 | 2687856.481 | 1252254.6688
115 | 2687924.4332 | 1252162.168
116 | 2687927.6889 | 1252105.3304
117 | 2687927.2317 | 1252113.3124
118 | 2687926.2496 | 1252130.4572
119 | 2687925.8342 | 1252137.7094
120 | 2687941.8792 | 1252287.3184
121 | 2687912.2416 | 1252295.2063
122 | 2687972.127 | 1252276.5491
123 | 2687882.2395 | 1252302.4459
124 | 2687975.6584 | 1252234.9501
125 | 2687924.7162 | 1252157.2271
126 | 2687867.0215 | 1252195.4879
127 | 2687867.5036 | 1252186.8862
128 | 2687868.7404 | 1252164.8215
129 | 2687870.8872 | 1252126.5208
130 | 2687870.2821 | 1252137.3154
131 | 2687869.2657 | 1252155.449
132 | 2688061.617 | 1252134.3137
133 | 2688035.5164 | 1252138.1559
134 | 2688062.1683 | 1252134.2325
135 | 2688032.5084 | 1252138.5987
136 | 2688085.6747 | 1252130.7722
137 | 2688069.5203 | 1252174.7873

## line_std_types
| c_nf_per_km | r_ohm_per_km | x_ohm_per_km | max_i_ka | type | q_mm2 | alpha | voltage_rating
NAYY 4x50 SE | 210 | 0.642 | 0.083 | 0.142 | cs | 50 | 0.00403 | LV
NAYY 4x120 SE | 264 | 0.225 | 0.08 | 0.242 | cs | 120 | 0.00403 | LV
NAYY 4x150 SE | 261 | 0.208 | 0.08 | 0.27 | cs | 150 | 0.00403 | LV
NA2XS2Y 1x95 RM/25 12/20 kV | 216 | 0.313 | 0.132 | 0.252 | cs | 95 | 0.00403 | MV
NA2XS2Y 1x185 RM/25 12/20 kV | 273 | 0.161 | 0.117 | 0.362 | cs | 185 | 0.00403 | MV
NA2XS2Y 1x240 RM/25 12/20 kV | 304 | 0.122 | 0.112 | 0.421 | cs | 240 | 0.00403 | MV
NA2XS2Y 1x95 RM/25 6/10 kV | 315 | 0.313 | 0.123 | 0.249 | cs | 95 | 0.00403 | MV
NA2XS2Y 1x185 RM/25 6/10 kV | 406 | 0.161 | 0.11 | 0.358 | cs | 185 | 0.00403 | MV
NA2XS2Y 1x240 RM/25 6/10 kV | 456 | 0.122 | 0.105 | 0.416 | cs | 240 | 0.00403 | MV
NA2XS2Y 1x150 RM/25 12/20 kV | 250 | 0.206 | 0.116 | 0.319 | cs | 150 | 0.00403 | MV
NA2XS2Y 1x120 RM/25 12/20 kV | 230 | 0.253 | 0.119 | 0.283 | cs | 120 | 0.00403 | MV
NA2XS2Y 1x70 RM/25 12/20 kV | 190 | 0.443 | 0.132 | 0.22 | cs | 70 | 0.00403 | MV
NA2XS2Y 1x150 RM/25 6/10 kV | 360 | 0.206 | 0.11 | 0.315 | cs | 150 | 0.00403 | MV
NA2XS2Y 1x120 RM/25 6/10 kV | 340 | 0.253 | 0.113 | 0.28 | cs | 120 | 0.00403 | MV
NA2XS2Y 1x70 RM/25 6/10 kV | 280 | 0.443 | 0.123 | 0.217 | cs | 70 | 0.00403 | MV
N2XS(FL)2Y 1x120 RM/35 64/110 kV | 112 | 0.153 | 0.166 | 0.366 | cs | 120 | 0.00393 | HV
N2XS(FL)2Y 1x185 RM/35 64/110 kV | 125 | 0.099 | 0.156 | 0.457 | cs | 185 | 0.00393 | HV
N2XS(FL)2Y 1x240 RM/35 64/110 kV | 135 | 0.075 | 0.149 | 0.526 | cs | 240 | 0.00393 | HV
N2XS(FL)2Y 1x300 RM/35 64/110 kV | 144 | 0.06 | 0.144 | 0.588 | cs | 300 | 0.00393 | HV
15-AL1/3-ST1A 0.4 | 11 | 1.8769 | 0.35 | 0.105 | ol | 16 | 0.00403 | LV
24-AL1/4-ST1A 0.4 | 11.25 | 1.2012 | 0.335 | 0.14 | ol | 24 | 0.00403 | LV
48-AL1/8-ST1A 0.4 | 12.2 | 0.5939 | 0.3 | 0.21 | ol | 48 | 0.00403 | LV
94-AL1/15-ST1A 0.4 | 13.2 | 0.306 | 0.29 | 0.35 | ol | 94 | 0.00403 | LV
34-AL1/6-ST1A 10.0 | 9.7 | 0.8342 | 0.36 | 0.17 | ol | 34 | 0.00403 | MV
48-AL1/8-ST1A 10.0 | 10.1 | 0.5939 | 0.35 | 0.21 | ol | 48 | 0.00403 | MV
70-AL1/11-ST1A 10.0 | 10.4 | 0.4132 | 0.339 | 0.29 | ol | 70 | 0.00403 | MV
94-AL1/15-ST1A 10.0 | 10.75 | 0.306 | 0.33 | 0.35 | ol | 94 | 0.00403 | MV
122-AL1/20-ST1A 10.0 | 11.1 | 0.2376 | 0.323 | 0.41 | ol | 122 | 0.00403 | MV
149-AL1/24-ST1A 10.0 | 11.25 | 0.194 | 0.315 | 0.47 | ol | 149 | 0.00403 | MV
34-AL1/6-ST1A 20.0 | 9.15 | 0.8342 | 0.382 | 0.17 | ol | 34 | 0.00403 | MV
48-AL1/8-ST1A 20.0 | 9.5 | 0.5939 | 0.372 | 0.21 | ol | 48 | 0.00403 | MV
70-AL1/11-ST1A 20.0 | 9.7 | 0.4132 | 0.36 | 0.29 | ol | 70 | 0.00403 | MV
94-AL1/15-ST1A 20.0 | 10 | 0.306 | 0.35 | 0.35 | ol | 94 | 0.00403 | MV
122-AL1/20-ST1A 20.0 | 10.3 | 0.2376 | 0.344 | 0.41 | ol | 122 | 0.00403 | MV
149-AL1/24-ST1A 20.0 | 10.5 | 0.194 | 0.337 | 0.47 | ol | 149 | 0.00403 | MV
184-AL1/30-ST1A 20.0 | 10.75 | 0.1571 | 0.33 | 0.535 | ol | 184 | 0.00403 | MV
243-AL1/39-ST1A 20.0 | 11 | 0.1188 | 0.32 | 0.645 | ol | 243 | 0.00403 | MV
48-AL1/8-ST1A 110.0 | 8 | 0.5939 | 0.46 | 0.21 | ol | 48 | 0.00403 | HV
70-AL1/11-ST1A 110.0 | 8.4 | 0.4132 | 0.45 | 0.29 | ol | 70 | 0.00403 | HV
94-AL1/15-ST1A 110.0 | 8.65 | 0.306 | 0.44 | 0.35 | ol | 94 | 0.00403 | HV
122-AL1/20-ST1A 110.0 | 8.5 | 0.2376 | 0.43 | 0.41 | ol | 122 | 0.00403 | HV
149-AL1/24-ST1A 110.0 | 8.75 | 0.194 | 0.41 | 0.47 | ol | 149 | 0.00403 | HV
184-AL1/30-ST1A 110.0 | 8.8 | 0.1571 | 0.4 | 0.535 | ol | 184 | 0.00403 | HV
243-AL1/39-ST1A 110.0 | 9 | 0.1188 | 0.39 | 0.645 | ol | 243 | 0.00403 | HV
305-AL1/39-ST1A 110.0 | 9.2 | 0.0949 | 0.38 | 0.74 | ol | 305 | 0.00403 | HV
490-AL1/64-ST1A 110.0 | 9.75 | 0.059 | 0.37 | 0.96 | ol | 490 | 0.00403 | HV
679-AL1/86-ST1A 110.0 | 9.95 | 0.042 | 0.36 | 1.15 | ol | 679 | 0.00403 | HV
490-AL1/64-ST1A 220.0 | 10 | 0.059 | 0.285 | 0.96 | ol | 490 | 0.00403 | HV
679-AL1/86-ST1A 220.0 | 11.7 | 0.042 | 0.275 | 1.15 | ol | 679 | 0.00403 | HV
490-AL1/64-ST1A 380.0 | 11 | 0.059 | 0.253 | 0.96 | ol | 490 | 0.00403 | HV
679-AL1/86-ST1A 380.0 | 14.6 | 0.042 | 0.25 | 1.15 | ol | 679 | 0.00403 | HV

## trafo_std_types
| i0_percent | pfe_kw | vkr_percent | sn_mva | vn_lv_kv | vn_hv_kv | vk_percent | shift_degree | vector_group | tap_side | tap_neutral | tap_min | tap_max | tap_step_degree | tap_step_percent | tap_phase_shifter
160 MVA 380/110 kV | 0.06 | 60 | 0.25 | 160 | 110 | 380 | 12.2 | 0 | Yy0 | hv | 0 | -9 | 9 | 0 | 1.5 | FALSE
100 MVA 220/110 kV | 0.06 | 55 | 0.26 | 100 | 110 | 220 | 12 | 0 | Yy0 | hv | 0 | -9 | 9 | 0 | 1.5 | FALSE
63 MVA 110/20 kV | 0.04 | 22 | 0.32 | 63 | 20 | 110 | 18 | 150 | YNd5 | hv | 0 | -9 | 9 | 0 | 1.5 | FALSE
40 MVA 110/20 kV | 0.05 | 18 | 0.34 | 40 | 20 | 110 | 16.2 | 150 | YNd5 | hv | 0 | -9 | 9 | 0 | 1.5 | FALSE
25 MVA 110/20 kV | 0.07 | 14 | 0.41 | 25 | 20 | 110 | 12 | 150 | YNd5 | hv | 0 | -9 | 9 | 0 | 1.5 | FALSE
63 MVA 110/10 kV | 0.04 | 22 | 0.32 | 63 | 10 | 110 | 18 | 150 | YNd5 | hv | 0 | -9 | 9 | 0 | 1.5 | FALSE
40 MVA 110/10 kV | 0.05 | 18 | 0.34 | 40 | 10 | 110 | 16.2 | 150 | YNd5 | hv | 0 | -9 | 9 | 0 | 1.5 | FALSE
25 MVA 110/10 kV | 0.07 | 14 | 0.41 | 25 | 10 | 110 | 12 | 150 | YNd5 | hv | 0 | -9 | 9 | 0 | 1.5 | FALSE
0.25 MVA 20/0.4 kV | 0.32 | 0.8 | 1.44 | 0.25 | 0.4 | 20 | 6 | 150 | Yzn5 | hv | 0 | -2 | 2 | 0 | 2.5 | FALSE
0.4 MVA 20/0.4 kV | 0.3375 | 1.35 | 1.425 | 0.4 | 0.4 | 20 | 6 | 150 | Dyn5 | hv | 0 | -2 | 2 | 0 | 2.5 | FALSE
0.63 MVA 20/0.4 kV | 0.2619 | 1.65 | 1.206 | 0.63 | 0.4 | 20 | 6 | 150 | Dyn5 | hv | 0 | -2 | 2 | 0 | 2.5 | FALSE
0.25 MVA 10/0.4 kV | 0.24 | 0.6 | 1.2 | 0.25 | 0.4 | 10 | 4 | 150 | Dyn5 | hv | 0 | -2 | 2 | 0 | 2.5 | FALSE
0.4 MVA 10/0.4 kV | 0.2375 | 0.95 | 1.325 | 0.4 | 0.4 | 10 | 4 | 150 | Dyn5 | hv | 0 | -2 | 2 | 0 | 2.5 | FALSE
0.63 MVA 10/0.4 kV | 0.1873 | 1.18 | 1.0794 | 0.63 | 0.4 | 10 | 4 | 150 | Dyn5 | hv | 0 | -2 | 2 | 0 | 2.5 | FALSE

## trafo3w_std_types
| sn_hv_mva | sn_mv_mva | sn_lv_mva | vn_hv_kv | vn_mv_kv | vn_lv_kv | vk_hv_percent | vk_mv_percent | vk_lv_percent | vkr_hv_percent | vkr_mv_percent | vkr_lv_percent | pfe_kw | i0_percent | shift_mv_degree | shift_lv_degree | vector_group | tap_side | tap_neutral | tap_min | tap_max | tap_step_percent
63/25/38 MVA 110/20/10 kV | 63 | 25 | 38 | 110 | 20 | 10 | 10.4 | 10.4 | 10.4 | 0.28 | 0.32 | 0.35 | 35 | 0.89 | 0 | 0 | YN0yn0yn0 | hv | 0 | -10 | 10 | 1.2
63/25/38 MVA 110/10/10 kV | 63 | 25 | 38 | 110 | 10 | 10 | 10.4 | 10.4 | 10.4 | 0.28 | 0.32 | 0.35 | 35 | 0.89 | 0 | 0 | YN0yn0yn0 | hv | 0 | -10 | 10 | 1.2

## fuse_std_types
| fuse_type | i_rated_a | t_avg | t_min | t_total | x_avg | x_min | x_total
HV 100A | HV 100A | 100 | 0 | [10.0, 3.64, 0.854, 0.281, 0.1, 0.0531, 0.022, 0.01] | [10.0, 4.267, 1.21, 0.403, 0.1, 0.058, 0.022, 0.01] | 0 | [300.0, 350.0, 450.0, 550.0, 700.0, 850.0, 1200.0, 1752.0] | [600.0, 700.0, 900.0, 1150.0, 1665.0, 2000.0, 3000.0, 4313.0]
HV 10A | HV 10A | 10 | 0 | [10.0, 1675.0, 0.344, 0.156, 0.1, 0.0417, 0.0171, 0.01] | [10.0, 1.3, 0.3, 0.155, 0.1, 0.0555, 0.023, 0.01] | 0 | [30.0, 32.0, 35.0, 37.0, 39.0, 50.0, 70.0, 88.0] | [60.0, 70.0, 80.0, 87.0, 94.0, 110.0, 150.0, 216.0]
HV 125A | HV 125A | 125 | 0 | [10.0, 1.82, 0.344, 0.1, 0.0467, 0.0269, 0.01] | [10.0, 2.478, 0.426, 0.1, 0.0427, 0.0211, 0.01] | 0 | [375.0, 500.0, 700.0, 925.0, 1200.0, 1500.0, 2341.0] | [750.0, 1000.0, 1500.0, 2200.0, 3000.0, 4000.0, 5765.0]
HV 160A | HV 160A | 160 | 0 | [10.0, 4.15, 1.03, 0.198, 0.1, 0.051, 0.0172, 0.01] | [10.0, 2.3, 0.734, 0.274, 0.1, 0.046, 0.0177, 0.01] | 0 | [480.0, 550.0, 700.0, 1000.0, 1260.0, 1600.0, 2500.0, 3227.0] | [960.0, 1300.0, 1700.0, 2200.0, 2996.0, 4000.0, 6000.0, 7946.0]
HV 16A | HV 16A | 16 | 0 | [10.0, 0.352, 0.164, 0.1, 0.0649, 0.0342, 0.01] | [10.0, 2.34, 0.722, 0.181, 0.1, 0.055, 0.0296, 0.01] | 0 | [48.0, 60.0, 65.0, 71.0, 80.0, 100.0, 162.0] | [96.0, 110.0, 125.0, 150.0, 168.0, 200.0, 250.0, 398.0]
HV 200A | HV 200A | 200 | 0 | [10.0, 4.267, 1.21, 0.403, 0.1, 0.058, 0.022, 0.01] | [10.0, 3.73, 1.654, 0.328, 0.1, 0.0531, 0.019, 0.01] | 0 | [600.0, 700.0, 900.0, 1150.0, 1665.0, 2000.0, 3000.0, 4313.0] | [1200.0, 1500.0, 1800.0, 2700.0, 3960.0, 5000.0, 7500.0, 10620.0]
HV 20A | HV 20A | 20 | 0 | [10.0, 1.3, 0.3, 0.155, 0.1, 0.0555, 0.023, 0.01] | [10.0, 1.3, 0.161, 0.1, 0.0611, 0.0399, 0.0141, 0.01] | 0 | [60.0, 70.0, 80.0, 87.0, 94.0, 110.0, 150.0, 216.0] | [120.0, 150.0, 200.0, 223.0, 260.0, 300.0, 450.0, 532.0]
HV 25A | HV 25A | 25 | 0 | [10.0, 2.512, 0.833, 0.299, 0.1, 0.0372, 0.0223, 0.01] | [10.0, 3.125, 0.597, 0.198, 0.1, 0.0378, 0.022, 0.01] | 0 | [75.0, 82.0, 90.0, 100.0, 124.0, 170.0, 200.0, 289.0] | [150.0, 170.0, 210.0, 250.0, 294.0, 400.0, 500.0, 711.0]
HV 31.5A | HV 31.5A | 31.5 | 0 | [10.0, 2.34, 0.722, 0.181, 0.1, 0.055, 0.0296, 0.01] | [10.0, 2.84, 0.368, 0.164, 0.1, 0.0621, 0.0378, 0.0195, 0.01] | 0 | [95.0, 110.0, 125.0, 150.0, 165.0, 200.0, 250.0, 390.0] | [189.0, 220.0, 300.0, 350.0, 393.0, 450.0, 530.0, 700.0, 960.0]
HV 40A | HV 40A | 40 | 0 | [10.0, 1.3, 0.161, 0.1, 0.0611, 0.0399, 0.0141, 0.01] | [10.0, 2.05, 0.369, 0.198, 0.1, 0.051, 0.0298, 0.01] | 0 | [120.0, 150.0, 200.0, 223.0, 260.0, 300.0, 450.0, 532.0] | [240.0, 300.0, 400.0, 450.0, 530.0, 650.0, 800.0, 1311.0]
HV 50A | HV 50A | 50 | 0 | [10.0, 3.215, 0.597, 0.198, 0.1, 0.0378, 0.022, 0.01] | [10.0, 3.64, 0.854, 0.281, 0.1, 0.0531, 0.022, 0.01] | 0 | [150.0, 170.0, 210.0, 250.0, 294.0, 400.0, 500.0, 711.0] | [300.0, 350.0, 450.0, 550.0, 700.0, 850.0, 1200.0, 1752.0]
HV 6.3A | HV 6.3A | 6.3 | 0 | [10.0, 1.39, 0.344, 0.168, 0.1, 0.056, 0.0263, 0.01] | [10.0, 1.711, 0.516, 0.198, 0.1, 0.0634, 0.0303, 0.01] | 0 | [19.0, 19.5, 20.4, 20.8, 22.0, 25.0, 32.0, 48.0] | [38.0, 40.0, 43.0, 48.0, 53.0, 60.0, 75.0, 118.0]
HV 63A | HV 63A | 63 | 0 | [10.0, 2.84, 0.368, 0.164, 0.1, 0.0621, 0.0378, 0.0195, 0.01] | [10.0, 1.82, 0.344, 0.1, 0.0467, 0.0269, 0.01] | 0 | [189.0, 220.0, 300.0, 350.0, 393.0, 450.0, 530.0, 700.0, 961.0] | [378.0, 500.0, 700.0, 934.0, 1200.0, 1500.0, 2366.0]
HV 80A | HV 80A | 80 | 0 | [10.0, 2.05, 0.369, 0.198, 0.1, 0.051, 0.0298, 0.01] | [10.0, 4.15, 1.03, 0.198, 0.1, 0.051, 0.0172, 0.01] | 0 | [240.0, 300.0, 400.0, 450.0, 530.0, 650.0, 800.0, 1311.0] | [480.0, 550.0, 700.0, 1000.0, 1260.0, 1600.0, 2500.0, 3227.0]
Siemens NH-1-100 | Siemens NH-1-100 | 100 | [5400.0, 2000.0, 400.0, 20.0, 1.0, 0.2, 0.012, 0.004] | 0 | 0 | [150.0, 190.0, 250.0, 430.0, 900.0, 1250.0, 2700.0, 3600.0] | 0 | 0
Siemens NH-1-125 | Siemens NH-1-125 | 125 | [4800.0, 120.0, 7.0, 0.1, 0.004] | 0 | 0 | [180.0, 400.0, 740.0, 2000.0, 4250.0] | 0 | 0
Siemens NH-1-16 | Siemens NH-1-16 | 16 | [4000.0, 400.0, 2.0, 0.1, 0.04, 0.01] | 0 | 0 | [26.0, 35.0, 75.0, 150.0, 200.0, 300.0] | 0 | 0
Siemens NH-1-160 | Siemens NH-1-160 | 160 | [4800.0, 120.0, 7.0, 0.1, 0.004] | 0 | 0 | [210.0, 500.0, 900.0, 2300.0, 5000.0] | 0 | 0
Siemens NH-1-25 | Siemens NH-1-25 | 25 | [4000.0, 1000.0, 10.0, 0.2, 0.02, 0.01] | 0 | 0 | [40.0, 50.0, 100.0, 210.0, 400.0, 500.0] | 0 | 0
Siemens NH-1-50 | Siemens NH-1-50 | 50 | [4000.0, 40.0, 4.0, 1.0, 0.02, 0.01] | 0 | 0 | [86.0, 200.0, 300.0, 400.0, 1000.0, 1280.0] | 0 | 0
Siemens NH-1-63 | Siemens NH-1-63 | 63 | [4000.0, 100.0, 10.0, 2.0, 0.04, 0.01] | 0 | 0 | [100.0, 200.0, 300.0, 400.0, 1000.0, 1500.0] | 0 | 0
Siemens NH-1-80 | Siemens NH-1-80 | 80 | [4800.0, 120.0, 7.0, 0.1, 0.01] | 0 | 0 | [150.58, 250.0, 450.0, 1150.0, 2470.0] | 0 | 0
Siemens NH-2-1000 | Siemens NH-2-1000 | 1000 | [4800.0, 120.0, 7.0, 0.1, 0.004] | 0 | 0 | [1900.0, 3500.0, 8400.0, 24000.0, 52000.0] | 0 | 0
Siemens NH-2-200 | Siemens NH-2-200 | 200 | [4800.0, 120.0, 7.0, 0.1, 0.004] | 0 | 0 | [280.0, 650.0, 1200.0, 3000.0, 7000.0] | 0 | 0
Siemens NH-2-224 | Siemens NH-2-224 | 224 | [4800.0, 120.0, 7.0, 0.2, 0.04, 0.004] | 0 | 0 | [400.0, 750.0, 1453.0, 3025.0, 4315.0, 7600.0] | 0 | 0
Siemens NH-2-250 | Siemens NH-2-250 | 250 | [4800.0, 120.0, 7.0, 0.1, 0.004] | 0 | 0 | [450.0, 800.0, 1650.0, 4000.0, 8500.0] | 0 | 0
Siemens NH-2-315 | Siemens NH-2-315 | 315 | [4800.0, 120.0, 7.0, 0.1, 0.004] | 0 | 0 | [550.0, 920.0, 1900.0, 5000.0, 11000.0] | 0 | 0
Siemens NH-2-355 | Siemens NH-2-355 | 355 | [4800.0, 120.0, 6.0, 0.1, 0.004] | 0 | 0 | [650.0, 1116.27, 2350.0, 5840.0, 12790.0] | 0 | 0
Siemens NH-2-400 | Siemens NH-2-400 | 400 | [4800.0, 120.0, 7.0, 0.1, 0.004] | 0 | 0 | [720.0, 1350.0, 2800.0, 6500.0, 15000.0] | 0 | 0
Siemens NH-2-425 | Siemens NH-2-425 | 425 | [4800.0, 120.0, 7.0, 0.1, 0.004] | 0 | 0 | [850.0, 1500.0, 3050.0, 7500.0, 16500.0] | 0 | 0
Siemens NH-2-630 | Siemens NH-2-630 | 630 | [4800.0, 120.0, 7.0, 0.1, 0.004] | 0 | 0 | [1200.0, 2000.0, 4800.0, 12000.0, 26000.0] | 0 | 0

## dtypes
| element | column | dtype
0 | bus | name | object
1 | bus | vn_kv | float64
2 | bus | type | object
3 | bus | zone | object
4 | bus | in_service | bool
5 | load | name | object
6 | load | bus | uint32
7 | load | p_mw | float64
8 | load | q_mvar | float64
9 | load | const_z_percent | float64
10 | load | const_i_percent | float64
11 | load | sn_mva | float64
12 | load | scaling | float64
13 | load | in_service | bool
14 | load | type | object
15 | ext_grid | name | object
16 | ext_grid | bus | uint32
17 | ext_grid | vm_pu | float64
18 | ext_grid | va_degree | float64
19 | ext_grid | slack_weight | float64
20 | ext_grid | in_service | bool
21 | line | name | object
22 | line | std_type | object
23 | line | from_bus | uint32
24 | line | to_bus | uint32
25 | line | length_km | float64
26 | line | r_ohm_per_km | float64
27 | line | x_ohm_per_km | float64
28 | line | c_nf_per_km | float64
29 | line | g_us_per_km | float64
30 | line | max_i_ka | float64
31 | line | df | float64
32 | line | parallel | uint32
33 | line | type | object
34 | line | in_service | bool
35 | trafo | name | object
36 | trafo | std_type | object
37 | trafo | hv_bus | uint32
38 | trafo | lv_bus | uint32
39 | trafo | sn_mva | float64
40 | trafo | vn_hv_kv | float64
41 | trafo | vn_lv_kv | float64
42 | trafo | vk_percent | float64
43 | trafo | vkr_percent | float64
44 | trafo | pfe_kw | float64
45 | trafo | i0_percent | float64
46 | trafo | shift_degree | float64
47 | trafo | tap_side | object
48 | trafo | tap_neutral | int32
49 | trafo | tap_min | int32
50 | trafo | tap_max | int32
51 | trafo | tap_step_percent | float64
52 | trafo | tap_step_degree | float64
53 | trafo | tap_pos | int32
54 | trafo | tap_phase_shifter | bool
55 | trafo | parallel | uint32
56 | trafo | df | float64
57 | trafo | in_service | bool
58 | line_geodata | coords | object
59 | bus_geodata | x | float64
60 | bus_geodata | y | float64
61 | bus_geodata | coords | object

## parameters
| version | format_version | converged | OPF_converged | name | f_hz | sn_mva
0 | 2.14.6 | 2.14.0 | FALSE | FALSE |  | 50 | 1