## bus
| name | vn_kv | type | zone | in_service
0 | bus_LV_72-4_0_4_node_0 | 0.4 | n |  | TRUE
1 | bus_LV_72-4_0_4_node_31 | 0.4 | n |  | TRUE
2 | bus_LV_72-4_0_4_node_5 | 0.4 | n |  | TRUE
3 | bus_LV_72-4_0_4_node_30 | 0.4 | n |  | TRUE
4 | bus_LV_72-4_0_4_node_6 | 0.4 | n |  | TRUE
5 | bus_LV_72-4_0_4_node_60 | 0.4 | n |  | TRUE
6 | bus_LV_72-4_0_4_node_7 | 0.4 | n |  | TRUE
7 | bus_LV_72-4_0_4_node_55 | 0.4 | n |  | TRUE
8 | bus_LV_72-4_0_4_node_29 | 0.4 | n |  | TRUE
9 | bus_LV_72-4_0_4_node_59 | 0.4 | n |  | TRUE
10 | bus_LV_72-4_0_4_node_54 | 0.4 | n |  | TRUE
11 | bus_LV_72-4_0_4_node_8 | 0.4 | n |  | TRUE
12 | bus_LV_72-4_0_4_node_9 | 0.4 | n |  | TRUE
13 | bus_LV_72-4_0_4_node_10 | 0.4 | n |  | TRUE
14 | bus_LV_72-4_0_4_node_12 | 0.4 | n |  | TRUE
15 | bus_LV_72-4_0_4_node_11 | 0.4 | n |  | TRUE
16 | bus_LV_72-4_0_4_node_17 | 0.4 | n |  | TRUE
17 | bus_LV_72-4_0_4_node_18 | 0.4 | n |  | TRUE
18 | bus_LV_72-4_0_4_node_16 | 0.4 | n |  | TRUE
19 | bus_LV_72-4_0_4_node_13 | 0.4 | n |  | TRUE
20 | bus_LV_72-4_0_4_node_90 | 0.4 | n |  | TRUE
21 | bus_LV_72-4_0_4_node_91 | 0.4 | n |  | TRUE
22 | bus_LV_72-4_0_4_node_74 | 0.4 | n |  | TRUE
23 | bus_LV_72-4_0_4_node_19 | 0.4 | n |  | TRUE
24 | bus_LV_72-4_0_4_node_20 | 0.4 | n |  | TRUE
25 | bus_LV_72-4_0_4_node_21 | 0.4 | n |  | TRUE
26 | bus_LV_72-4_0_4_node_22 | 0.4 | n |  | TRUE
27 | bus_LV_72-4_0_4_node_39 | 0.4 | n |  | TRUE
28 | bus_LV_72-4_0_4_node_41 | 0.4 | n |  | TRUE
29 | bus_LV_72-4_0_4_node_37 | 0.4 | n |  | TRUE
30 | bus_LV_72-4_0_4_node_23 | 0.4 | n |  | TRUE
31 | bus_LV_72-4_0_4_node_24 | 0.4 | n |  | TRUE
32 | bus_LV_72-4_0_4_node_25 | 0.4 | n |  | TRUE
33 | bus_LV_72-4_0_4_node_26 | 0.4 | n |  | TRUE
34 | bus_LV_72-4_0_4_node_27 | 0.4 | n |  | TRUE
35 | bus_LV_72-4_0_4_node_28 | 0.4 | n |  | TRUE
36 | bus_LV_72-4_0_4_node_32 | 0.4 | n |  | TRUE
37 | bus_LV_72-4_0_4_node_33 | 0.4 | n |  | TRUE
38 | bus_LV_72-4_0_4_node_34 | 0.4 | n |  | TRUE
39 | bus_LV_72-4_0_4_node_35 | 0.4 | n |  | TRUE
40 | bus_LV_72-4_0_4_node_36 | 0.4 | n |  | TRUE
41 | bus_LV_72-4_0_4_node_43 | 0.4 | n |  | TRUE
42 | bus_LV_72-4_0_4_node_44 | 0.4 | n |  | TRUE
43 | bus_LV_72-4_0_4_node_45 | 0.4 | n |  | TRUE
44 | bus_LV_72-4_0_4_node_38 | 0.4 | n |  | TRUE
45 | bus_LV_72-4_0_4_node_40 | 0.4 | n |  | TRUE
46 | bus_LV_72-4_0_4_node_42 | 0.4 | n |  | TRUE
47 | bus_LV_72-4_0_4_node_52 | 0.4 | n |  | TRUE
48 | bus_LV_72-4_0_4_node_50 | 0.4 | n |  | TRUE
49 | bus_LV_72-4_0_4_node_53 | 0.4 | n |  | TRUE
50 | bus_LV_72-4_0_4_node_49 | 0.4 | n |  | TRUE
51 | bus_LV_72-4_0_4_node_46 | 0.4 | n |  | TRUE
52 | bus_LV_72-4_0_4_node_47 | 0.4 | n |  | TRUE
53 | bus_LV_72-4_0_4_node_48 | 0.4 | n |  | TRUE
54 | bus_LV_72-4_0_4_node_51 | 0.4 | n |  | TRUE
55 | bus_LV_72-4_0_4_node_62 | 0.4 | n |  | TRUE
56 | bus_LV_72-4_0_4_node_63 | 0.4 | n |  | TRUE
57 | bus_LV_72-4_0_4_node_61 | 0.4 | n |  | TRUE
58 | bus_LV_72-4_0_4_node_64 | 0.4 | n |  | TRUE
59 | bus_LV_72-4_0_4_node_56 | 0.4 | n |  | TRUE
60 | bus_LV_72-4_0_4_node_57 | 0.4 | n |  | TRUE
61 | bus_LV_72-4_0_4_node_58 | 0.4 | n |  | TRUE
62 | bus_LV_72-4_0_4_node_82 | 0.4 | n |  | TRUE
63 | bus_LV_72-4_0_4_node_81 | 0.4 | n |  | TRUE
64 | bus_LV_72-4_0_4_node_65 | 0.4 | n |  | TRUE
65 | bus_LV_72-4_0_4_node_66 | 0.4 | n |  | TRUE
66 | bus_LV_72-4_0_4_node_83 | 0.4 | n |  | TRUE
67 | bus_LV_72-4_0_4_node_72 | 0.4 | n |  | TRUE
68 | bus_LV_72-4_0_4_node_86 | 0.4 | n |  | TRUE
69 | bus_LV_72-4_0_4_node_69 | 0.4 | n |  | TRUE
70 | bus_LV_72-4_0_4_node_67 | 0.4 | n |  | TRUE
71 | bus_LV_72-4_0_4_node_68 | 0.4 | n |  | TRUE
72 | bus_LV_72-4_0_4_node_70 | 0.4 | n |  | TRUE
73 | bus_LV_72-4_0_4_node_71 | 0.4 | n |  | TRUE
74 | bus_LV_72-4_0_4_node_73 | 0.4 | n |  | TRUE
75 | bus_LV_72-4_0_4_node_75 | 0.4 | n |  | TRUE
76 | bus_LV_72-4_0_4_node_76 | 0.4 | n |  | TRUE
77 | bus_LV_72-4_0_4_node_77 | 0.4 | n |  | TRUE
78 | bus_LV_72-4_0_4_node_132 | 0.4 | n |  | TRUE
79 | bus_LV_72-4_0_4_node_79 | 0.4 | n |  | TRUE
80 | bus_LV_72-4_0_4_node_133 | 0.4 | n |  | TRUE
81 | bus_LV_72-4_0_4_node_78 | 0.4 | n |  | TRUE
82 | bus_LV_72-4_0_4_node_80 | 0.4 | n |  | TRUE
83 | bus_LV_72-4_0_4_node_88 | 0.4 | n |  | TRUE
84 | bus_LV_72-4_0_4_node_84 | 0.4 | n |  | TRUE
85 | bus_LV_72-4_0_4_node_85 | 0.4 | n |  | TRUE
86 | bus_LV_72-4_0_4_node_87 | 0.4 | n |  | TRUE
87 | bus_LV_72-4_0_4_node_89 | 0.4 | n |  | TRUE
88 | bus_LV_72-4_0_4_node_140 | 0.4 | n |  | TRUE
89 | bus_LV_72-4_0_4_node_139 | 0.4 | n |  | TRUE
90 | bus_LV_72-4_0_4_node_92 | 0.4 | n |  | TRUE
91 | bus_LV_72-4_0_4_node_93 | 0.4 | n |  | TRUE
92 | bus_LV_72-4_0_4_node_94 | 0.4 | n |  | TRUE
93 | bus_LV_72-4_0_4_node_95 | 0.4 | n |  | TRUE
94 | bus_LV_72-4_0_4_node_96 | 0.4 | n |  | TRUE
95 | bus_LV_72-4_0_4_node_97 | 0.4 | n |  | TRUE
96 | bus_LV_72-4_0_4_node_98 | 0.4 | n |  | TRUE
97 | bus_LV_72-4_0_4_node_99 | 0.4 | n |  | TRUE
98 | bus_LV_72-4_0_4_node_100 | 0.4 | n |  | TRUE
99 | bus_LV_72-4_0_4_node_101 | 0.4 | n |  | TRUE
100 | bus_LV_72-4_0_4_node_102 | 0.4 | n |  | TRUE
101 | bus_LV_72-4_0_4_node_103 | 0.4 | n |  | TRUE
102 | bus_LV_72-4_0_4_node_119 | 0.4 | n |  | TRUE
103 | bus_LV_72-4_0_4_node_108 | 0.4 | n |  | TRUE
104 | bus_LV_72-4_0_4_node_105 | 0.4 | n |  | TRUE
105 | bus_LV_72-4_0_4_node_129 | 0.4 | n |  | TRUE
106 | bus_LV_72-4_0_4_node_107 | 0.4 | n |  | TRUE
107 | bus_LV_72-4_0_4_node_120 | 0.4 | n |  | TRUE
108 | bus_LV_72-4_0_4_node_109 | 0.4 | n |  | TRUE
109 | bus_LV_72-4_0_4_node_110 | 0.4 | n |  | TRUE
110 | bus_LV_72-4_0_4_node_104 | 0.4 | n |  | TRUE
111 | bus_LV_72-4_0_4_node_130 | 0.4 | n |  | TRUE
112 | bus_LV_72-4_0_4_node_106 | 0.4 | n |  | TRUE
113 | bus_LV_72-4_0_4_node_118 | 0.4 | n |  | TRUE
114 | bus_LV_72-4_0_4_node_124 | 0.4 | n |  | TRUE
115 | bus_LV_72-4_0_4_node_125 | 0.4 | n |  | TRUE
116 | bus_LV_72-4_0_4_node_116 | 0.4 | n |  | TRUE
117 | bus_LV_72-4_0_4_node_123 | 0.4 | n |  | TRUE
118 | bus_LV_72-4_0_4_node_126 | 0.4 | n |  | TRUE
119 | bus_LV_72-4_0_4_node_111 | 0.4 | n |  | TRUE
120 | bus_LV_72-4_0_4_node_112 | 0.4 | n |  | TRUE
121 | bus_LV_72-4_0_4_node_113 | 0.4 | n |  | TRUE
122 | bus_LV_72-4_0_4_node_114 | 0.4 | n |  | TRUE
123 | bus_LV_72-4_0_4_node_115 | 0.4 | n |  | TRUE
124 | bus_LV_72-4_0_4_node_117 | 0.4 | n |  | TRUE
125 | bus_LV_72-4_0_4_node_136 | 0.4 | n |  | TRUE
126 | bus_LV_72-4_0_4_node_137 | 0.4 | n |  | TRUE
127 | bus_LV_72-4_0_4_node_127 | 0.4 | n |  | TRUE
128 | bus_LV_72-4_0_4_node_128 | 0.4 | n |  | TRUE
129 | bus_LV_72-4_0_4_node_147 | 0.4 | n |  | TRUE
130 | bus_LV_72-4_0_4_node_145 | 0.4 | n |  | TRUE
131 | bus_LV_72-4_0_4_node_131 | 0.4 | n |  | TRUE
132 | bus_LV_72-4_0_4_node_134 | 0.4 | n |  | TRUE
133 | bus_LV_72-4_0_4_node_135 | 0.4 | n |  | TRUE
134 | bus_LV_72-4_0_4_node_138 | 0.4 | n |  | TRUE
135 | bus_LV_72-4_0_4_node_144 | 0.4 | n |  | TRUE
136 | bus_LV_72-4_0_4_node_142 | 0.4 | n |  | TRUE
137 | bus_LV_72-4_0_4_node_141 | 0.4 | n |  | TRUE
138 | bus_LV_72-4_0_4_node_143 | 0.4 | n |  | TRUE
139 | bus_LV_72-4_0_4_node_146 | 0.4 | n |  | TRUE
140 | bus_MV_372_0_node_120 | 20 | n |  | TRUE

## load
| name | bus | p_mw | q_mvar | const_z_percent | const_i_percent | sn_mva | scaling | in_service | type
0 | LV_72-4_0_4_load_0 | 0 | 0.020643 | 0.0051737 | 0 | 0 |  | 1 | TRUE | wye
1 | LV_72-4_0_4_load_31 | 1 | 0.0028966 | 0.00072595 | 0 | 0 |  | 1 | TRUE | wye
2 | LV_72-4_0_4_load_30 | 3 | 0.0015362 | 0.00038502 | 0 | 0 |  | 1 | TRUE | wye
3 | LV_72-4_0_4_load_6 | 4 | 0.00089328 | 0.00022388 | 0 | 0 |  | 1 | TRUE | wye
4 | LV_72-4_0_4_load_60 | 5 | 0.0036045 | 0.00090338 | 0 | 0 |  | 1 | TRUE | wye
5 | LV_72-4_0_4_load_7 | 6 | 0.002101 | 0.00052655 | 0 | 0 |  | 1 | TRUE | wye
6 | LV_72-4_0_4_load_55 | 7 | 0.0011868 | 0.00029744 | 0 | 0 |  | 1 | TRUE | wye
7 | LV_72-4_0_4_load_29 | 8 | 0.0020855 | 0.00052268 | 0 | 0 |  | 1 | TRUE | wye
8 | LV_72-4_0_4_load_59 | 9 | 0.0019636 | 0.00049212 | 0 | 0 |  | 1 | TRUE | wye
9 | LV_72-4_0_4_load_54 | 10 | 0.0026102 | 0.00065419 | 0 | 0 |  | 1 | TRUE | wye
10 | LV_72-4_0_4_load_8 | 11 | 0.0024432 | 0.00061232 | 0 | 0 |  | 1 | TRUE | wye
11 | LV_72-4_0_4_load_9 | 12 | 0.0095542 | 0.0023945 | 0 | 0 |  | 1 | TRUE | wye
12 | LV_72-4_0_4_load_12 | 14 | 0.0099982 | 0.0025058 | 0 | 0 |  | 1 | TRUE | wye
13 | LV_72-4_0_4_load_11 | 15 | 0.0029914 | 0.00074972 | 0 | 0 |  | 1 | TRUE | wye
14 | LV_72-4_0_4_load_17 | 16 | 0.0020632 | 0.00051708 | 0 | 0 |  | 1 | TRUE | wye
15 | LV_72-4_0_4_load_18 | 17 | 0.0080094 | 0.0020074 | 0 | 0 |  | 1 | TRUE | wye
16 | LV_72-4_0_4_load_16 | 18 | 0.0027187 | 0.00068138 | 0 | 0 |  | 1 | TRUE | wye
17 | LV_72-4_0_4_load_13 | 19 | 0.00093499 | 0.00023433 | 0 | 0 |  | 1 | TRUE | wye
18 | LV_72-4_0_4_load_91 | 21 | 0.0067668 | 0.0016959 | 0 | 0 |  | 1 | TRUE | wye
19 | LV_72-4_0_4_load_74 | 22 | 0.0095052 | 0.0023822 | 0 | 0 |  | 1 | TRUE | wye
20 | LV_72-4_0_4_load_19 | 23 | 0.005779 | 0.0014483 | 0 | 0 |  | 1 | TRUE | wye
21 | LV_72-4_0_4_load_20 | 24 | 0.0063337 | 0.0015874 | 0 | 0 |  | 1 | TRUE | wye
22 | LV_72-4_0_4_load_21 | 25 | 0.0079754 | 0.0019988 | 0 | 0 |  | 1 | TRUE | wye
23 | LV_72-4_0_4_load_22 | 26 | 0.0062086 | 0.001556 | 0 | 0 |  | 1 | TRUE | wye
24 | LV_72-4_0_4_load_41 | 28 | 0.0087133 | 0.0021838 | 0 | 0 |  | 1 | TRUE | wye
25 | LV_72-4_0_4_load_37 | 29 | 0.0015413 | 0.00038629 | 0 | 0 |  | 1 | TRUE | wye
26 | LV_72-4_0_4_load_23 | 30 | 0.0024084 | 0.00060359 | 0 | 0 |  | 1 | TRUE | wye
27 | LV_72-4_0_4_load_24 | 31 | 0.0030298 | 0.00075934 | 0 | 0 |  | 1 | TRUE | wye
28 | LV_72-4_0_4_load_25 | 32 | 0.0016501 | 0.00041357 | 0 | 0 |  | 1 | TRUE | wye
29 | LV_72-4_0_4_load_26 | 33 | 0.0018523 | 0.00046423 | 0 | 0 |  | 1 | TRUE | wye
30 | LV_72-4_0_4_load_27 | 34 | 0.0025955 | 0.0006505 | 0 | 0 |  | 1 | TRUE | wye
31 | LV_72-4_0_4_load_28 | 35 | 0.0016678 | 0.00041798 | 0 | 0 |  | 1 | TRUE | wye
32 | LV_72-4_0_4_load_33 | 37 | 0.0037605 | 0.00094247 | 0 | 0 |  | 1 | TRUE | wye
33 | LV_72-4_0_4_load_34 | 38 | 0.0019915 | 0.00049912 | 0 | 0 |  | 1 | TRUE | wye
34 | LV_72-4_0_4_load_35 | 39 | 0.0015436 | 0.00038687 | 0 | 0 |  | 1 | TRUE | wye
35 | LV_72-4_0_4_load_36 | 40 | 0.0022732 | 0.00056972 | 0 | 0 |  | 1 | TRUE | wye
36 | LV_72-4_0_4_load_45 | 43 | 0.0015424 | 0.00038656 | 0 | 0 |  | 1 | TRUE | wye
37 | LV_72-4_0_4_load_38 | 44 | 0.0014343 | 0.00035947 | 0 | 0 |  | 1 | TRUE | wye
38 | LV_72-4_0_4_load_40 | 45 | 0.0024053 | 0.00060283 | 0 | 0 |  | 1 | TRUE | wye
39 | LV_72-4_0_4_load_52 | 47 | 0.0023413 | 0.00058679 | 0 | 0 |  | 1 | TRUE | wye
40 | LV_72-4_0_4_load_50 | 48 | 0.0019922 | 0.00049928 | 0 | 0 |  | 1 | TRUE | wye
41 | LV_72-4_0_4_load_53 | 49 | 0.0038409 | 0.00096262 | 0 | 0 |  | 1 | TRUE | wye
42 | LV_72-4_0_4_load_49 | 50 | 0.0012839 | 0.00032178 | 0 | 0 |  | 1 | TRUE | wye
43 | LV_72-4_0_4_load_46 | 51 | 0.0022148 | 0.00055509 | 0 | 0 |  | 1 | TRUE | wye
44 | LV_72-4_0_4_load_47 | 52 | 0.0018664 | 0.00046776 | 0 | 0 |  | 1 | TRUE | wye
45 | LV_72-4_0_4_load_48 | 53 | 0.0011305 | 0.00028333 | 0 | 0 |  | 1 | TRUE | wye
46 | LV_72-4_0_4_load_51 | 54 | 0.0042208 | 0.0010578 | 0 | 0 |  | 1 | TRUE | wye
47 | LV_72-4_0_4_load_62 | 55 | 0.0011305 | 0.00028333 | 0 | 0 |  | 1 | TRUE | wye
48 | LV_72-4_0_4_load_63 | 56 | 0.0042208 | 0.0010578 | 0 | 0 |  | 1 | TRUE | wye
49 | LV_72-4_0_4_load_61 | 57 | 0.0011305 | 0.00028334 | 0 | 0 |  | 1 | TRUE | wye
50 | LV_72-4_0_4_load_56 | 59 | 0.0022782 | 0.00057097 | 0 | 0 |  | 1 | TRUE | wye
51 | LV_72-4_0_4_load_57 | 60 | 0.0011536 | 0.00028912 | 0 | 0 |  | 1 | TRUE | wye
52 | LV_72-4_0_4_load_58 | 61 | 0.0022499 | 0.00056387 | 0 | 0 |  | 1 | TRUE | wye
53 | LV_72-4_0_4_load_82 | 62 | 0.00127 | 0.0003183 | 0 | 0 |  | 1 | TRUE | wye
54 | LV_72-4_0_4_load_81 | 63 | 0.0029617 | 0.00074226 | 0 | 0 |  | 1 | TRUE | wye
55 | LV_72-4_0_4_load_66 | 65 | 0.0042982 | 0.0010772 | 0 | 0 |  | 1 | TRUE | wye
56 | LV_72-4_0_4_load_83 | 66 | 0.0025944 | 0.00065022 | 0 | 0 |  | 1 | TRUE | wye
57 | LV_72-4_0_4_load_72 | 67 | 0.004755 | 0.0011917 | 0 | 0 |  | 1 | TRUE | wye
58 | LV_72-4_0_4_load_67 | 70 | 0.0065054 | 0.0016304 | 0 | 0 |  | 1 | TRUE | wye
59 | LV_72-4_0_4_load_68 | 71 | 0.0035848 | 0.00089843 | 0 | 0 |  | 1 | TRUE | wye
60 | LV_72-4_0_4_load_70 | 72 | 0.0012419 | 0.00031125 | 0 | 0 |  | 1 | TRUE | wye
61 | LV_72-4_0_4_load_71 | 73 | 0.0046727 | 0.0011711 | 0 | 0 |  | 1 | TRUE | wye
62 | LV_72-4_0_4_load_73 | 74 | 0.0030433 | 0.00076271 | 0 | 0 |  | 1 | TRUE | wye
63 | LV_72-4_0_4_load_76 | 76 | 0.0017856 | 0.00044752 | 0 | 0 |  | 1 | TRUE | wye
64 | LV_72-4_0_4_load_132 | 78 | 0.0024371 | 0.00061079 | 0 | 0 |  | 1 | TRUE | wye
65 | LV_72-4_0_4_load_79 | 79 | 0.0027464 | 0.00068831 | 0 | 0 |  | 1 | TRUE | wye
66 | LV_72-4_0_4_load_78 | 81 | 0.0037326 | 0.00093548 | 0 | 0 |  | 1 | TRUE | wye
67 | LV_72-4_0_4_load_80 | 82 | 0.0013983 | 0.00035044 | 0 | 0 |  | 1 | TRUE | wye
68 | LV_72-4_0_4_load_88 | 83 | 0.0020838 | 0.00052224 | 0 | 0 |  | 1 | TRUE | wye
69 | LV_72-4_0_4_load_84 | 84 | 0.0037379 | 0.00093679 | 0 | 0 |  | 1 | TRUE | wye
70 | LV_72-4_0_4_load_85 | 85 | 0.0021176 | 0.00053073 | 0 | 0 |  | 1 | TRUE | wye
71 | LV_72-4_0_4_load_87 | 86 | 0.0053962 | 0.0013524 | 0 | 0 |  | 1 | TRUE | wye
72 | LV_72-4_0_4_load_89 | 87 | 0.0033015 | 0.00082744 | 0 | 0 |  | 1 | TRUE | wye
73 | LV_72-4_0_4_load_140 | 88 | 0.001368 | 0.00034287 | 0 | 0 |  | 1 | TRUE | wye
74 | LV_72-4_0_4_load_139 | 89 | 0.0013848 | 0.00034707 | 0 | 0 |  | 1 | TRUE | wye
75 | LV_72-4_0_4_load_92 | 90 | 0.0065248 | 0.0016353 | 0 | 0 |  | 1 | TRUE | wye
76 | LV_72-4_0_4_load_93 | 91 | 0.0040572 | 0.0010168 | 0 | 0 |  | 1 | TRUE | wye
77 | LV_72-4_0_4_load_94 | 92 | 0.004429 | 0.00111 | 0 | 0 |  | 1 | TRUE | wye
78 | LV_72-4_0_4_load_98 | 96 | 0.0044842 | 0.0011238 | 0 | 0 |  | 1 | TRUE | wye
79 | LV_72-4_0_4_load_100 | 98 | 0.0053609 | 0.0013436 | 0 | 0 |  | 1 | TRUE | wye
80 | LV_72-4_0_4_load_103 | 101 | 0.0014733 | 0.00036925 | 0 | 0 |  | 1 | TRUE | wye
81 | LV_72-4_0_4_load_119 | 102 | 0.001713 | 0.00042931 | 0 | 0 |  | 1 | TRUE | wye
82 | LV_72-4_0_4_load_105 | 104 | 0.0019245 | 0.00048233 | 0 | 0 |  | 1 | TRUE | wye
83 | LV_72-4_0_4_load_129 | 105 | 0.00076923 | 0.00019279 | 0 | 0 |  | 1 | TRUE | wye
84 | LV_72-4_0_4_load_107 | 106 | 0.00098478 | 0.00024681 | 0 | 0 |  | 1 | TRUE | wye
85 | LV_72-4_0_4_load_120 | 107 | 0.00093365 | 0.00023399 | 0 | 0 |  | 1 | TRUE | wye
86 | LV_72-4_0_4_load_110 | 109 | 0.0012352 | 0.00030958 | 0 | 0 |  | 1 | TRUE | wye
87 | LV_72-4_0_4_load_104 | 110 | 0.0021664 | 0.00054294 | 0 | 0 |  | 1 | TRUE | wye
88 | LV_72-4_0_4_load_130 | 111 | 0.0026413 | 0.00066198 | 0 | 0 |  | 1 | TRUE | wye
89 | LV_72-4_0_4_load_106 | 112 | 0.002552 | 0.00063959 | 0 | 0 |  | 1 | TRUE | wye
90 | LV_72-4_0_4_load_118 | 113 | 0.0067967 | 0.0017034 | 0 | 0 |  | 1 | TRUE | wye
91 | LV_72-4_0_4_load_124 | 114 | 0.00085356 | 0.00021392 | 0 | 0 |  | 1 | TRUE | wye
92 | LV_72-4_0_4_load_125 | 115 | 0.0035955 | 0.00090111 | 0 | 0 |  | 1 | TRUE | wye
93 | LV_72-4_0_4_load_116 | 116 | 0.0018231 | 0.00045691 | 0 | 0 |  | 1 | TRUE | wye
94 | LV_72-4_0_4_load_123 | 117 | 0.0017632 | 0.00044189 | 0 | 0 |  | 1 | TRUE | wye
95 | LV_72-4_0_4_load_126 | 118 | 0.0042148 | 0.0010563 | 0 | 0 |  | 1 | TRUE | wye
96 | LV_72-4_0_4_load_111 | 119 | 0.0031242 | 0.000783 | 0 | 0 |  | 1 | TRUE | wye
97 | LV_72-4_0_4_load_112 | 120 | 0.00088552 | 0.00022193 | 0 | 0 |  | 1 | TRUE | wye
98 | LV_72-4_0_4_load_113 | 121 | 0.0013783 | 0.00034542 | 0 | 0 |  | 1 | TRUE | wye
99 | LV_72-4_0_4_load_114 | 122 | 0.0067564 | 0.0016933 | 0 | 0 |  | 1 | TRUE | wye
100 | LV_72-4_0_4_load_115 | 123 | 0.0018242 | 0.00045719 | 0 | 0 |  | 1 | TRUE | wye
101 | LV_72-4_0_4_load_136 | 125 | 0.00162 | 0.00040602 | 0 | 0 |  | 1 | TRUE | wye
102 | LV_72-4_0_4_load_137 | 126 | 0.0034194 | 0.00085698 | 0 | 0 |  | 1 | TRUE | wye
103 | LV_72-4_0_4_load_127 | 127 | 0.0015144 | 0.00037955 | 0 | 0 |  | 1 | TRUE | wye
104 | LV_72-4_0_4_load_128 | 128 | 0.0013173 | 0.00033016 | 0 | 0 |  | 1 | TRUE | wye
105 | LV_72-4_0_4_load_145 | 130 | 0.0014169 | 0.00035511 | 0 | 0 |  | 1 | TRUE | wye
106 | LV_72-4_0_4_load_131 | 131 | 0.012207 | 0.0030594 | 0 | 0 |  | 1 | TRUE | wye
107 | LV_72-4_0_4_load_134 | 132 | 0.0059488 | 0.0014909 | 0 | 0 |  | 1 | TRUE | wye
108 | LV_72-4_0_4_load_135 | 133 | 0.0065361 | 0.0016381 | 0 | 0 |  | 1 | TRUE | wye
109 | LV_72-4_0_4_load_138 | 134 | 0.0017845 | 0.00044724 | 0 | 0 |  | 1 | TRUE | wye
110 | LV_72-4_0_4_load_144 | 135 | 0.0023893 | 0.00059881 | 0 | 0 |  | 1 | TRUE | wye
111 | LV_72-4_0_4_load_142 | 136 | 0.0021267 | 0.00053299 | 0 | 0 |  | 1 | TRUE | wye
112 | LV_72-4_0_4_load_141 | 137 | 0.0042038 | 0.0010536 | 0 | 0 |  | 1 | TRUE | wye
113 | LV_72-4_0_4_load_143 | 138 | 0.0015965 | 0.00040011 | 0 | 0 |  | 1 | TRUE | wye
114 | LV_72-4_0_4_load_146 | 139 | 0.0024402 | 0.00061158 | 0 | 0 |  | 1 | TRUE | wye

## ext_grid
| name | bus | vm_pu | va_degree | slack_weight | in_service
0 |  | 70 | 1 | 0 | 1 | TRUE

## line
| name | std_type | from_bus | to_bus | length_km | r_ohm_per_km | x_ohm_per_km | c_nf_per_km | g_us_per_km | max_i_ka | df | parallel | type | in_service
0 | LV_72-4_0_4_line_0 |  | 0 | 1 | 0.12424 | 0.125 | 0.08 | 261 | 0 | 0.364 | 1 | 1 | cs | TRUE
1 | LV_72-4_0_4_line_1 |  | 1 | 2 | 0.019036 | 0.125 | 0.08 | 261 | 0 | 0.364 | 1 | 1 | cs | TRUE
2 | LV_72-4_0_4_line_2 |  | 2 | 3 | 0.029699 | 0.125 | 0.08 | 261 | 0 | 0.364 | 1 | 1 | cs | TRUE
3 | LV_72-4_0_4_line_3 |  | 3 | 8 | 0.0061061 | 0.125 | 0.08 | 261 | 0 | 0.364 | 1 | 1 | cs | TRUE
4 | LV_72-4_0_4_line_4 |  | 4 | 5 | 0.0056381 | 0.125 | 0.08 | 261 | 0 | 0.364 | 1 | 1 | cs | TRUE
5 | LV_72-4_0_4_line_5 |  | 5 | 9 | 0.01775 | 0.125 | 0.08 | 261 | 0 | 0.364 | 1 | 1 | cs | TRUE
6 | LV_72-4_0_4_line_6 |  | 6 | 7 | 0.0022278 | 0.125 | 0.08 | 261 | 0 | 0.364 | 1 | 1 | cs | TRUE
7 | LV_72-4_0_4_line_7 |  | 7 | 10 | 0.023308 | 0.125 | 0.08 | 261 | 0 | 0.364 | 1 | 1 | cs | TRUE
8 | LV_72-4_0_4_line_8 |  | 8 | 34 | 0.020648 | 0.125 | 0.08 | 261 | 0 | 0.364 | 1 | 1 | cs | TRUE
9 | LV_72-4_0_4_line_9 |  | 9 | 57 | 0.0077189 | 0.125 | 0.08 | 261 | 0 | 0.364 | 1 | 1 | cs | TRUE
10 | LV_72-4_0_4_line_10 |  | 10 | 59 | 0.0058633 | 0.125 | 0.08 | 261 | 0 | 0.364 | 1 | 1 | cs | TRUE
11 | LV_72-4_0_4_line_11 |  | 11 | 12 | 0.01142 | 0.125 | 0.08 | 261 | 0 | 0.364 | 1 | 1 | cs | TRUE
12 | LV_72-4_0_4_line_12 |  | 11 | 13 | 0.022087 | 0.125 | 0.08 | 261 | 0 | 0.364 | 1 | 1 | cs | TRUE
13 | LV_72-4_0_4_line_13 |  | 12 | 14 | 0.068484 | 0.125 | 0.08 | 261 | 0 | 0.364 | 1 | 1 | cs | TRUE
14 | LV_72-4_0_4_line_14 |  | 13 | 15 | 0.05609 | 0.125 | 0.08 | 261 | 0 | 0.364 | 1 | 1 | cs | TRUE
15 | LV_72-4_0_4_line_15 |  | 14 | 19 | 0.021052 | 0.125 | 0.08 | 261 | 0 | 0.364 | 1 | 1 | cs | TRUE
16 | LV_72-4_0_4_line_16 |  | 15 | 18 | 0.071113 | 0.125 | 0.08 | 261 | 0 | 0.364 | 1 | 1 | cs | TRUE
17 | LV_72-4_0_4_line_17 |  | 16 | 17 | 0.022527 | 0.125 | 0.08 | 261 | 0 | 0.364 | 1 | 1 | cs | TRUE
18 | LV_72-4_0_4_line_18 |  | 16 | 18 | 0.01873 | 0.125 | 0.08 | 261 | 0 | 0.364 | 1 | 1 | cs | TRUE
19 | LV_72-4_0_4_line_19 |  | 17 | 23 | 0.034384 | 0.125 | 0.08 | 261 | 0 | 0.364 | 1 | 1 | cs | TRUE
20 | LV_72-4_0_4_line_20 |  | 20 | 21 | 0.02367 | 0.125 | 0.08 | 261 | 0 | 0.364 | 1 | 1 | cs | TRUE
21 | LV_72-4_0_4_line_21 |  | 20 | 22 | 0.0083139 | 0.125 | 0.08 | 261 | 0 | 0.364 | 1 | 1 | cs | TRUE
22 | LV_72-4_0_4_line_22 |  | 21 | 90 | 0.03499 | 0.125 | 0.08 | 261 | 0 | 0.364 | 1 | 1 | cs | TRUE
23 | LV_72-4_0_4_line_23 |  | 22 | 73 | 0.040223 | 0.125 | 0.08 | 261 | 0 | 0.364 | 1 | 1 | cs | TRUE
24 | LV_72-4_0_4_line_24 |  | 23 | 24 | 0.026416 | 0.125 | 0.08 | 261 | 0 | 0.364 | 1 | 1 | cs | TRUE
25 | LV_72-4_0_4_line_25 |  | 24 | 25 | 0.016323 | 0.125 | 0.08 | 261 | 0 | 0.364 | 1 | 1 | cs | TRUE
26 | LV_72-4_0_4_line_26 |  | 25 | 26 | 0.012638 | 0.125 | 0.08 | 261 | 0 | 0.364 | 1 | 1 | cs | TRUE
27 | LV_72-4_0_4_line_27 |  | 26 | 27 | 0.007979 | 0.125 | 0.08 | 261 | 0 | 0.364 | 1 | 1 | cs | TRUE
28 | LV_72-4_0_4_line_28 |  | 27 | 28 | 0.01983 | 0.125 | 0.08 | 261 | 0 | 0.364 | 1 | 1 | cs | TRUE
29 | LV_72-4_0_4_line_29 |  | 27 | 29 | 0.020929 | 0.125 | 0.08 | 261 | 0 | 0.364 | 1 | 1 | cs | TRUE
30 | LV_72-4_0_4_line_30 |  | 28 | 39 | 0.016157 | 0.125 | 0.08 | 261 | 0 | 0.364 | 1 | 1 | cs | TRUE
31 | LV_72-4_0_4_line_31 |  | 30 | 31 | 0.013179 | 0.125 | 0.08 | 261 | 0 | 0.364 | 1 | 1 | cs | TRUE
32 | LV_72-4_0_4_line_32 |  | 30 | 32 | 0.016719 | 0.125 | 0.08 | 261 | 0 | 0.364 | 1 | 1 | cs | TRUE
33 | LV_72-4_0_4_line_33 |  | 31 | 33 | 0.0087049 | 0.125 | 0.08 | 261 | 0 | 0.364 | 1 | 1 | cs | TRUE
34 | LV_72-4_0_4_line_34 |  | 32 | 34 | 0.0025982 | 0.125 | 0.08 | 261 | 0 | 0.364 | 1 | 1 | cs | TRUE
35 | LV_72-4_0_4_line_35 |  | 33 | 35 | 0.023168 | 0.125 | 0.08 | 261 | 0 | 0.364 | 1 | 1 | cs | TRUE
36 | LV_72-4_0_4_line_36 |  | 35 | 36 | 0.011819 | 0.125 | 0.08 | 261 | 0 | 0.364 | 1 | 1 | cs | TRUE
37 | LV_72-4_0_4_line_37 |  | 36 | 37 | 0.02312 | 0.125 | 0.08 | 261 | 0 | 0.364 | 1 | 1 | cs | TRUE
38 | LV_72-4_0_4_line_38 |  | 36 | 38 | 0.012927 | 0.125 | 0.08 | 261 | 0 | 0.364 | 1 | 2 | cs | TRUE
39 | LV_72-4_0_4_line_39 |  | 37 | 39 | 0.01186 | 0.125 | 0.08 | 261 | 0 | 0.364 | 1 | 1 | cs | TRUE
40 | LV_72-4_0_4_line_40 |  | 38 | 40 | 0.0058061 | 0.125 | 0.08 | 261 | 0 | 0.364 | 1 | 3 | cs | TRUE
41 | LV_72-4_0_4_line_41 |  | 40 | 41 | 0.022819 | 0.125 | 0.08 | 261 | 0 | 0.364 | 1 | 3 | cs | TRUE
42 | LV_72-4_0_4_line_42 |  | 41 | 42 | 0.010523 | 0.125 | 0.08 | 261 | 0 | 0.364 | 1 | 3 | cs | TRUE
43 | LV_72-4_0_4_line_43 |  | 41 | 43 | 0.017442 | 0.125 | 0.08 | 261 | 0 | 0.364 | 1 | 1 | cs | TRUE
44 | LV_72-4_0_4_line_44 |  | 42 | 51 | 0.018445 | 0.125 | 0.08 | 261 | 0 | 0.364 | 1 | 3 | cs | TRUE
45 | LV_72-4_0_4_line_45 |  | 42 | 52 | 0.018715 | 0.125 | 0.08 | 261 | 0 | 0.364 | 1 | 1 | cs | TRUE
46 | LV_72-4_0_4_line_46 |  | 43 | 53 | 0.026624 | 0.125 | 0.08 | 261 | 0 | 0.364 | 1 | 1 | cs | TRUE
47 | LV_72-4_0_4_line_47 |  | 44 | 45 | 0.00094507 | 0.125 | 0.08 | 261 | 0 | 0.364 | 1 | 1 | cs | TRUE
48 | LV_72-4_0_4_line_48 |  | 45 | 46 | 0.015093 | 0.125 | 0.08 | 261 | 0 | 0.364 | 1 | 1 | cs | TRUE
49 | LV_72-4_0_4_line_49 |  | 46 | 47 | 0.016936 | 0.125 | 0.08 | 261 | 0 | 0.364 | 1 | 1 | cs | TRUE
50 | LV_72-4_0_4_line_50 |  | 46 | 48 | 0.018637 | 0.125 | 0.08 | 261 | 0 | 0.364 | 1 | 1 | cs | TRUE
51 | LV_72-4_0_4_line_51 |  | 47 | 49 | 0.011102 | 0.125 | 0.08 | 261 | 0 | 0.364 | 1 | 1 | cs | TRUE
52 | LV_72-4_0_4_line_52 |  | 48 | 50 | 0.016779 | 0.125 | 0.08 | 261 | 0 | 0.364 | 1 | 1 | cs | TRUE
53 | LV_72-4_0_4_line_53 |  | 50 | 52 | 0.021484 | 0.125 | 0.08 | 261 | 0 | 0.364 | 1 | 1 | cs | TRUE
54 | LV_72-4_0_4_line_54 |  | 51 | 54 | 0.024739 | 0.125 | 0.08 | 261 | 0 | 0.364 | 1 | 3 | cs | TRUE
55 | LV_72-4_0_4_line_55 |  | 53 | 55 | 0.020303 | 0.125 | 0.08 | 261 | 0 | 0.364 | 1 | 1 | cs | TRUE
56 | LV_72-4_0_4_line_56 |  | 54 | 56 | 0.0020446 | 0.125 | 0.08 | 261 | 0 | 0.364 | 1 | 3 | cs | TRUE
57 | LV_72-4_0_4_line_57 |  | 55 | 57 | 0.018948 | 0.125 | 0.08 | 261 | 0 | 0.364 | 1 | 1 | cs | TRUE
58 | LV_72-4_0_4_line_58 |  | 56 | 58 | 0.012192 | 0.125 | 0.08 | 261 | 0 | 0.364 | 1 | 3 | cs | TRUE
59 | LV_72-4_0_4_line_59 |  | 58 | 64 | 0.034632 | 0.125 | 0.08 | 261 | 0 | 0.364 | 1 | 3 | cs | TRUE
60 | LV_72-4_0_4_line_60 |  | 58 | 65 | 0.016094 | 0.125 | 0.08 | 261 | 0 | 0.364 | 1 | 1 | cs | TRUE
61 | LV_72-4_0_4_line_61 |  | 59 | 60 | 0.024381 | 0.125 | 0.08 | 261 | 0 | 0.364 | 1 | 1 | cs | TRUE
62 | LV_72-4_0_4_line_62 |  | 60 | 61 | 0.0011157 | 0.125 | 0.08 | 261 | 0 | 0.364 | 1 | 1 | cs | TRUE
63 | LV_72-4_0_4_line_63 |  | 61 | 62 | 0.0026272 | 0.125 | 0.08 | 261 | 0 | 0.364 | 1 | 1 | cs | TRUE
64 | LV_72-4_0_4_line_64 |  | 62 | 63 | 0.025811 | 0.125 | 0.08 | 261 | 0 | 0.364 | 1 | 1 | cs | TRUE
65 | LV_72-4_0_4_line_65 |  | 63 | 65 | 0.0033914 | 0.125 | 0.08 | 261 | 0 | 0.364 | 1 | 1 | cs | TRUE
66 | LV_72-4_0_4_line_66 |  | 64 | 66 | 0.029097 | 0.125 | 0.08 | 261 | 0 | 0.364 | 1 | 3 | cs | TRUE
67 | LV_72-4_0_4_line_67 |  | 64 | 67 | 0.02298 | 0.125 | 0.08 | 261 | 0 | 0.364 | 1 | 3 | cs | TRUE
68 | LV_72-4_0_4_line_68 |  | 66 | 68 | 0.020437 | 0.125 | 0.08 | 261 | 0 | 0.364 | 1 | 3 | cs | TRUE
69 | LV_72-4_0_4_line_69 |  | 67 | 69 | 0.021551 | 0.125 | 0.08 | 261 | 0 | 0.364 | 1 | 3 | cs | TRUE
70 | LV_72-4_0_4_line_70 |  | 68 | 83 | 0.017475 | 0.125 | 0.08 | 261 | 0 | 0.364 | 1 | 3 | cs | TRUE
71 | LV_72-4_0_4_line_71 |  | 68 | 84 | 0.038381 | 0.125 | 0.08 | 261 | 0 | 0.364 | 1 | 1 | cs | TRUE
72 | LV_72-4_0_4_line_72 |  | 69 | 73 | 0.017692 | 0.125 | 0.08 | 261 | 0 | 0.364 | 1 | 1 | cs | TRUE
73 | LV_72-4_0_4_line_73 |  | 69 | 70 | 0.027485 | 0.125 | 0.08 | 261 | 0 | 0.364 | 1 | 3 | cs | TRUE
74 | LV_72-4_0_4_line_74 |  | 70 | 71 | 0.0047989 | 0.125 | 0.08 | 261 | 0 | 0.364 | 1 | 1 | cs | TRUE
75 | LV_72-4_0_4_line_75 |  | 71 | 72 | 0.024086 | 0.125 | 0.08 | 261 | 0 | 0.364 | 1 | 1 | cs | TRUE
76 | LV_72-4_0_4_line_76 |  | 72 | 74 | 0.0046372 | 0.125 | 0.08 | 261 | 0 | 0.364 | 1 | 1 | cs | TRUE
77 | LV_72-4_0_4_line_77 |  | 75 | 76 | 0.032542 | 0.125 | 0.08 | 261 | 0 | 0.364 | 1 | 1 | cs | TRUE
78 | LV_72-4_0_4_line_78 |  | 75 | 77 | 0.024447 | 0.125 | 0.08 | 261 | 0 | 0.364 | 1 | 1 | cs | TRUE
79 | LV_72-4_0_4_line_79 |  | 76 | 78 | 0.023096 | 0.125 | 0.08 | 261 | 0 | 0.364 | 1 | 1 | cs | TRUE
80 | LV_72-4_0_4_line_80 |  | 77 | 79 | 0.044012 | 0.125 | 0.08 | 261 | 0 | 0.364 | 1 | 1 | cs | TRUE
81 | LV_72-4_0_4_line_81 |  | 78 | 80 | 0.0069435 | 0.125 | 0.08 | 261 | 0 | 0.364 | 1 | 1 | cs | TRUE
82 | LV_72-4_0_4_line_82 |  | 79 | 81 | 0.0093953 | 0.125 | 0.08 | 261 | 0 | 0.364 | 1 | 1 | cs | TRUE
83 | LV_72-4_0_4_line_83 |  | 80 | 132 | 0.010671 | 0.125 | 0.08 | 261 | 0 | 0.364 | 1 | 1 | cs | TRUE
84 | LV_72-4_0_4_line_84 |  | 80 | 133 | 0.025485 | 0.125 | 0.08 | 261 | 0 | 0.364 | 1 | 1 | cs | TRUE
85 | LV_72-4_0_4_line_85 |  | 81 | 82 | 0.0044373 | 0.125 | 0.08 | 261 | 0 | 0.364 | 1 | 1 | cs | TRUE
86 | LV_72-4_0_4_line_86 |  | 83 | 87 | 0.029838 | 0.125 | 0.08 | 261 | 0 | 0.364 | 1 | 3 | cs | TRUE
87 | LV_72-4_0_4_line_87 |  | 84 | 85 | 0.028525 | 0.125 | 0.08 | 261 | 0 | 0.364 | 1 | 1 | cs | TRUE
88 | LV_72-4_0_4_line_88 |  | 85 | 86 | 0.0029718 | 0.125 | 0.08 | 261 | 0 | 0.364 | 1 | 1 | cs | TRUE
89 | LV_72-4_0_4_line_89 |  | 87 | 88 | 0.01298 | 0.125 | 0.08 | 261 | 0 | 0.364 | 1 | 3 | cs | TRUE
90 | LV_72-4_0_4_line_90 |  | 88 | 89 | 0.020303 | 0.125 | 0.08 | 261 | 0 | 0.364 | 1 | 2 | cs | TRUE
91 | LV_72-4_0_4_line_91 |  | 89 | 124 | 0.016035 | 0.125 | 0.08 | 261 | 0 | 0.364 | 1 | 2 | cs | TRUE
92 | LV_72-4_0_4_line_92 |  | 90 | 91 | 0.013966 | 0.125 | 0.08 | 261 | 0 | 0.364 | 1 | 1 | cs | TRUE
93 | LV_72-4_0_4_line_93 |  | 92 | 93 | 0.018674 | 0.125 | 0.08 | 261 | 0 | 0.364 | 1 | 1 | cs | TRUE
94 | LV_72-4_0_4_line_94 |  | 92 | 94 | 0.013074 | 0.125 | 0.08 | 261 | 0 | 0.364 | 1 | 1 | cs | TRUE
95 | LV_72-4_0_4_line_95 |  | 93 | 95 | 0.025742 | 0.125 | 0.08 | 261 | 0 | 0.364 | 1 | 1 | cs | TRUE
96 | LV_72-4_0_4_line_96 |  | 93 | 96 | 0.042738 | 0.125 | 0.08 | 261 | 0 | 0.364 | 1 | 1 | cs | TRUE
97 | LV_72-4_0_4_line_97 |  | 94 | 97 | 0.007504 | 0.125 | 0.08 | 261 | 0 | 0.364 | 1 | 1 | cs | TRUE
98 | LV_72-4_0_4_line_98 |  | 95 | 98 | 0.0036198 | 0.125 | 0.08 | 261 | 0 | 0.364 | 1 | 1 | cs | TRUE
99 | LV_72-4_0_4_line_99 |  | 96 | 99 | 0.025716 | 0.125 | 0.08 | 261 | 0 | 0.364 | 1 | 1 | cs | TRUE
100 | LV_72-4_0_4_line_100 |  | 97 | 100 | 0.016205 | 0.125 | 0.08 | 261 | 0 | 0.364 | 1 | 1 | cs | TRUE
101 | LV_72-4_0_4_line_101 |  | 97 | 101 | 0.013081 | 0.125 | 0.08 | 261 | 0 | 0.364 | 1 | 1 | cs | TRUE
102 | LV_72-4_0_4_line_102 |  | 98 | 102 | 0.026714 | 0.125 | 0.08 | 261 | 0 | 0.364 | 1 | 1 | cs | TRUE
103 | LV_72-4_0_4_line_103 |  | 99 | 103 | 0.012937 | 0.125 | 0.08 | 261 | 0 | 0.364 | 1 | 1 | cs | TRUE
104 | LV_72-4_0_4_line_104 |  | 99 | 104 | 0.028385 | 0.125 | 0.08 | 261 | 0 | 0.364 | 1 | 1 | cs | TRUE
105 | LV_72-4_0_4_line_105 |  | 100 | 105 | 0.0074718 | 0.125 | 0.08 | 261 | 0 | 0.364 | 1 | 1 | cs | TRUE
106 | LV_72-4_0_4_line_106 |  | 101 | 106 | 0.018308 | 0.125 | 0.08 | 261 | 0 | 0.364 | 1 | 1 | cs | TRUE
107 | LV_72-4_0_4_line_107 |  | 102 | 107 | 0.017926 | 0.125 | 0.08 | 261 | 0 | 0.364 | 1 | 1 | cs | TRUE
108 | LV_72-4_0_4_line_108 |  | 103 | 108 | 0.011761 | 0.125 | 0.08 | 261 | 0 | 0.364 | 1 | 1 | cs | TRUE
109 | LV_72-4_0_4_line_109 |  | 103 | 109 | 0.016034 | 0.125 | 0.08 | 261 | 0 | 0.364 | 1 | 1 | cs | TRUE
110 | LV_72-4_0_4_line_110 |  | 104 | 110 | 0.013703 | 0.125 | 0.08 | 261 | 0 | 0.364 | 1 | 1 | cs | TRUE
111 | LV_72-4_0_4_line_111 |  | 105 | 111 | 0.040415 | 0.125 | 0.08 | 261 | 0 | 0.364 | 1 | 1 | cs | TRUE
112 | LV_72-4_0_4_line_112 |  | 106 | 112 | 0.0081382 | 0.125 | 0.08 | 261 | 0 | 0.364 | 1 | 1 | cs | TRUE
113 | LV_72-4_0_4_line_113 |  | 108 | 113 | 0.029998 | 0.125 | 0.08 | 261 | 0 | 0.364 | 1 | 1 | cs | TRUE
114 | LV_72-4_0_4_line_114 |  | 108 | 114 | 0.011488 | 0.125 | 0.08 | 261 | 0 | 0.364 | 1 | 1 | cs | TRUE
115 | LV_72-4_0_4_line_115 |  | 109 | 115 | 0.0070982 | 0.125 | 0.08 | 261 | 0 | 0.364 | 1 | 1 | cs | TRUE
116 | LV_72-4_0_4_line_116 |  | 111 | 131 | 0.023372 | 0.125 | 0.08 | 261 | 0 | 0.364 | 1 | 1 | cs | TRUE
117 | LV_72-4_0_4_line_117 |  | 113 | 116 | 0.013299 | 0.125 | 0.08 | 261 | 0 | 0.364 | 1 | 1 | cs | TRUE
118 | LV_72-4_0_4_line_118 |  | 114 | 117 | 0.024028 | 0.125 | 0.08 | 261 | 0 | 0.364 | 1 | 1 | cs | TRUE
119 | LV_72-4_0_4_line_119 |  | 115 | 118 | 0.040521 | 0.125 | 0.08 | 261 | 0 | 0.364 | 1 | 1 | cs | TRUE
120 | LV_72-4_0_4_line_120 |  | 116 | 122 | 0.015028 | 0.125 | 0.08 | 261 | 0 | 0.364 | 1 | 1 | cs | TRUE
121 | LV_72-4_0_4_line_121 |  | 118 | 127 | 0.03205 | 0.125 | 0.08 | 261 | 0 | 0.364 | 1 | 1 | cs | TRUE
122 | LV_72-4_0_4_line_122 |  | 119 | 120 | 0.0022881 | 0.125 | 0.08 | 261 | 0 | 0.364 | 1 | 1 | cs | TRUE
123 | LV_72-4_0_4_line_123 |  | 119 | 121 | 0.025547 | 0.125 | 0.08 | 261 | 0 | 0.364 | 1 | 1 | cs | TRUE
124 | LV_72-4_0_4_line_124 |  | 120 | 122 | 0.0048768 | 0.125 | 0.08 | 261 | 0 | 0.364 | 1 | 1 | cs | TRUE
125 | LV_72-4_0_4_line_125 |  | 121 | 123 | 0.020486 | 0.125 | 0.08 | 261 | 0 | 0.364 | 1 | 1 | cs | TRUE
126 | LV_72-4_0_4_line_126 |  | 123 | 124 | 0.019222 | 0.125 | 0.08 | 261 | 0 | 0.364 | 1 | 1 | cs | TRUE
127 | LV_72-4_0_4_line_127 |  | 124 | 125 | 0.0075399 | 0.125 | 0.08 | 261 | 0 | 0.364 | 1 | 1 | cs | TRUE
128 | LV_72-4_0_4_line_128 |  | 125 | 126 | 0.015787 | 0.125 | 0.08 | 261 | 0 | 0.364 | 1 | 1 | cs | TRUE
129 | LV_72-4_0_4_line_129 |  | 126 | 134 | 0.024967 | 0.125 | 0.08 | 261 | 0 | 0.364 | 1 | 1 | cs | TRUE
130 | LV_72-4_0_4_line_130 |  | 127 | 128 | 0.025403 | 0.125 | 0.08 | 261 | 0 | 0.364 | 1 | 1 | cs | TRUE
131 | LV_72-4_0_4_line_131 |  | 128 | 129 | 0.024942 | 0.125 | 0.08 | 261 | 0 | 0.364 | 1 | 1 | cs | TRUE
132 | LV_72-4_0_4_line_132 |  | 129 | 130 | 0.0061657 | 0.125 | 0.08 | 261 | 0 | 0.364 | 1 | 1 | cs | TRUE
133 | LV_72-4_0_4_line_133 |  | 130 | 139 | 0.023196 | 0.125 | 0.08 | 261 | 0 | 0.364 | 1 | 1 | cs | TRUE
134 | LV_72-4_0_4_line_134 |  | 132 | 134 | 0.01909 | 0.125 | 0.08 | 261 | 0 | 0.364 | 1 | 1 | cs | TRUE
135 | LV_72-4_0_4_line_135 |  | 133 | 135 | 0.03247 | 0.125 | 0.08 | 261 | 0 | 0.364 | 1 | 1 | cs | TRUE
136 | LV_72-4_0_4_line_136 |  | 135 | 136 | 0.022782 | 0.125 | 0.08 | 261 | 0 | 0.364 | 1 | 1 | cs | TRUE
137 | LV_72-4_0_4_line_137 |  | 136 | 137 | 0.0044262 | 0.125 | 0.08 | 261 | 0 | 0.364 | 1 | 1 | cs | TRUE
138 | LV_72-4_0_4_line_138 |  | 137 | 138 | 0.0066992 | 0.125 | 0.08 | 261 | 0 | 0.364 | 1 | 1 | cs | TRUE

## trafo
| name | std_type | hv_bus | lv_bus | sn_mva | vn_hv_kv | vn_lv_kv | vk_percent | vkr_percent | pfe_kw | i0_percent | shift_degree | tap_side | tap_neutral | tap_min | tap_max | tap_step_percent | tap_step_degree | tap_pos | tap_phase_shifter | parallel | df | in_service
0 | LV_72-4_0_4_trafo_67 | 0.63 MVA 20/0.4 kV | 140 | 70 | 0.63 | 20 | 0.4 | 6 | 1.206 | 1.65 | 0.2619 | 150 | hv | 0 | -2 | 2 | 2.5 | 0 | 0 | FALSE | 1 | 1 | TRUE

## line_geodata
| x0 | y0 | x1 | y1 | x2 | y2 | x3 | y3 | x4 | y4 | x5 | y5
0 | 2684653.3904 | 1259033.6993 | 2684700.8024 | 1258918.8665
1 | 2684669.9545 | 1259043.0793 | 2684653.3904 | 1259033.6993
2 | 2684669.9545 | 1259043.0793 | 2684661.3289 | 1259058.4345 | 2684655.761 | 1259069.163
3 | 2684652.9483 | 1259074.5827 | 2684655.761 | 1259069.163
4 | 2684715.0076 | 1259083.2636 | 2684712.2777 | 1259088.1967
5 | 2684703.7485 | 1259103.7626 | 2684704.9818 | 1259101.3812 | 2684712.2777 | 1259088.1967
6 | 2684764.3543 | 1259097.209 | 2684765.1858 | 1259095.1422
7 | 2684755.6542 | 1259118.8329 | 2684764.3543 | 1259097.209
8 | 2684652.9483 | 1259074.5827 | 2684652.9483 | 1259074.5827 | 2684646.1575 | 1259094.0819
9 | 2684703.7485 | 1259103.7626 | 2684700.199 | 1259110.6169
10 | 2684755.6542 | 1259118.8329 | 2684753.4656 | 1259124.2724
11 | 2684579.9986 | 1259402.7618 | 2684591.3947 | 1259402.0299
12 | 2684557.9523 | 1259404.102 | 2684579.0253 | 1259402.8244 | 2684579.9986 | 1259402.7618
13 | 2684591.3947 | 1259402.0299 | 2684659.8014 | 1259398.7735
14 | 2684557.9523 | 1259404.102 | 2684553.0331 | 1259404.3986 | 2684521.7119 | 1259406.4529 | 2684501.9719 | 1259407.5934
15 | 2684659.8014 | 1259398.7735 | 2684680.8467 | 1259398.2383
16 | 2684502.9497 | 1259336.4871 | 2684501.9719 | 1259407.5934
17 | 2684517.6905 | 1259324.9323 | 2684534.7252 | 1259310.1915
18 | 2684502.9497 | 1259336.4871 | 2684517.6905 | 1259324.9323 | 2684517.6905 | 1259324.9323
19 | 2684534.7252 | 1259310.1915 | 2684542.1387 | 1259303.7762 | 2684556.4632 | 1259283.8014
20 | 2684727.8857 | 1259304.4217 | 2684751.3362 | 1259307.639
21 | 2684727.8857 | 1259304.4217 | 2684730.3454 | 1259296.48
22 | 2684751.3362 | 1259307.639 | 2684765.2636 | 1259309.5497 | 2684772.182 | 1259313.3629 | 2684781.2343 | 1259315.0383 | 2684785.0294 | 1259315.5304
23 | 2684730.3454 | 1259296.48 | 2684740.1056 | 1259264.9661 | 2684742.2737 | 1259258.0666
24 | 2684569.7758 | 1259261.053 | 2684561.7221 | 1259276.4682 | 2684556.4632 | 1259283.8014
25 | 2684569.7758 | 1259261.053 | 2684577.3342 | 1259246.5857
26 | 2684583.1862 | 1259235.3847 | 2684577.3342 | 1259246.5857
27 | 2684586.881 | 1259228.3126 | 2684583.1862 | 1259235.3847
28 | 2684586.881 | 1259228.3126 | 2684596.1056 | 1259210.7591
29 | 2684586.881 | 1259228.3126 | 2684606.4965 | 1259235.61
30 | 2684596.1056 | 1259210.7591 | 2684603.6216 | 1259196.4567
31 | 2684636.0933 | 1259124.9794 | 2684640.1691 | 1259112.447
32 | 2684645.3398 | 1259096.5479 | 2684640.1691 | 1259112.447
33 | 2684633.4011 | 1259133.2575 | 2684636.0933 | 1259124.9794
34 | 2684645.3398 | 1259096.5479 | 2684645.9198 | 1259094.7644 | 2684646.1575 | 1259094.0819
35 | 2684624.7459 | 1259154.7144 | 2684630.7871 | 1259141.2952 | 2684633.4011 | 1259133.2575
36 | 2684619.8942 | 1259165.4915 | 2684624.7459 | 1259154.7144
37 | 2684619.8942 | 1259165.4915 | 2684609.1389 | 1259185.9579
38 | 2684619.8942 | 1259165.4915 | 2684632.3998 | 1259168.7667
39 | 2684609.1389 | 1259185.9579 | 2684603.6216 | 1259196.4567
40 | 2684638.0165 | 1259170.2377 | 2684632.3998 | 1259168.7667
41 | 2684660.0906 | 1259176.0189 | 2684638.0165 | 1259170.2377
42 | 2684670.2733 | 1259178.7889 | 2684660.0906 | 1259176.0189
43 | 2684660.0906 | 1259176.0189 | 2684666.5346 | 1259159.8112
44 | 2684670.2733 | 1259178.7889 | 2684688.1936 | 1259183.1568
45 | 2684670.2733 | 1259178.7889 | 2684664.7594 | 1259196.6734
46 | 2684682.0405 | 1259145.3952 | 2684676.6052 | 1259155.1389 | 2684669.4279 | 1259152.5343 | 2684666.5346 | 1259159.8112
47 | 2684633.8496 | 1259245.7859 | 2684632.9638 | 1259245.4564
48 | 2684647.9952 | 1259251.0484 | 2684633.8496 | 1259245.7859
49 | 2684647.9952 | 1259251.0484 | 2684663.966 | 1259256.684
50 | 2684647.9952 | 1259251.0484 | 2684653.4862 | 1259233.2381
51 | 2684674.4351 | 1259260.3782 | 2684663.966 | 1259256.684
52 | 2684658.4296 | 1259217.2042 | 2684653.4862 | 1259233.2381
53 | 2684664.7594 | 1259196.6734 | 2684658.4296 | 1259217.2042
54 | 2684712.2294 | 1259189.0153 | 2684688.1936 | 1259183.1568
55 | 2684691.8946 | 1259127.6451 | 2684691.6388 | 1259128.1887 | 2684682.0405 | 1259145.3952
56 | 2684712.2294 | 1259189.0153 | 2684714.2158 | 1259189.4995
57 | 2684691.8946 | 1259127.6451 | 2684697.0193 | 1259116.7569 | 2684700.199 | 1259110.6169
58 | 2684726.0607 | 1259192.3866 | 2684714.2158 | 1259189.4995
59 | 2684726.0607 | 1259192.3866 | 2684760.2513 | 1259198.5031
60 | 2684726.0607 | 1259192.3866 | 2684732.0681 | 1259177.4553
61 | 2684753.4656 | 1259124.2724 | 2684744.3652 | 1259146.8913
62 | 2684743.9488 | 1259147.9263 | 2684744.3652 | 1259146.8913
63 | 2684743.9488 | 1259147.9263 | 2684742.9682 | 1259150.3636
64 | 2684733.334 | 1259174.309 | 2684742.9682 | 1259150.3636
65 | 2684732.0681 | 1259177.4553 | 2684733.334 | 1259174.309
66 | 2684760.2513 | 1259198.5031 | 2684789.1711 | 1259201.7068
67 | 2684760.2513 | 1259198.5031 | 2684757.3668 | 1259208.3027 | 2684753.8817 | 1259220.5829
68 | 2684809.4833 | 1259203.957 | 2684789.1711 | 1259201.7068
69 | 2684747.5778 | 1259241.188 | 2684751.4518 | 1259229.1452 | 2684753.8817 | 1259220.5829
70 | 2684809.4833 | 1259203.957 | 2684826.8028 | 1259206.2812
71 | 2684809.4833 | 1259203.957 | 2684814.501 | 1259165.9054
72 | 2684747.5778 | 1259241.188 | 2684742.2737 | 1259258.0666
73 | 2684747.5778 | 1259241.188 | 2684774.8089 | 1259244.9171
74 | 2684774.8089 | 1259244.9171 | 2684776.1457 | 1259245.1001 | 2684779.5675 | 1259245.5378
75 | 2684803.1525 | 1259250.0863 | 2684793.3775 | 1259247.3042 | 2684779.5675 | 1259245.5378
76 | 2684807.6126 | 1259251.3558 | 2684803.1525 | 1259250.0863
77 | 2684891.0573 | 1259077.4951 | 2684894.1655 | 1259082.0655 | 2684895.8681 | 1259091.0746 | 2684898.0047 | 1259108.7924
78 | 2684891.0573 | 1259077.4951 | 2684897.2579 | 1259070.9345 | 2684897.3235 | 1259068.9895 | 2684897.0885 | 1259061.725 | 2684897.0344 | 1259055.5194
79 | 2684898.0047 | 1259108.7924 | 2684900.7699 | 1259131.7223
80 | 2684897.0344 | 1259055.5194 | 2684891.41 | 1259049.7676 | 2684867.3657 | 1259026.8606 | 2684866.054 | 1259024.4344
81 | 2684901.6012 | 1259138.6159 | 2684900.7699 | 1259131.7223
82 | 2684861.586 | 1259016.1695 | 2684866.054 | 1259024.4344
83 | 2684901.6012 | 1259138.6159 | 2684902.1036 | 1259149.2748
84 | 2684901.6012 | 1259138.6159 | 2684926.9909 | 1259140.8149
85 | 2684861.586 | 1259016.1695 | 2684861.586 | 1259016.1695 | 2684861.9596 | 1259011.748
86 | 2684856.3753 | 1259210.2497 | 2684826.8028 | 1259206.2812
87 | 2684814.501 | 1259165.9054 | 2684818.2301 | 1259137.625
88 | 2684818.6186 | 1259134.6787 | 2684818.2301 | 1259137.625
89 | 2684856.3753 | 1259210.2497 | 2684857.4498 | 1259210.3939 | 2684869.262 | 1259211.805
90 | 2684889.4214 | 1259214.2132 | 2684869.262 | 1259211.805
91 | 2684905.2765 | 1259216.5846 | 2684894.2657 | 1259214.7919 | 2684889.4214 | 1259214.2132
92 | 2684798.8793 | 1259317.3262 | 2684785.0294 | 1259315.5304
93 | 2684995.7216 | 1259404.6062 | 2685014.2186 | 1259407.1677
94 | 2685027.1695 | 1259408.9612 | 2685014.2186 | 1259407.1677
95 | 2684973.2925 | 1259412.6459 | 2684981.846 | 1259414.3923 | 2684990.4591 | 1259409.3787 | 2684995.7216 | 1259404.6062
96 | 2684995.7216 | 1259404.6062 | 2684995.1477 | 1259361.8719
97 | 2685027.1695 | 1259408.9612 | 2685034.6252 | 1259409.9914
98 | 2684973.2925 | 1259412.6459 | 2684969.746 | 1259411.9211
99 | 2684990.2206 | 1259336.7968 | 2684995.0516 | 1259354.7134 | 2684995.1477 | 1259361.8719
100 | 2685049.0674 | 1259417.4269 | 2685034.6252 | 1259409.9914
101 | 2685034.6252 | 1259409.9914 | 2685044.4444 | 1259401.3484
102 | 2684969.746 | 1259411.9211 | 2684968.3768 | 1259411.6412 | 2684957.2596 | 1259407.8342 | 2684950.1834 | 1259405.5754 | 2684944.5549 | 1259404.3381 | 2684944.182 | 1259404.3052
103 | 2684990.2206 | 1259336.7968 | 2684978.6348 | 1259330.9704
104 | 2684990.2206 | 1259336.7968 | 2684999.5695 | 1259332.5166 | 2685015.999 | 1259340.1184
105 | 2685049.0674 | 1259417.4269 | 2685056.4467 | 1259418.5987
106 | 2685044.4444 | 1259401.3484 | 2685046.4213 | 1259399.6084 | 2685054.7475 | 1259386.3281
107 | 2684926.4159 | 1259405.5009 | 2684932.3196 | 1259404.3736 | 2684938.2231 | 1259403.7801 | 2684944.182 | 1259404.3052
108 | 2684967.0985 | 1259328.514 | 2684978.6348 | 1259330.9704
109 | 2684978.6348 | 1259330.9704 | 2684983.9625 | 1259320.6166 | 2684983.4593 | 1259316.2558
110 | 2685028.4352 | 1259345.8725 | 2685015.999 | 1259340.1184
111 | 2685096.5481 | 1259419.6808 | 2685075.0155 | 1259421.5474 | 2685056.4467 | 1259418.5987
112 | 2685058.8841 | 1259379.3295 | 2685057.9944 | 1259381.1492 | 2685054.7475 | 1259386.3281
113 | 2684967.0985 | 1259328.514 | 2684944.5102 | 1259308.7745
114 | 2684967.0985 | 1259328.514 | 2684957.7458 | 1259335.1858
115 | 2684983.4593 | 1259316.2558 | 2684982.6458 | 1259309.2044
116 | 2685119.833 | 1259417.6623 | 2685096.5481 | 1259419.6808
117 | 2684938.3409 | 1259296.9928 | 2684944.5102 | 1259308.7745
118 | 2684938.185 | 1259349.1396 | 2684957.7458 | 1259335.1858
119 | 2684978.1254 | 1259268.9545 | 2684978.0498 | 1259269.3698 | 2684982.6458 | 1259309.2044
120 | 2684931.3696 | 1259283.6798 | 2684938.3409 | 1259296.9928
121 | 2684978.1254 | 1259268.9545 | 2684982.1176 | 1259247.022 | 2684985.2209 | 1259237.7721
122 | 2684928.0459 | 1259277.3325 | 2684929.1073 | 1259279.3595
123 | 2684916.9606 | 1259254.3363 | 2684921.383 | 1259264.6084 | 2684928.0459 | 1259277.3325
124 | 2684931.3696 | 1259283.6798 | 2684929.1073 | 1259279.3595
125 | 2684916.9606 | 1259254.3363 | 2684909.7835 | 1259237.6655 | 2684909.2952 | 1259235.3814
126 | 2684905.2765 | 1259216.5846 | 2684909.2952 | 1259235.3814
127 | 2684905.2765 | 1259216.5846 | 2684904.9215 | 1259209.053
128 | 2684904.1781 | 1259193.2834 | 2684904.9215 | 1259209.053
129 | 2684904.1781 | 1259193.2834 | 2684903.0025 | 1259168.3437
130 | 2684993.497 | 1259213.7626 | 2684992.3721 | 1259216.4567 | 2684985.2209 | 1259237.7721
131 | 2685003.1073 | 1259190.7465 | 2684993.497 | 1259213.7626
132 | 2685003.1073 | 1259190.7465 | 2685003.5618 | 1259184.5975
133 | 2685003.5618 | 1259184.5975 | 2685005.272 | 1259161.4647
134 | 2684902.1036 | 1259149.2748 | 2684903.0025 | 1259168.3437
135 | 2684926.9909 | 1259140.8149 | 2684940.3849 | 1259141.9749 | 2684948.6944 | 1259149.1998 | 2684948.7032 | 1259157.2142
136 | 2684948.7283 | 1259179.9964 | 2684948.7032 | 1259157.2142
137 | 2684948.7332 | 1259184.4226 | 2684948.7283 | 1259179.9964
138 | 2684948.7406 | 1259191.1218 | 2684948.7332 | 1259184.4226

## bus_geodata
| x | y | coords
0 | 2684700.8024 | 1258918.8665
1 | 2684653.3904 | 1259033.6993
2 | 2684669.9545 | 1259043.0793
3 | 2684655.761 | 1259069.163
4 | 2684715.0076 | 1259083.2636
5 | 2684712.2777 | 1259088.1967
6 | 2684765.1858 | 1259095.1422
7 | 2684764.3543 | 1259097.209
8 | 2684652.9483 | 1259074.5827
9 | 2684703.7485 | 1259103.7626
10 | 2684755.6542 | 1259118.8329
11 | 2684579.9986 | 1259402.7618
12 | 2684591.3947 | 1259402.0299
13 | 2684557.9523 | 1259404.102
14 | 2684659.8014 | 1259398.7735
15 | 2684501.9719 | 1259407.5934
16 | 2684517.6905 | 1259324.9323
17 | 2684534.7252 | 1259310.1915
18 | 2684502.9497 | 1259336.4871
19 | 2684680.8467 | 1259398.2383
20 | 2684727.8857 | 1259304.4217
21 | 2684751.3362 | 1259307.639
22 | 2684730.3454 | 1259296.48
23 | 2684556.4632 | 1259283.8014
24 | 2684569.7758 | 1259261.053
25 | 2684577.3342 | 1259246.5857
26 | 2684583.1862 | 1259235.3847
27 | 2684586.881 | 1259228.3126
28 | 2684596.1056 | 1259210.7591
29 | 2684606.4965 | 1259235.61
30 | 2684640.1691 | 1259112.447
31 | 2684636.0933 | 1259124.9794
32 | 2684645.3398 | 1259096.5479
33 | 2684633.4011 | 1259133.2575
34 | 2684646.1575 | 1259094.0819
35 | 2684624.7459 | 1259154.7144
36 | 2684619.8942 | 1259165.4915
37 | 2684609.1389 | 1259185.9579
38 | 2684632.3998 | 1259168.7667
39 | 2684603.6216 | 1259196.4567
40 | 2684638.0165 | 1259170.2377
41 | 2684660.0906 | 1259176.0189
42 | 2684670.2733 | 1259178.7889
43 | 2684666.5346 | 1259159.8112
44 | 2684632.9638 | 1259245.4564
45 | 2684633.8496 | 1259245.7859
46 | 2684647.9952 | 1259251.0484
47 | 2684663.966 | 1259256.684
48 | 2684653.4862 | 1259233.2381
49 | 2684674.4351 | 1259260.3782
50 | 2684658.4296 | 1259217.2042
51 | 2684688.1936 | 1259183.1568
52 | 2684664.7594 | 1259196.6734
53 | 2684682.0405 | 1259145.3952
54 | 2684712.2294 | 1259189.0153
55 | 2684691.8946 | 1259127.6451
56 | 2684714.2158 | 1259189.4995
57 | 2684700.199 | 1259110.6169
58 | 2684726.0607 | 1259192.3866
59 | 2684753.4656 | 1259124.2724
60 | 2684744.3652 | 1259146.8913
61 | 2684743.9488 | 1259147.9263
62 | 2684742.9682 | 1259150.3636
63 | 2684733.334 | 1259174.309
64 | 2684760.2513 | 1259198.5031
65 | 2684732.0681 | 1259177.4553
66 | 2684789.1711 | 1259201.7068
67 | 2684753.8817 | 1259220.5829
68 | 2684809.4833 | 1259203.957
69 | 2684747.5778 | 1259241.188
70 | 2684774.8089 | 1259244.9171
71 | 2684779.5675 | 1259245.5378
72 | 2684803.1525 | 1259250.0863
73 | 2684742.2737 | 1259258.0666
74 | 2684807.6126 | 1259251.3558
75 | 2684891.0573 | 1259077.4951
76 | 2684898.0047 | 1259108.7924
77 | 2684897.0344 | 1259055.5194
78 | 2684900.7699 | 1259131.7223
79 | 2684866.054 | 1259024.4344
80 | 2684901.6012 | 1259138.6159
81 | 2684861.586 | 1259016.1695
82 | 2684861.9596 | 1259011.748
83 | 2684826.8028 | 1259206.2812
84 | 2684814.501 | 1259165.9054
85 | 2684818.2301 | 1259137.625
86 | 2684818.6186 | 1259134.6787
87 | 2684856.3753 | 1259210.2497
88 | 2684869.262 | 1259211.805
89 | 2684889.4214 | 1259214.2132
90 | 2684785.0294 | 1259315.5304
91 | 2684798.8793 | 1259317.3262
92 | 2685014.2186 | 1259407.1677
93 | 2684995.7216 | 1259404.6062
94 | 2685027.1695 | 1259408.9612
95 | 2684973.2925 | 1259412.6459
96 | 2684995.1477 | 1259361.8719
97 | 2685034.6252 | 1259409.9914
98 | 2684969.746 | 1259411.9211
99 | 2684990.2206 | 1259336.7968
100 | 2685049.0674 | 1259417.4269
101 | 2685044.4444 | 1259401.3484
102 | 2684944.182 | 1259404.3052
103 | 2684978.6348 | 1259330.9704
104 | 2685015.999 | 1259340.1184
105 | 2685056.4467 | 1259418.5987
106 | 2685054.7475 | 1259386.3281
107 | 2684926.4159 | 1259405.5009
108 | 2684967.0985 | 1259328.514
109 | 2684983.4593 | 1259316.2558
110 | 2685028.4352 | 1259345.8725
111 | 2685096.5481 | 1259419.6808
112 | 2685058.8841 | 1259379.3295
113 | 2684944.5102 | 1259308.7745
114 | 2684957.7458 | 1259335.1858
115 | 2684982.6458 | 1259309.2044
116 | 2684938.3409 | 1259296.9928
117 | 2684938.185 | 1259349.1396
118 | 2684978.1254 | 1259268.9545
119 | 2684928.0459 | 1259277.3325
120 | 2684929.1073 | 1259279.3595
121 | 2684916.9606 | 1259254.3363
122 | 2684931.3696 | 1259283.6798
123 | 2684909.2952 | 1259235.3814
124 | 2684905.2765 | 1259216.5845
125 | 2684904.9215 | 1259209.053
126 | 2684904.1781 | 1259193.2834
127 | 2684985.2209 | 1259237.7721
128 | 2684993.497 | 1259213.7626
129 | 2685003.1073 | 1259190.7465
130 | 2685003.5618 | 1259184.5975
131 | 2685119.833 | 1259417.6623
132 | 2684902.1036 | 1259149.2748
133 | 2684926.9909 | 1259140.8149
134 | 2684903.0025 | 1259168.3437
135 | 2684948.7032 | 1259157.2142
136 | 2684948.7283 | 1259179.9964
137 | 2684948.7332 | 1259184.4226
138 | 2684948.7406 | 1259191.1218
139 | 2685005.272 | 1259161.4647
140 | 2684747.5778 | 1259241.188

## line_std_types
| c_nf_per_km | r_ohm_per_km | x_ohm_per_km | max_i_ka | type | q_mm2 | alpha | voltage_rating
NAYY 4x50 SE | 210 | 0.642 | 0.083 | 0.142 | cs | 50 | 0.00403 | LV
NAYY 4x120 SE | 264 | 0.225 | 0.08 | 0.242 | cs | 120 | 0.00403 | LV
NAYY 4x150 SE | 261 | 0.208 | 0.08 | 0.27 | cs | 150 | 0.00403 | LV
NA2XS2Y 1x95 RM/25 12/20 kV | 216 | 0.313 | 0.132 | 0.252 | cs | 95 | 0.00403 | MV
NA2XS2Y 1x185 RM/25 12/20 kV | 273 | 0.161 | 0.117 | 0.362 | cs | 185 | 0.00403 | MV
NA2XS2Y 1x240 RM/25 12/20 kV | 304 | 0.122 | 0.112 | 0.421 | cs | 240 | 0.00403 | MV
NA2XS2Y 1x95 RM/25 6/10 kV | 315 | 0.313 | 0.123 | 0.249 | cs | 95 | 0.00403 | MV
NA2XS2Y 1x185 RM/25 6/10 kV | 406 | 0.161 | 0.11 | 0.358 | cs | 185 | 0.00403 | MV
NA2XS2Y 1x240 RM/25 6/10 kV | 456 | 0.122 | 0.105 | 0.416 | cs | 240 | 0.00403 | MV
NA2XS2Y 1x150 RM/25 12/20 kV | 250 | 0.206 | 0.116 | 0.319 | cs | 150 | 0.00403 | MV
NA2XS2Y 1x120 RM/25 12/20 kV | 230 | 0.253 | 0.119 | 0.283 | cs | 120 | 0.00403 | MV
NA2XS2Y 1x70 RM/25 12/20 kV | 190 | 0.443 | 0.132 | 0.22 | cs | 70 | 0.00403 | MV
NA2XS2Y 1x150 RM/25 6/10 kV | 360 | 0.206 | 0.11 | 0.315 | cs | 150 | 0.00403 | MV
NA2XS2Y 1x120 RM/25 6/10 kV | 340 | 0.253 | 0.113 | 0.28 | cs | 120 | 0.00403 | MV
NA2XS2Y 1x70 RM/25 6/10 kV | 280 | 0.443 | 0.123 | 0.217 | cs | 70 | 0.00403 | MV
N2XS(FL)2Y 1x120 RM/35 64/110 kV | 112 | 0.153 | 0.166 | 0.366 | cs | 120 | 0.00393 | HV
N2XS(FL)2Y 1x185 RM/35 64/110 kV | 125 | 0.099 | 0.156 | 0.457 | cs | 185 | 0.00393 | HV
N2XS(FL)2Y 1x240 RM/35 64/110 kV | 135 | 0.075 | 0.149 | 0.526 | cs | 240 | 0.00393 | HV
N2XS(FL)2Y 1x300 RM/35 64/110 kV | 144 | 0.06 | 0.144 | 0.588 | cs | 300 | 0.00393 | HV
15-AL1/3-ST1A 0.4 | 11 | 1.8769 | 0.35 | 0.105 | ol | 16 | 0.00403 | LV
24-AL1/4-ST1A 0.4 | 11.25 | 1.2012 | 0.335 | 0.14 | ol | 24 | 0.00403 | LV
48-AL1/8-ST1A 0.4 | 12.2 | 0.5939 | 0.3 | 0.21 | ol | 48 | 0.00403 | LV
94-AL1/15-ST1A 0.4 | 13.2 | 0.306 | 0.29 | 0.35 | ol | 94 | 0.00403 | LV
34-AL1/6-ST1A 10.0 | 9.7 | 0.8342 | 0.36 | 0.17 | ol | 34 | 0.00403 | MV
48-AL1/8-ST1A 10.0 | 10.1 | 0.5939 | 0.35 | 0.21 | ol | 48 | 0.00403 | MV
70-AL1/11-ST1A 10.0 | 10.4 | 0.4132 | 0.339 | 0.29 | ol | 70 | 0.00403 | MV
94-AL1/15-ST1A 10.0 | 10.75 | 0.306 | 0.33 | 0.35 | ol | 94 | 0.00403 | MV
122-AL1/20-ST1A 10.0 | 11.1 | 0.2376 | 0.323 | 0.41 | ol | 122 | 0.00403 | MV
149-AL1/24-ST1A 10.0 | 11.25 | 0.194 | 0.315 | 0.47 | ol | 149 | 0.00403 | MV
34-AL1/6-ST1A 20.0 | 9.15 | 0.8342 | 0.382 | 0.17 | ol | 34 | 0.00403 | MV
48-AL1/8-ST1A 20.0 | 9.5 | 0.5939 | 0.372 | 0.21 | ol | 48 | 0.00403 | MV
70-AL1/11-ST1A 20.0 | 9.7 | 0.4132 | 0.36 | 0.29 | ol | 70 | 0.00403 | MV
94-AL1/15-ST1A 20.0 | 10 | 0.306 | 0.35 | 0.35 | ol | 94 | 0.00403 | MV
122-AL1/20-ST1A 20.0 | 10.3 | 0.2376 | 0.344 | 0.41 | ol | 122 | 0.00403 | MV
149-AL1/24-ST1A 20.0 | 10.5 | 0.194 | 0.337 | 0.47 | ol | 149 | 0.00403 | MV
184-AL1/30-ST1A 20.0 | 10.75 | 0.1571 | 0.33 | 0.535 | ol | 184 | 0.00403 | MV
243-AL1/39-ST1A 20.0 | 11 | 0.1188 | 0.32 | 0.645 | ol | 243 | 0.00403 | MV
48-AL1/8-ST1A 110.0 | 8 | 0.5939 | 0.46 | 0.21 | ol | 48 | 0.00403 | HV
70-AL1/11-ST1A 110.0 | 8.4 | 0.4132 | 0.45 | 0.29 | ol | 70 | 0.00403 | HV
94-AL1/15-ST1A 110.0 | 8.65 | 0.306 | 0.44 | 0.35 | ol | 94 | 0.00403 | HV
122-AL1/20-ST1A 110.0 | 8.5 | 0.2376 | 0.43 | 0.41 | ol | 122 | 0.00403 | HV
149-AL1/24-ST1A 110.0 | 8.75 | 0.194 | 0.41 | 0.47 | ol | 149 | 0.00403 | HV
184-AL1/30-ST1A 110.0 | 8.8 | 0.1571 | 0.4 | 0.535 | ol | 184 | 0.00403 | HV
243-AL1/39-ST1A 110.0 | 9 | 0.1188 | 0.39 | 0.645 | ol | 243 | 0.00403 | HV
305-AL1/39-ST1A 110.0 | 9.2 | 0.0949 | 0.38 | 0.74 | ol | 305 | 0.00403 | HV
490-AL1/64-ST1A 110.0 | 9.75 | 0.059 | 0.37 | 0.96 | ol | 490 | 0.00403 | HV
679-AL1/86-ST1A 110.0 | 9.95 | 0.042 | 0.36 | 1.15 | ol | 679 | 0.00403 | HV
490-AL1/64-ST1A 220.0 | 10 | 0.059 | 0.285 | 0.96 | ol | 490 | 0.00403 | HV
679-AL1/86-ST1A 220.0 | 11.7 | 0.042 | 0.275 | 1.15 | ol | 679 | 0.00403 | HV
490-AL1/64-ST1A 380.0 | 11 | 0.059 | 0.253 | 0.96 | ol | 490 | 0.00403 | HV
679-AL1/86-ST1A 380.0 | 14.6 | 0.042 | 0.25 | 1.15 | ol | 679 | 0.00403 | HV

## trafo_std_types
| i0_percent | pfe_kw | vkr_percent | sn_mva | vn_lv_kv | vn_hv_kv | vk_percent | shift_degree | vector_group | tap_side | tap_neutral | tap_min | tap_max | tap_step_degree | tap_step_percent | tap_phase_shifter
160 MVA 380/110 kV | 0.06 | 60 | 0.25 | 160 | 110 | 380 | 12.2 | 0 | Yy0 | hv | 0 | -9 | 9 | 0 | 1.5 | FALSE
100 MVA 220/110 kV | 0.06 | 55 | 0.26 | 100 | 110 | 220 | 12 | 0 | Yy0 | hv | 0 | -9 | 9 | 0 | 1.5 | FALSE
63 MVA 110/20 kV | 0.04 | 22 | 0.32 | 63 | 20 | 110 | 18 | 150 | YNd5 | hv | 0 | -9 | 9 | 0 | 1.5 | FALSE
40 MVA 110/20 kV | 0.05 | 18 | 0.34 | 40 | 20 | 110 | 16.2 | 150 | YNd5 | hv | 0 | -9 | 9 | 0 | 1.5 | FALSE
25 MVA 110/20 kV | 0.07 | 14 | 0.41 | 25 | 20 | 110 | 12 | 150 | YNd5 | hv | 0 | -9 | 9 | 0 | 1.5 | FALSE
63 MVA 110/10 kV | 0.04 | 22 | 0.32 | 63 | 10 | 110 | 18 | 150 | YNd5 | hv | 0 | -9 | 9 | 0 | 1.5 | FALSE
40 MVA 110/10 kV | 0.05 | 18 | 0.34 | 40 | 10 | 110 | 16.2 | 150 | YNd5 | hv | 0 | -9 | 9 | 0 | 1.5 | FALSE
25 MVA 110/10 kV | 0.07 | 14 | 0.41 | 25 | 10 | 110 | 12 | 150 | YNd5 | hv | 0 | -9 | 9 | 0 | 1.5 | FALSE
0.25 MVA 20/0.4 kV | 0.32 | 0.8 | 1.44 | 0.25 | 0.4 | 20 | 6 | 150 | Yzn5 | hv | 0 | -2 | 2 | 0 | 2.5 | FALSE
0.4 MVA 20/0.4 kV | 0.3375 | 1.35 | 1.425 | 0.4 | 0.4 | 20 | 6 | 150 | Dyn5 | hv | 0 | -2 | 2 | 0 | 2.5 | FALSE
0.63 MVA 20/0.4 kV | 0.2619 | 1.65 | 1.206 | 0.63 | 0.4 | 20 | 6 | 150 | Dyn5 | hv | 0 | -2 | 2 | 0 | 2.5 | FALSE
0.25 MVA 10/0.4 kV | 0.24 | 0.6 | 1.2 | 0.25 | 0.4 | 10 | 4 | 150 | Dyn5 | hv | 0 | -2 | 2 | 0 | 2.5 | FALSE
0.4 MVA 10/0.4 kV | 0.2375 | 0.95 | 1.325 | 0.4 | 0.4 | 10 | 4 | 150 | Dyn5 | hv | 0 | -2 | 2 | 0 | 2.5 | FALSE
0.63 MVA 10/0.4 kV | 0.1873 | 1.18 | 1.0794 | 0.63 | 0.4 | 10 | 4 | 150 | Dyn5 | hv | 0 | -2 | 2 | 0 | 2.5 | FALSE

## trafo3w_std_types
| sn_hv_mva | sn_mv_mva | sn_lv_mva | vn_hv_kv | vn_mv_kv | vn_lv_kv | vk_hv_percent | vk_mv_percent | vk_lv_percent | vkr_hv_percent | vkr_mv_percent | vkr_lv_percent | pfe_kw | i0_percent | shift_mv_degree | shift_lv_degree | vector_group | tap_side | tap_neutral | tap_min | tap_max | tap_step_percent
63/25/38 MVA 110/20/10 kV | 63 | 25 | 38 | 110 | 20 | 10 | 10.4 | 10.4 | 10.4 | 0.28 | 0.32 | 0.35 | 35 | 0.89 | 0 | 0 | YN0yn0yn0 | hv | 0 | -10 | 10 | 1.2
63/25/38 MVA 110/10/10 kV | 63 | 25 | 38 | 110 | 10 | 10 | 10.4 | 10.4 | 10.4 | 0.28 | 0.32 | 0.35 | 35 | 0.89 | 0 | 0 | YN0yn0yn0 | hv | 0 | -10 | 10 | 1.2

## fuse_std_types
| fuse_type | i_rated_a | t_avg | t_min | t_total | x_avg | x_min | x_total
HV 100A | HV 100A | 100 | 0 | [10.0, 3.64, 0.854, 0.281, 0.1, 0.0531, 0.022, 0.01] | [10.0, 4.267, 1.21, 0.403, 0.1, 0.058, 0.022, 0.01] | 0 | [300.0, 350.0, 450.0, 550.0, 700.0, 850.0, 1200.0, 1752.0] | [600.0, 700.0, 900.0, 1150.0, 1665.0, 2000.0, 3000.0, 4313.0]
HV 10A | HV 10A | 10 | 0 | [10.0, 1675.0, 0.344, 0.156, 0.1, 0.0417, 0.0171, 0.01] | [10.0, 1.3, 0.3, 0.155, 0.1, 0.0555, 0.023, 0.01] | 0 | [30.0, 32.0, 35.0, 37.0, 39.0, 50.0, 70.0, 88.0] | [60.0, 70.0, 80.0, 87.0, 94.0, 110.0, 150.0, 216.0]
HV 125A | HV 125A | 125 | 0 | [10.0, 1.82, 0.344, 0.1, 0.0467, 0.0269, 0.01] | [10.0, 2.478, 0.426, 0.1, 0.0427, 0.0211, 0.01] | 0 | [375.0, 500.0, 700.0, 925.0, 1200.0, 1500.0, 2341.0] | [750.0, 1000.0, 1500.0, 2200.0, 3000.0, 4000.0, 5765.0]
HV 160A | HV 160A | 160 | 0 | [10.0, 4.15, 1.03, 0.198, 0.1, 0.051, 0.0172, 0.01] | [10.0, 2.3, 0.734, 0.274, 0.1, 0.046, 0.0177, 0.01] | 0 | [480.0, 550.0, 700.0, 1000.0, 1260.0, 1600.0, 2500.0, 3227.0] | [960.0, 1300.0, 1700.0, 2200.0, 2996.0, 4000.0, 6000.0, 7946.0]
HV 16A | HV 16A | 16 | 0 | [10.0, 0.352, 0.164, 0.1, 0.0649, 0.0342, 0.01] | [10.0, 2.34, 0.722, 0.181, 0.1, 0.055, 0.0296, 0.01] | 0 | [48.0, 60.0, 65.0, 71.0, 80.0, 100.0, 162.0] | [96.0, 110.0, 125.0, 150.0, 168.0, 200.0, 250.0, 398.0]
HV 200A | HV 200A | 200 | 0 | [10.0, 4.267, 1.21, 0.403, 0.1, 0.058, 0.022, 0.01] | [10.0, 3.73, 1.654, 0.328, 0.1, 0.0531, 0.019, 0.01] | 0 | [600.0, 700.0, 900.0, 1150.0, 1665.0, 2000.0, 3000.0, 4313.0] | [1200.0, 1500.0, 1800.0, 2700.0, 3960.0, 5000.0, 7500.0, 10620.0]
HV 20A | HV 20A | 20 | 0 | [10.0, 1.3, 0.3, 0.155, 0.1, 0.0555, 0.023, 0.01] | [10.0, 1.3, 0.161, 0.1, 0.0611, 0.0399, 0.0141, 0.01] | 0 | [60.0, 70.0, 80.0, 87.0, 94.0, 110.0, 150.0, 216.0] | [120.0, 150.0, 200.0, 223.0, 260.0, 300.0, 450.0, 532.0]
HV 25A | HV 25A | 25 | 0 | [10.0, 2.512, 0.833, 0.299, 0.1, 0.0372, 0.0223, 0.01] | [10.0, 3.125, 0.597, 0.198, 0.1, 0.0378, 0.022, 0.01] | 0 | [75.0, 82.0, 90.0, 100.0, 124.0, 170.0, 200.0, 289.0] | [150.0, 170.0, 210.0, 250.0, 294.0, 400.0, 500.0, 711.0]
HV 31.5A | HV 31.5A | 31.5 | 0 | [10.0, 2.34, 0.722, 0.181, 0.1, 0.055, 0.0296, 0.01] | [10.0, 2.84, 0.368, 0.164, 0.1, 0.0621, 0.0378, 0.0195, 0.01] | 0 | [95.0, 110.0, 125.0, 150.0, 165.0, 200.0, 250.0, 390.0] | [189.0, 220.0, 300.0, 350.0, 393.0, 450.0, 530.0, 700.0, 960.0]
HV 40A | HV 40A | 40 | 0 | [10.0, 1.3, 0.161, 0.1, 0.0611, 0.0399, 0.0141, 0.01] | [10.0, 2.05, 0.369, 0.198, 0.1, 0.051, 0.0298, 0.01] | 0 | [120.0, 150.0, 200.0, 223.0, 260.0, 300.0, 450.0, 532.0] | [240.0, 300.0, 400.0, 450.0, 530.0, 650.0, 800.0, 1311.0]
HV 50A | HV 50A | 50 | 0 | [10.0, 3.215, 0.597, 0.198, 0.1, 0.0378, 0.022, 0.01] | [10.0, 3.64, 0.854, 0.281, 0.1, 0.0531, 0.022, 0.01] | 0 | [150.0, 170.0, 210.0, 250.0, 294.0, 400.0, 500.0, 711.0] | [300.0, 350.0, 450.0, 550.0, 700.0, 850.0, 1200.0, 1752.0]
HV 6.3A | HV 6.3A | 6.3 | 0 | [10.0, 1.39, 0.344, 0.168, 0.1, 0.056, 0.0263, 0.01] | [10.0, 1.711, 0.516, 0.198, 0.1, 0.0634, 0.0303, 0.01] | 0 | [19.0, 19.5, 20.4, 20.8, 22.0, 25.0, 32.0, 48.0] | [38.0, 40.0, 43.0, 48.0, 53.0, 60.0, 75.0, 118.0]
HV 63A | HV 63A | 63 | 0 | [10.0, 2.84, 0.368, 0.164, 0.1, 0.0621, 0.0378, 0.0195, 0.01] | [10.0, 1.82, 0.344, 0.1, 0.0467, 0.0269, 0.01] | 0 | [189.0, 220.0, 300.0, 350.0, 393.0, 450.0, 530.0, 700.0, 961.0] | [378.0, 500.0, 700.0, 934.0, 1200.0, 1500.0, 2366.0]
HV 80A | HV 80A | 80 | 0 | [10.0, 2.05, 0.369, 0.198, 0.1, 0.051, 0.0298, 0.01] | [10.0, 4.15, 1.03, 0.198, 0.1, 0.051, 0.0172, 0.01] | 0 | [240.0, 300.0, 400.0, 450.0, 530.0, 650.0, 800.0, 1311.0] | [480.0, 550.0, 700.0, 1000.0, 1260.0, 1600.0, 2500.0, 3227.0]
Siemens NH-1-100 | Siemens NH-1-100 | 100 | [5400.0, 2000.0, 400.0, 20.0, 1.0, 0.2, 0.012, 0.004] | 0 | 0 | [150.0, 190.0, 250.0, 430.0, 900.0, 1250.0, 2700.0, 3600.0] | 0 | 0
Siemens NH-1-125 | Siemens NH-1-125 | 125 | [4800.0, 120.0, 7.0, 0.1, 0.004] | 0 | 0 | [180.0, 400.0, 740.0, 2000.0, 4250.0] | 0 | 0
Siemens NH-1-16 | Siemens NH-1-16 | 16 | [4000.0, 400.0, 2.0, 0.1, 0.04, 0.01] | 0 | 0 | [26.0, 35.0, 75.0, 150.0, 200.0, 300.0] | 0 | 0
Siemens NH-1-160 | Siemens NH-1-160 | 160 | [4800.0, 120.0, 7.0, 0.1, 0.004] | 0 | 0 | [210.0, 500.0, 900.0, 2300.0, 5000.0] | 0 | 0
Siemens NH-1-25 | Siemens NH-1-25 | 25 | [4000.0, 1000.0, 10.0, 0.2, 0.02, 0.01] | 0 | 0 | [40.0, 50.0, 100.0, 210.0, 400.0, 500.0] | 0 | 0
Siemens NH-1-50 | Siemens NH-1-50 | 50 | [4000.0, 40.0, 4.0, 1.0, 0.02, 0.01] | 0 | 0 | [86.0, 200.0, 300.0, 400.0, 1000.0, 1280.0] | 0 | 0
Siemens NH-1-63 | Siemens NH-1-63 | 63 | [4000.0, 100.0, 10.0, 2.0, 0.04, 0.01] | 0 | 0 | [100.0, 200.0, 300.0, 400.0, 1000.0, 1500.0] | 0 | 0
Siemens NH-1-80 | Siemens NH-1-80 | 80 | [4800.0, 120.0, 7.0, 0.1, 0.01] | 0 | 0 | [150.58, 250.0, 450.0, 1150.0, 2470.0] | 0 | 0
Siemens NH-2-1000 | Siemens NH-2-1000 | 1000 | [4800.0, 120.0, 7.0, 0.1, 0.004] | 0 | 0 | [1900.0, 3500.0, 8400.0, 24000.0, 52000.0] | 0 | 0
Siemens NH-2-200 | Siemens NH-2-200 | 200 | [4800.0, 120.0, 7.0, 0.1, 0.004] | 0 | 0 | [280.0, 650.0, 1200.0, 3000.0, 7000.0] | 0 | 0
Siemens NH-2-224 | Siemens NH-2-224 | 224 | [4800.0, 120.0, 7.0, 0.2, 0.04, 0.004] | 0 | 0 | [400.0, 750.0, 1453.0, 3025.0, 4315.0, 7600.0] | 0 | 0
Siemens NH-2-250 | Siemens NH-2-250 | 250 | [4800.0, 120.0, 7.0, 0.1, 0.004] | 0 | 0 | [450.0, 800.0, 1650.0, 4000.0, 8500.0] | 0 | 0
Siemens NH-2-315 | Siemens NH-2-315 | 315 | [4800.0, 120.0, 7.0, 0.1, 0.004] | 0 | 0 | [550.0, 920.0, 1900.0, 5000.0, 11000.0] | 0 | 0
Siemens NH-2-355 | Siemens NH-2-355 | 355 | [4800.0, 120.0, 6.0, 0.1, 0.004] | 0 | 0 | [650.0, 1116.27, 2350.0, 5840.0, 12790.0] | 0 | 0
Siemens NH-2-400 | Siemens NH-2-400 | 400 | [4800.0, 120.0, 7.0, 0.1, 0.004] | 0 | 0 | [720.0, 1350.0, 2800.0, 6500.0, 15000.0] | 0 | 0
Siemens NH-2-425 | Siemens NH-2-425 | 425 | [4800.0, 120.0, 7.0, 0.1, 0.004] | 0 | 0 | [850.0, 1500.0, 3050.0, 7500.0, 16500.0] | 0 | 0
Siemens NH-2-630 | Siemens NH-2-630 | 630 | [4800.0, 120.0, 7.0, 0.1, 0.004] | 0 | 0 | [1200.0, 2000.0, 4800.0, 12000.0, 26000.0] | 0 | 0

## dtypes
| element | column | dtype
0 | bus | name | object
1 | bus | vn_kv | float64
2 | bus | type | object
3 | bus | zone | object
4 | bus | in_service | bool
5 | load | name | object
6 | load | bus | uint32
7 | load | p_mw | float64
8 | load | q_mvar | float64
9 | load | const_z_percent | float64
10 | load | const_i_percent | float64
11 | load | sn_mva | float64
12 | load | scaling | float64
13 | load | in_service | bool
14 | load | type | object
15 | ext_grid | name | object
16 | ext_grid | bus | uint32
17 | ext_grid | vm_pu | float64
18 | ext_grid | va_degree | float64
19 | ext_grid | slack_weight | float64
20 | ext_grid | in_service | bool
21 | line | name | object
22 | line | std_type | object
23 | line | from_bus | uint32
24 | line | to_bus | uint32
25 | line | length_km | float64
26 | line | r_ohm_per_km | float64
27 | line | x_ohm_per_km | float64
28 | line | c_nf_per_km | float64
29 | line | g_us_per_km | float64
30 | line | max_i_ka | float64
31 | line | df | float64
32 | line | parallel | uint32
33 | line | type | object
34 | line | in_service | bool
35 | trafo | name | object
36 | trafo | std_type | object
37 | trafo | hv_bus | uint32
38 | trafo | lv_bus | uint32
39 | trafo | sn_mva | float64
40 | trafo | vn_hv_kv | float64
41 | trafo | vn_lv_kv | float64
42 | trafo | vk_percent | float64
43 | trafo | vkr_percent | float64
44 | trafo | pfe_kw | float64
45 | trafo | i0_percent | float64
46 | trafo | shift_degree | float64
47 | trafo | tap_side | object
48 | trafo | tap_neutral | int32
49 | trafo | tap_min | int32
50 | trafo | tap_max | int32
51 | trafo | tap_step_percent | float64
52 | trafo | tap_step_degree | float64
53 | trafo | tap_pos | int32
54 | trafo | tap_phase_shifter | bool
55 | trafo | parallel | uint32
56 | trafo | df | float64
57 | trafo | in_service | bool
58 | line_geodata | coords | object
59 | bus_geodata | x | float64
60 | bus_geodata | y | float64
61 | bus_geodata | coords | object

## parameters
| version | format_version | converged | OPF_converged | name | f_hz | sn_mva
0 | 2.14.6 | 2.14.0 | FALSE | FALSE |  | 50 | 1