## bus
| name | vn_kv | type | zone | in_service
0 | bus_LV_731-3_0_4_node_0 | 0.4 | n |  | TRUE
1 | bus_LV_731-3_0_4_node_2 | 0.4 | n |  | TRUE
2 | bus_LV_731-3_0_4_node_1 | 0.4 | n |  | TRUE
3 | bus_LV_731-3_0_4_node_3 | 0.4 | n |  | TRUE
4 | bus_LV_731-3_0_4_node_4 | 0.4 | n |  | TRUE
5 | bus_LV_731-3_0_4_node_5 | 0.4 | n |  | TRUE
6 | bus_LV_731-3_0_4_node_6 | 0.4 | n |  | TRUE
7 | bus_LV_731-3_0_4_node_7 | 0.4 | n |  | TRUE
8 | bus_LV_731-3_0_4_node_8 | 0.4 | n |  | TRUE
9 | bus_LV_731-3_0_4_node_9 | 0.4 | n |  | TRUE
10 | bus_LV_731-3_0_4_node_10 | 0.4 | n |  | TRUE
11 | bus_LV_731-3_0_4_node_11 | 0.4 | n |  | TRUE
12 | bus_LV_731-3_0_4_node_47 | 0.4 | n |  | TRUE
13 | bus_LV_731-3_0_4_node_45 | 0.4 | n |  | TRUE
14 | bus_LV_731-3_0_4_node_14 | 0.4 | n |  | TRUE
15 | bus_LV_731-3_0_4_node_59 | 0.4 | n |  | TRUE
16 | bus_LV_731-3_0_4_node_33 | 0.4 | n |  | TRUE
17 | bus_LV_731-3_0_4_node_58 | 0.4 | n |  | TRUE
18 | bus_LV_731-3_0_4_node_99 | 0.4 | n |  | TRUE
19 | bus_LV_731-3_0_4_node_81 | 0.4 | n |  | TRUE
20 | bus_LV_731-3_0_4_node_41 | 0.4 | n |  | TRUE
21 | bus_LV_731-3_0_4_node_12 | 0.4 | n |  | TRUE
22 | bus_LV_731-3_0_4_node_34 | 0.4 | n |  | TRUE
23 | bus_LV_731-3_0_4_node_57 | 0.4 | n |  | TRUE
24 | bus_LV_731-3_0_4_node_13 | 0.4 | n |  | TRUE
25 | bus_LV_731-3_0_4_node_15 | 0.4 | n |  | TRUE
26 | bus_LV_731-3_0_4_node_16 | 0.4 | n |  | TRUE
27 | bus_LV_731-3_0_4_node_60 | 0.4 | n |  | TRUE
28 | bus_LV_731-3_0_4_node_130 | 0.4 | n |  | TRUE
29 | bus_LV_731-3_0_4_node_67 | 0.4 | n |  | TRUE
30 | bus_LV_731-3_0_4_node_17 | 0.4 | n |  | TRUE
31 | bus_LV_731-3_0_4_node_18 | 0.4 | n |  | TRUE
32 | bus_LV_731-3_0_4_node_19 | 0.4 | n |  | TRUE
33 | bus_LV_731-3_0_4_node_20 | 0.4 | n |  | TRUE
34 | bus_LV_731-3_0_4_node_22 | 0.4 | n |  | TRUE
35 | bus_LV_731-3_0_4_node_23 | 0.4 | n |  | TRUE
36 | bus_LV_731-3_0_4_node_24 | 0.4 | n |  | TRUE
37 | bus_LV_731-3_0_4_node_21 | 0.4 | n |  | TRUE
38 | bus_LV_731-3_0_4_node_25 | 0.4 | n |  | TRUE
39 | bus_LV_731-3_0_4_node_26 | 0.4 | n |  | TRUE
40 | bus_LV_731-3_0_4_node_27 | 0.4 | n |  | TRUE
41 | bus_LV_731-3_0_4_node_51 | 0.4 | n |  | TRUE
42 | bus_LV_731-3_0_4_node_48 | 0.4 | n |  | TRUE
43 | bus_LV_731-3_0_4_node_28 | 0.4 | n |  | TRUE
44 | bus_LV_731-3_0_4_node_29 | 0.4 | n |  | TRUE
45 | bus_LV_731-3_0_4_node_106 | 0.4 | n |  | TRUE
46 | bus_LV_731-3_0_4_node_127 | 0.4 | n |  | TRUE
47 | bus_LV_731-3_0_4_node_53 | 0.4 | n |  | TRUE
48 | bus_LV_731-3_0_4_node_54 | 0.4 | n |  | TRUE
49 | bus_LV_731-3_0_4_node_49 | 0.4 | n |  | TRUE
50 | bus_LV_731-3_0_4_node_30 | 0.4 | n |  | TRUE
51 | bus_LV_731-3_0_4_node_31 | 0.4 | n |  | TRUE
52 | bus_LV_731-3_0_4_node_32 | 0.4 | n |  | TRUE
53 | bus_LV_731-3_0_4_node_108 | 0.4 | n |  | TRUE
54 | bus_LV_731-3_0_4_node_104 | 0.4 | n |  | TRUE
55 | bus_LV_731-3_0_4_node_128 | 0.4 | n |  | TRUE
56 | bus_LV_731-3_0_4_node_91 | 0.4 | n |  | TRUE
57 | bus_LV_731-3_0_4_node_76 | 0.4 | n |  | TRUE
58 | bus_LV_731-3_0_4_node_77 | 0.4 | n |  | TRUE
59 | bus_LV_731-3_0_4_node_75 | 0.4 | n |  | TRUE
60 | bus_LV_731-3_0_4_node_92 | 0.4 | n |  | TRUE
61 | bus_LV_731-3_0_4_node_56 | 0.4 | n |  | TRUE
62 | bus_LV_731-3_0_4_node_35 | 0.4 | n |  | TRUE
63 | bus_LV_731-3_0_4_node_36 | 0.4 | n |  | TRUE
64 | bus_LV_731-3_0_4_node_96 | 0.4 | n |  | TRUE
65 | bus_LV_731-3_0_4_node_97 | 0.4 | n |  | TRUE
66 | bus_LV_731-3_0_4_node_37 | 0.4 | n |  | TRUE
67 | bus_LV_731-3_0_4_node_38 | 0.4 | n |  | TRUE
68 | bus_LV_731-3_0_4_node_39 | 0.4 | n |  | TRUE
69 | bus_LV_731-3_0_4_node_40 | 0.4 | n |  | TRUE
70 | bus_LV_731-3_0_4_node_42 | 0.4 | n |  | TRUE
71 | bus_LV_731-3_0_4_node_43 | 0.4 | n |  | TRUE
72 | bus_LV_731-3_0_4_node_46 | 0.4 | n |  | TRUE
73 | bus_LV_731-3_0_4_node_73 | 0.4 | n |  | TRUE
74 | bus_LV_731-3_0_4_node_44 | 0.4 | n |  | TRUE
75 | bus_LV_731-3_0_4_node_72 | 0.4 | n |  | TRUE
76 | bus_LV_731-3_0_4_node_126 | 0.4 | n |  | TRUE
77 | bus_LV_731-3_0_4_node_124 | 0.4 | n |  | TRUE
78 | bus_LV_731-3_0_4_node_80 | 0.4 | n |  | TRUE
79 | bus_LV_731-3_0_4_node_117 | 0.4 | n |  | TRUE
80 | bus_LV_731-3_0_4_node_90 | 0.4 | n |  | TRUE
81 | bus_LV_731-3_0_4_node_50 | 0.4 | n |  | TRUE
82 | bus_LV_731-3_0_4_node_52 | 0.4 | n |  | TRUE
83 | bus_LV_731-3_0_4_node_55 | 0.4 | n |  | TRUE
84 | bus_LV_731-3_0_4_node_64 | 0.4 | n |  | TRUE
85 | bus_LV_731-3_0_4_node_61 | 0.4 | n |  | TRUE
86 | bus_LV_731-3_0_4_node_100 | 0.4 | n |  | TRUE
87 | bus_LV_731-3_0_4_node_62 | 0.4 | n |  | TRUE
88 | bus_LV_731-3_0_4_node_66 | 0.4 | n |  | TRUE
89 | bus_LV_731-3_0_4_node_63 | 0.4 | n |  | TRUE
90 | bus_LV_731-3_0_4_node_78 | 0.4 | n |  | TRUE
91 | bus_LV_731-3_0_4_node_79 | 0.4 | n |  | TRUE
92 | bus_LV_731-3_0_4_node_98 | 0.4 | n |  | TRUE
93 | bus_LV_731-3_0_4_node_82 | 0.4 | n |  | TRUE
94 | bus_LV_731-3_0_4_node_101 | 0.4 | n |  | TRUE
95 | bus_LV_731-3_0_4_node_65 | 0.4 | n |  | TRUE
96 | bus_LV_731-3_0_4_node_68 | 0.4 | n |  | TRUE
97 | bus_LV_731-3_0_4_node_69 | 0.4 | n |  | TRUE
98 | bus_LV_731-3_0_4_node_88 | 0.4 | n |  | TRUE
99 | bus_LV_731-3_0_4_node_87 | 0.4 | n |  | TRUE
100 | bus_LV_731-3_0_4_node_70 | 0.4 | n |  | TRUE
101 | bus_LV_731-3_0_4_node_71 | 0.4 | n |  | TRUE
102 | bus_LV_731-3_0_4_node_86 | 0.4 | n |  | TRUE
103 | bus_LV_731-3_0_4_node_123 | 0.4 | n |  | TRUE
104 | bus_LV_731-3_0_4_node_74 | 0.4 | n |  | TRUE
105 | bus_LV_731-3_0_4_node_114 | 0.4 | n |  | TRUE
106 | bus_LV_731-3_0_4_node_83 | 0.4 | n |  | TRUE
107 | bus_LV_731-3_0_4_node_84 | 0.4 | n |  | TRUE
108 | bus_LV_731-3_0_4_node_85 | 0.4 | n |  | TRUE
109 | bus_LV_731-3_0_4_node_89 | 0.4 | n |  | TRUE
110 | bus_LV_731-3_0_4_node_93 | 0.4 | n |  | TRUE
111 | bus_LV_731-3_0_4_node_95 | 0.4 | n |  | TRUE
112 | bus_LV_731-3_0_4_node_94 | 0.4 | n |  | TRUE
113 | bus_LV_731-3_0_4_node_115 | 0.4 | n |  | TRUE
114 | bus_LV_731-3_0_4_node_112 | 0.4 | n |  | TRUE
115 | bus_LV_731-3_0_4_node_113 | 0.4 | n |  | TRUE
116 | bus_LV_731-3_0_4_node_102 | 0.4 | n |  | TRUE
117 | bus_LV_731-3_0_4_node_103 | 0.4 | n |  | TRUE
118 | bus_LV_731-3_0_4_node_105 | 0.4 | n |  | TRUE
119 | bus_LV_731-3_0_4_node_107 | 0.4 | n |  | TRUE
120 | bus_LV_731-3_0_4_node_109 | 0.4 | n |  | TRUE
121 | bus_LV_731-3_0_4_node_110 | 0.4 | n |  | TRUE
122 | bus_LV_731-3_0_4_node_120 | 0.4 | n |  | TRUE
123 | bus_LV_731-3_0_4_node_111 | 0.4 | n |  | TRUE
124 | bus_LV_731-3_0_4_node_119 | 0.4 | n |  | TRUE
125 | bus_LV_731-3_0_4_node_121 | 0.4 | n |  | TRUE
126 | bus_LV_731-3_0_4_node_116 | 0.4 | n |  | TRUE
127 | bus_LV_731-3_0_4_node_118 | 0.4 | n |  | TRUE
128 | bus_MV_609_0_node_30 | 20 | n |  | TRUE

## load
| name | bus | p_mw | q_mvar | const_z_percent | const_i_percent | sn_mva | scaling | in_service | type
0 | LV_731-3_0_4_load_0 | 0 | 0.0034624 | 0.00086776 | 0 | 0 |  | 1 | TRUE | wye
1 | LV_731-3_0_4_load_1 | 2 | 0.013371 | 0.003351 | 0 | 0 |  | 1 | TRUE | wye
2 | LV_731-3_0_4_load_3 | 3 | 0.0027148 | 0.00068039 | 0 | 0 |  | 1 | TRUE | wye
3 | LV_731-3_0_4_load_4 | 4 | 0.013071 | 0.0032759 | 0 | 0 |  | 1 | TRUE | wye
4 | LV_731-3_0_4_load_6 | 6 | 0.0023968 | 0.00060071 | 0 | 0 |  | 1 | TRUE | wye
5 | LV_731-3_0_4_load_7 | 7 | 0.0028775 | 0.00072117 | 0 | 0 |  | 1 | TRUE | wye
6 | LV_731-3_0_4_load_8 | 8 | 0.0099576 | 0.0024956 | 0 | 0 |  | 1 | TRUE | wye
7 | LV_731-3_0_4_load_9 | 9 | 0.0019155 | 0.00048007 | 0 | 0 |  | 1 | TRUE | wye
8 | LV_731-3_0_4_load_10 | 10 | 0.0017328 | 0.00043427 | 0 | 0 |  | 1 | TRUE | wye
9 | LV_731-3_0_4_load_11 | 11 | 0.0019711 | 0.000494 | 0 | 0 |  | 1 | TRUE | wye
10 | LV_731-3_0_4_load_47 | 12 | 0.0022199 | 0.00055635 | 0 | 0 |  | 1 | TRUE | wye
11 | LV_731-3_0_4_load_14 | 14 | 0.01222 | 0.0030626 | 0 | 0 |  | 1 | TRUE | wye
12 | LV_731-3_0_4_load_59 | 15 | 0.001826 | 0.00045764 | 0 | 0 |  | 1 | TRUE | wye
13 | LV_731-3_0_4_load_33 | 16 | 0.0057784 | 0.0014482 | 0 | 0 |  | 1 | TRUE | wye
14 | LV_731-3_0_4_load_58 | 17 | 0.0030735 | 0.0007703 | 0 | 0 |  | 1 | TRUE | wye
15 | LV_731-3_0_4_load_99 | 18 | 0.005486 | 0.0013749 | 0 | 0 |  | 1 | TRUE | wye
16 | LV_731-3_0_4_load_81 | 19 | 0.0012212 | 0.00030605 | 0 | 0 |  | 1 | TRUE | wye
17 | LV_731-3_0_4_load_41 | 20 | 0.0096815 | 0.0024264 | 0 | 0 |  | 1 | TRUE | wye
18 | LV_731-3_0_4_load_12 | 21 | 0.016739 | 0.0041951 | 0 | 0 |  | 1 | TRUE | wye
19 | LV_731-3_0_4_load_34 | 22 | 0.012479 | 0.0031276 | 0 | 0 |  | 1 | TRUE | wye
20 | LV_731-3_0_4_load_13 | 24 | 0.0068349 | 0.001713 | 0 | 0 |  | 1 | TRUE | wye
21 | LV_731-3_0_4_load_15 | 25 | 0.0037015 | 0.00092769 | 0 | 0 |  | 1 | TRUE | wye
22 | LV_731-3_0_4_load_16 | 26 | 0.0051335 | 0.0012866 | 0 | 0 |  | 1 | TRUE | wye
23 | LV_731-3_0_4_load_60 | 27 | 0.0023818 | 0.00059694 | 0 | 0 |  | 1 | TRUE | wye
24 | LV_731-3_0_4_load_130 | 28 | 0.002992 | 0.00074986 | 0 | 0 |  | 1 | TRUE | wye
25 | LV_731-3_0_4_load_17 | 30 | 0.01029 | 0.0025788 | 0 | 0 |  | 1 | TRUE | wye
26 | LV_731-3_0_4_load_18 | 31 | 0.003537 | 0.00088646 | 0 | 0 |  | 1 | TRUE | wye
27 | LV_731-3_0_4_load_20 | 33 | 0.0031524 | 0.00079007 | 0 | 0 |  | 1 | TRUE | wye
28 | LV_731-3_0_4_load_22 | 34 | 0.0040669 | 0.0010193 | 0 | 0 |  | 1 | TRUE | wye
29 | LV_731-3_0_4_load_23 | 35 | 0.011715 | 0.002936 | 0 | 0 |  | 1 | TRUE | wye
30 | LV_731-3_0_4_load_21 | 37 | 0.009459 | 0.0023706 | 0 | 0 |  | 1 | TRUE | wye
31 | LV_731-3_0_4_load_26 | 39 | 0.0071086 | 0.0017816 | 0 | 0 |  | 1 | TRUE | wye
32 | LV_731-3_0_4_load_27 | 40 | 0.011862 | 0.002973 | 0 | 0 |  | 1 | TRUE | wye
33 | LV_731-3_0_4_load_48 | 42 | 0.00096947 | 0.00024297 | 0 | 0 |  | 1 | TRUE | wye
34 | LV_731-3_0_4_load_29 | 44 | 0.0095724 | 0.0023991 | 0 | 0 |  | 1 | TRUE | wye
35 | LV_731-3_0_4_load_127 | 46 | 0.0046781 | 0.0011724 | 0 | 0 |  | 1 | TRUE | wye
36 | LV_731-3_0_4_load_53 | 47 | 0.0025972 | 0.00065093 | 0 | 0 |  | 1 | TRUE | wye
37 | LV_731-3_0_4_load_54 | 48 | 0.0012643 | 0.00031686 | 0 | 0 |  | 1 | TRUE | wye
38 | LV_731-3_0_4_load_49 | 49 | 0.0015223 | 0.00038152 | 0 | 0 |  | 1 | TRUE | wye
39 | LV_731-3_0_4_load_30 | 50 | 0.0072196 | 0.0018094 | 0 | 0 |  | 1 | TRUE | wye
40 | LV_731-3_0_4_load_31 | 51 | 0.0052543 | 0.0013169 | 0 | 0 |  | 1 | TRUE | wye
41 | LV_731-3_0_4_load_32 | 52 | 0.0036414 | 0.00091262 | 0 | 0 |  | 1 | TRUE | wye
42 | LV_731-3_0_4_load_108 | 53 | 0.0031855 | 0.00079835 | 0 | 0 |  | 1 | TRUE | wye
43 | LV_731-3_0_4_load_128 | 55 | 0.0044259 | 0.0011092 | 0 | 0 |  | 1 | TRUE | wye
44 | LV_731-3_0_4_load_91 | 56 | 0.0031778 | 0.00079642 | 0 | 0 |  | 1 | TRUE | wye
45 | LV_731-3_0_4_load_77 | 58 | 0.0072662 | 0.0018211 | 0 | 0 |  | 1 | TRUE | wye
46 | LV_731-3_0_4_load_75 | 59 | 0.0011749 | 0.00029447 | 0 | 0 |  | 1 | TRUE | wye
47 | LV_731-3_0_4_load_56 | 61 | 0.0010353 | 0.00025948 | 0 | 0 |  | 1 | TRUE | wye
48 | LV_731-3_0_4_load_35 | 62 | 0.0026866 | 0.00067333 | 0 | 0 |  | 1 | TRUE | wye
49 | LV_731-3_0_4_load_37 | 66 | 0.0050455 | 0.0012645 | 0 | 0 |  | 1 | TRUE | wye
50 | LV_731-3_0_4_load_38 | 67 | 0.003032 | 0.00075988 | 0 | 0 |  | 1 | TRUE | wye
51 | LV_731-3_0_4_load_42 | 70 | 0.0030593 | 0.00076674 | 0 | 0 |  | 1 | TRUE | wye
52 | LV_731-3_0_4_load_43 | 71 | 0.0062947 | 0.0015776 | 0 | 0 |  | 1 | TRUE | wye
53 | LV_731-3_0_4_load_46 | 72 | 0.0013006 | 0.00032597 | 0 | 0 |  | 1 | TRUE | wye
54 | LV_731-3_0_4_load_44 | 74 | 0.0075609 | 0.001895 | 0 | 0 |  | 1 | TRUE | wye
55 | LV_731-3_0_4_load_126 | 76 | 0.00088753 | 0.00022244 | 0 | 0 |  | 1 | TRUE | wye
56 | LV_731-3_0_4_load_124 | 77 | 0.0010568 | 0.00026487 | 0 | 0 |  | 1 | TRUE | wye
57 | LV_731-3_0_4_load_80 | 78 | 0.0046974 | 0.0011773 | 0 | 0 |  | 1 | TRUE | wye
58 | LV_731-3_0_4_load_117 | 79 | 0.00045552 | 0.00011417 | 0 | 0 |  | 1 | TRUE | wye
59 | LV_731-3_0_4_load_50 | 81 | 0.0020856 | 0.00052271 | 0 | 0 |  | 1 | TRUE | wye
60 | LV_731-3_0_4_load_52 | 82 | 0.0015864 | 0.00039758 | 0 | 0 |  | 1 | TRUE | wye
61 | LV_731-3_0_4_load_55 | 83 | 0.0024246 | 0.00060766 | 0 | 0 |  | 1 | TRUE | wye
62 | LV_731-3_0_4_load_64 | 84 | 0.0042703 | 0.0010702 | 0 | 0 |  | 1 | TRUE | wye
63 | LV_731-3_0_4_load_61 | 85 | 0.0012718 | 0.00031874 | 0 | 0 |  | 1 | TRUE | wye
64 | LV_731-3_0_4_load_100 | 86 | 0.0035858 | 0.00089868 | 0 | 0 |  | 1 | TRUE | wye
65 | LV_731-3_0_4_load_62 | 87 | 0.0017522 | 0.00043914 | 0 | 0 |  | 1 | TRUE | wye
66 | LV_731-3_0_4_load_78 | 90 | 0.0045079 | 0.0011298 | 0 | 0 |  | 1 | TRUE | wye
67 | LV_731-3_0_4_load_79 | 91 | 0.0040653 | 0.0010189 | 0 | 0 |  | 1 | TRUE | wye
68 | LV_731-3_0_4_load_98 | 92 | 0.0021409 | 0.00053655 | 0 | 0 |  | 1 | TRUE | wye
69 | LV_731-3_0_4_load_82 | 93 | 0.0013939 | 0.00034936 | 0 | 0 |  | 1 | TRUE | wye
70 | LV_731-3_0_4_load_101 | 94 | 0.002576 | 0.00064561 | 0 | 0 |  | 1 | TRUE | wye
71 | LV_731-3_0_4_load_65 | 95 | 0.0018944 | 0.00047479 | 0 | 0 |  | 1 | TRUE | wye
72 | LV_731-3_0_4_load_68 | 96 | 0.0038439 | 0.00096337 | 0 | 0 |  | 1 | TRUE | wye
73 | LV_731-3_0_4_load_69 | 97 | 0.002638 | 0.00066113 | 0 | 0 |  | 1 | TRUE | wye
74 | LV_731-3_0_4_load_88 | 98 | 0.00044531 | 0.0001116 | 0 | 0 |  | 1 | TRUE | wye
75 | LV_731-3_0_4_load_70 | 100 | 0.0014403 | 0.00036097 | 0 | 0 |  | 1 | TRUE | wye
76 | LV_731-3_0_4_load_86 | 102 | 0.0015194 | 0.00038081 | 0 | 0 |  | 1 | TRUE | wye
77 | LV_731-3_0_4_load_123 | 103 | 0.0021684 | 0.00054345 | 0 | 0 |  | 1 | TRUE | wye
78 | LV_731-3_0_4_load_74 | 104 | 0.0021245 | 0.00053245 | 0 | 0 |  | 1 | TRUE | wye
79 | LV_731-3_0_4_load_114 | 105 | 0.00075783 | 0.00018993 | 0 | 0 |  | 1 | TRUE | wye
80 | LV_731-3_0_4_load_83 | 106 | 0.0041285 | 0.0010347 | 0 | 0 |  | 1 | TRUE | wye
81 | LV_731-3_0_4_load_84 | 107 | 0.001763 | 0.00044185 | 0 | 0 |  | 1 | TRUE | wye
82 | LV_731-3_0_4_load_85 | 108 | 0.014752 | 0.0036973 | 0 | 0 |  | 1 | TRUE | wye
83 | LV_731-3_0_4_load_89 | 109 | 0.0013327 | 0.000334 | 0 | 0 |  | 1 | TRUE | wye
84 | LV_731-3_0_4_load_94 | 112 | 0.011326 | 0.0028386 | 0 | 0 |  | 1 | TRUE | wye
85 | LV_731-3_0_4_load_115 | 113 | 0.0021513 | 0.00053916 | 0 | 0 |  | 1 | TRUE | wye
86 | LV_731-3_0_4_load_112 | 114 | 0.0043478 | 0.0010897 | 0 | 0 |  | 1 | TRUE | wye
87 | LV_731-3_0_4_load_113 | 115 | 0.0037595 | 0.00094222 | 0 | 0 |  | 1 | TRUE | wye
88 | LV_731-3_0_4_load_102 | 116 | 0.0022405 | 0.00056152 | 0 | 0 |  | 1 | TRUE | wye
89 | LV_731-3_0_4_load_103 | 117 | 0.0021726 | 0.0005445 | 0 | 0 |  | 1 | TRUE | wye
90 | LV_731-3_0_4_load_105 | 118 | 0.0019159 | 0.00048018 | 0 | 0 |  | 1 | TRUE | wye
91 | LV_731-3_0_4_load_107 | 119 | 0.0049385 | 0.0012377 | 0 | 0 |  | 1 | TRUE | wye
92 | LV_731-3_0_4_load_110 | 121 | 0.0025077 | 0.00062849 | 0 | 0 |  | 1 | TRUE | wye
93 | LV_731-3_0_4_load_120 | 122 | 0.0017846 | 0.00044726 | 0 | 0 |  | 1 | TRUE | wye
94 | LV_731-3_0_4_load_111 | 123 | 0.0018415 | 0.00046153 | 0 | 0 |  | 1 | TRUE | wye
95 | LV_731-3_0_4_load_119 | 124 | 0.0017026 | 0.00042672 | 0 | 0 |  | 1 | TRUE | wye
96 | LV_731-3_0_4_load_121 | 125 | 0.0030355 | 0.00076077 | 0 | 0 |  | 1 | TRUE | wye
97 | LV_731-3_0_4_load_116 | 126 | 0.0026873 | 0.0006735 | 0 | 0 |  | 1 | TRUE | wye
98 | LV_731-3_0_4_load_118 | 127 | 0.0017757 | 0.00044502 | 0 | 0 |  | 1 | TRUE | wye

## ext_grid
| name | bus | vm_pu | va_degree | slack_weight | in_service
0 |  | 17 | 1 | 0 | 1 | TRUE

## line
| name | std_type | from_bus | to_bus | length_km | r_ohm_per_km | x_ohm_per_km | c_nf_per_km | g_us_per_km | max_i_ka | df | parallel | type | in_service
0 | LV_731-3_0_4_line_0 |  | 0 | 1 | 0.0056055 | 0.125 | 0.08 | 261 | 0 | 0.364 | 1 | 1 | cs | TRUE
1 | LV_731-3_0_4_line_1 |  | 1 | 4 | 0.026035 | 0.125 | 0.08 | 261 | 0 | 0.364 | 1 | 2 | cs | TRUE
2 | LV_731-3_0_4_line_2 |  | 1 | 5 | 0.045097 | 0.125 | 0.08 | 261 | 0 | 0.364 | 1 | 2 | cs | TRUE
3 | LV_731-3_0_4_line_3 |  | 2 | 3 | 0.026507 | 0.125 | 0.08 | 261 | 0 | 0.364 | 1 | 1 | cs | TRUE
4 | LV_731-3_0_4_line_4 |  | 3 | 6 | 0.014099 | 0.125 | 0.08 | 261 | 0 | 0.364 | 1 | 1 | cs | TRUE
5 | LV_731-3_0_4_line_5 |  | 3 | 7 | 0.024657 | 0.125 | 0.08 | 261 | 0 | 0.364 | 1 | 1 | cs | TRUE
6 | LV_731-3_0_4_line_6 |  | 4 | 8 | 0.00097482 | 0.125 | 0.08 | 261 | 0 | 0.364 | 1 | 2 | cs | TRUE
7 | LV_731-3_0_4_line_7 |  | 5 | 9 | 0.004711 | 0.125 | 0.08 | 261 | 0 | 0.364 | 1 | 1 | cs | TRUE
8 | LV_731-3_0_4_line_8 |  | 5 | 10 | 0.027951 | 0.125 | 0.08 | 261 | 0 | 0.364 | 1 | 1 | cs | TRUE
9 | LV_731-3_0_4_line_9 |  | 5 | 11 | 0.0014209 | 0.125 | 0.08 | 261 | 0 | 0.364 | 1 | 2 | cs | TRUE
10 | LV_731-3_0_4_line_10 |  | 6 | 12 | 0.026853 | 0.125 | 0.08 | 261 | 0 | 0.364 | 1 | 2 | cs | TRUE
11 | LV_731-3_0_4_line_11 |  | 7 | 13 | 0.025246 | 0.125 | 0.08 | 261 | 0 | 0.364 | 1 | 1 | cs | TRUE
12 | LV_731-3_0_4_line_12 |  | 8 | 14 | 0.042341 | 0.125 | 0.08 | 261 | 0 | 0.364 | 1 | 2 | cs | TRUE
13 | LV_731-3_0_4_line_13 |  | 9 | 15 | 0.010659 | 0.125 | 0.08 | 261 | 0 | 0.364 | 1 | 1 | cs | TRUE
14 | LV_731-3_0_4_line_14 |  | 10 | 16 | 0.036417 | 0.125 | 0.08 | 261 | 0 | 0.364 | 1 | 1 | cs | TRUE
15 | LV_731-3_0_4_line_15 |  | 11 | 17 | 0.01941 | 0.125 | 0.08 | 261 | 0 | 0.364 | 1 | 2 | cs | TRUE
16 | LV_731-3_0_4_line_16 |  | 12 | 18 | 0.019156 | 0.125 | 0.08 | 261 | 0 | 0.364 | 1 | 2 | cs | TRUE
17 | LV_731-3_0_4_line_17 |  | 13 | 19 | 0.01127 | 0.125 | 0.08 | 261 | 0 | 0.364 | 1 | 1 | cs | TRUE
18 | LV_731-3_0_4_line_18 |  | 13 | 20 | 0.0239 | 0.125 | 0.08 | 261 | 0 | 0.364 | 1 | 1 | cs | TRUE
19 | LV_731-3_0_4_line_19 |  | 14 | 21 | 0.0074017 | 0.125 | 0.08 | 261 | 0 | 0.364 | 1 | 2 | cs | TRUE
20 | LV_731-3_0_4_line_20 |  | 16 | 22 | 0.016993 | 0.125 | 0.08 | 261 | 0 | 0.364 | 1 | 1 | cs | TRUE
21 | LV_731-3_0_4_line_21 |  | 17 | 23 | 0.020295 | 0.125 | 0.08 | 261 | 0 | 0.364 | 1 | 2 | cs | TRUE
22 | LV_731-3_0_4_line_22 |  | 18 | 80 | 0.00041596 | 0.125 | 0.08 | 261 | 0 | 0.364 | 1 | 2 | cs | TRUE
23 | LV_731-3_0_4_line_23 |  | 19 | 78 | 0.021811 | 0.125 | 0.08 | 261 | 0 | 0.364 | 1 | 1 | cs | TRUE
24 | LV_731-3_0_4_line_24 |  | 20 | 68 | 0.01023 | 0.125 | 0.08 | 261 | 0 | 0.364 | 1 | 1 | cs | TRUE
25 | LV_731-3_0_4_line_25 |  | 21 | 24 | 0.0064299 | 0.125 | 0.08 | 261 | 0 | 0.364 | 1 | 2 | cs | TRUE
26 | LV_731-3_0_4_line_26 |  | 23 | 61 | 0.030337 | 0.125 | 0.08 | 261 | 0 | 0.364 | 1 | 2 | cs | TRUE
27 | LV_731-3_0_4_line_27 |  | 23 | 52 | 0.0052672 | 0.125 | 0.08 | 261 | 0 | 0.364 | 1 | 1 | cs | TRUE
28 | LV_731-3_0_4_line_28 |  | 24 | 25 | 0.024395 | 0.125 | 0.08 | 261 | 0 | 0.364 | 1 | 2 | cs | TRUE
29 | LV_731-3_0_4_line_29 |  | 25 | 26 | 0.012054 | 0.125 | 0.08 | 261 | 0 | 0.364 | 1 | 2 | cs | TRUE
30 | LV_731-3_0_4_line_30 |  | 26 | 27 | 0.0099922 | 0.125 | 0.08 | 261 | 0 | 0.364 | 1 | 2 | cs | TRUE
31 | LV_731-3_0_4_line_31 |  | 26 | 28 | 0.042468 | 0.125 | 0.08 | 261 | 0 | 0.364 | 1 | 1 | cs | TRUE
32 | LV_731-3_0_4_line_32 |  | 27 | 29 | 0.023125 | 0.125 | 0.08 | 261 | 0 | 0.364 | 1 | 2 | cs | TRUE
33 | LV_731-3_0_4_line_33 |  | 29 | 88 | 0.056413 | 0.125 | 0.08 | 261 | 0 | 0.364 | 1 | 2 | cs | TRUE
34 | LV_731-3_0_4_line_34 |  | 30 | 31 | 0.0117 | 0.125 | 0.08 | 261 | 0 | 0.364 | 1 | 1 | cs | TRUE
35 | LV_731-3_0_4_line_35 |  | 30 | 32 | 0.027134 | 0.125 | 0.08 | 261 | 0 | 0.364 | 1 | 1 | cs | TRUE
36 | LV_731-3_0_4_line_36 |  | 31 | 33 | 0.0040176 | 0.125 | 0.08 | 261 | 0 | 0.364 | 1 | 1 | cs | TRUE
37 | LV_731-3_0_4_line_37 |  | 32 | 34 | 0.050656 | 0.125 | 0.08 | 261 | 0 | 0.364 | 1 | 1 | cs | TRUE
38 | LV_731-3_0_4_line_38 |  | 32 | 35 | 0.059321 | 0.125 | 0.08 | 261 | 0 | 0.364 | 1 | 1 | cs | TRUE
39 | LV_731-3_0_4_line_39 |  | 33 | 36 | 0.022101 | 0.125 | 0.08 | 261 | 0 | 0.364 | 1 | 1 | cs | TRUE
40 | LV_731-3_0_4_line_40 |  | 34 | 39 | 0.014658 | 0.125 | 0.08 | 261 | 0 | 0.364 | 1 | 1 | cs | TRUE
41 | LV_731-3_0_4_line_41 |  | 35 | 40 | 0.043259 | 0.125 | 0.08 | 261 | 0 | 0.364 | 1 | 1 | cs | TRUE
42 | LV_731-3_0_4_line_42 |  | 36 | 41 | 0.009484 | 0.125 | 0.08 | 261 | 0 | 0.364 | 1 | 1 | cs | TRUE
43 | LV_731-3_0_4_line_43 |  | 36 | 42 | 0.015257 | 0.125 | 0.08 | 261 | 0 | 0.364 | 1 | 2 | cs | TRUE
44 | LV_731-3_0_4_line_44 |  | 37 | 38 | 0.041471 | 0.125 | 0.08 | 261 | 0 | 0.364 | 1 | 1 | cs | TRUE
45 | LV_731-3_0_4_line_45 |  | 38 | 43 | 0.008097 | 0.125 | 0.08 | 261 | 0 | 0.364 | 1 | 1 | cs | TRUE
46 | LV_731-3_0_4_line_46 |  | 38 | 44 | 0.03289 | 0.125 | 0.08 | 261 | 0 | 0.364 | 1 | 1 | cs | TRUE
47 | LV_731-3_0_4_line_47 |  | 39 | 45 | 0.024684 | 0.125 | 0.08 | 261 | 0 | 0.364 | 1 | 1 | cs | TRUE
48 | LV_731-3_0_4_line_48 |  | 40 | 46 | 0.04466 | 0.125 | 0.08 | 261 | 0 | 0.364 | 1 | 1 | cs | TRUE
49 | LV_731-3_0_4_line_49 |  | 41 | 47 | 0.018045 | 0.125 | 0.08 | 261 | 0 | 0.364 | 1 | 1 | cs | TRUE
50 | LV_731-3_0_4_line_50 |  | 41 | 48 | 0.005948 | 0.125 | 0.08 | 261 | 0 | 0.364 | 1 | 1 | cs | TRUE
51 | LV_731-3_0_4_line_51 |  | 42 | 49 | 0.019717 | 0.125 | 0.08 | 261 | 0 | 0.364 | 1 | 2 | cs | TRUE
52 | LV_731-3_0_4_line_52 |  | 43 | 50 | 0.024662 | 0.125 | 0.08 | 261 | 0 | 0.364 | 1 | 1 | cs | TRUE
53 | LV_731-3_0_4_line_53 |  | 43 | 51 | 0.019729 | 0.125 | 0.08 | 261 | 0 | 0.364 | 1 | 1 | cs | TRUE
54 | LV_731-3_0_4_line_54 |  | 44 | 52 | 0.019883 | 0.125 | 0.08 | 261 | 0 | 0.364 | 1 | 1 | cs | TRUE
55 | LV_731-3_0_4_line_55 |  | 45 | 53 | 0.022592 | 0.125 | 0.08 | 261 | 0 | 0.364 | 1 | 1 | cs | TRUE
56 | LV_731-3_0_4_line_56 |  | 45 | 54 | 0.066906 | 0.125 | 0.08 | 261 | 0 | 0.364 | 1 | 1 | cs | TRUE
57 | LV_731-3_0_4_line_57 |  | 46 | 55 | 0.0047793 | 0.125 | 0.08 | 261 | 0 | 0.364 | 1 | 1 | cs | TRUE
58 | LV_731-3_0_4_line_58 |  | 47 | 84 | 0.002833 | 0.125 | 0.08 | 261 | 0 | 0.364 | 1 | 1 | cs | TRUE
59 | LV_731-3_0_4_line_59 |  | 48 | 85 | 0.021646 | 0.125 | 0.08 | 261 | 0 | 0.364 | 1 | 1 | cs | TRUE
60 | LV_731-3_0_4_line_60 |  | 49 | 81 | 0.0081724 | 0.125 | 0.08 | 261 | 0 | 0.364 | 1 | 2 | cs | TRUE
61 | LV_731-3_0_4_line_61 |  | 51 | 56 | 0.026048 | 0.125 | 0.08 | 261 | 0 | 0.364 | 1 | 1 | cs | TRUE
62 | LV_731-3_0_4_line_62 |  | 53 | 121 | 0.00021414 | 0.125 | 0.08 | 261 | 0 | 0.364 | 1 | 1 | cs | TRUE
63 | LV_731-3_0_4_line_63 |  | 54 | 119 | 0.010823 | 0.125 | 0.08 | 261 | 0 | 0.364 | 1 | 1 | cs | TRUE
64 | LV_731-3_0_4_line_64 |  | 54 | 116 | 0.016522 | 0.125 | 0.08 | 261 | 0 | 0.364 | 1 | 1 | cs | TRUE
65 | LV_731-3_0_4_line_65 |  | 56 | 60 | 0.015093 | 0.125 | 0.08 | 261 | 0 | 0.364 | 1 | 1 | cs | TRUE
66 | LV_731-3_0_4_line_66 |  | 57 | 58 | 0.042725 | 0.125 | 0.08 | 261 | 0 | 0.364 | 1 | 1 | cs | TRUE
67 | LV_731-3_0_4_line_67 |  | 57 | 59 | 0.022916 | 0.125 | 0.08 | 261 | 0 | 0.364 | 1 | 1 | cs | TRUE
68 | LV_731-3_0_4_line_68 |  | 58 | 64 | 0.0085124 | 0.125 | 0.08 | 261 | 0 | 0.364 | 1 | 1 | cs | TRUE
69 | LV_731-3_0_4_line_69 |  | 59 | 104 | 0.052522 | 0.125 | 0.08 | 261 | 0 | 0.364 | 1 | 1 | cs | TRUE
70 | LV_731-3_0_4_line_70 |  | 60 | 110 | 0.016781 | 0.125 | 0.08 | 261 | 0 | 0.364 | 1 | 1 | cs | TRUE
71 | LV_731-3_0_4_line_71 |  | 61 | 83 | 0.019277 | 0.125 | 0.08 | 261 | 0 | 0.364 | 1 | 2 | cs | TRUE
72 | LV_731-3_0_4_line_72 |  | 62 | 63 | 0.071823 | 0.125 | 0.08 | 261 | 0 | 0.364 | 1 | 1 | cs | TRUE
73 | LV_731-3_0_4_line_73 |  | 63 | 64 | 0.087781 | 0.125 | 0.08 | 261 | 0 | 0.364 | 1 | 1 | cs | TRUE
74 | LV_731-3_0_4_line_74 |  | 64 | 65 | 0.014739 | 0.125 | 0.08 | 261 | 0 | 0.364 | 1 | 1 | cs | TRUE
75 | LV_731-3_0_4_line_75 |  | 65 | 112 | 0.028017 | 0.125 | 0.08 | 261 | 0 | 0.364 | 1 | 1 | cs | TRUE
76 | LV_731-3_0_4_line_76 |  | 66 | 67 | 0.0017688 | 0.125 | 0.08 | 261 | 0 | 0.364 | 1 | 1 | cs | TRUE
77 | LV_731-3_0_4_line_77 |  | 66 | 68 | 0.023795 | 0.125 | 0.08 | 261 | 0 | 0.364 | 1 | 1 | cs | TRUE
78 | LV_731-3_0_4_line_78 |  | 67 | 69 | 0.010966 | 0.125 | 0.08 | 261 | 0 | 0.364 | 1 | 1 | cs | TRUE
79 | LV_731-3_0_4_line_79 |  | 68 | 70 | 0.030283 | 0.125 | 0.08 | 261 | 0 | 0.364 | 1 | 1 | cs | TRUE
80 | LV_731-3_0_4_line_80 |  | 69 | 71 | 0.024292 | 0.125 | 0.08 | 261 | 0 | 0.364 | 1 | 1 | cs | TRUE
81 | LV_731-3_0_4_line_81 |  | 70 | 72 | 0.015446 | 0.125 | 0.08 | 261 | 0 | 0.364 | 1 | 1 | cs | TRUE
82 | LV_731-3_0_4_line_82 |  | 71 | 73 | 0.014715 | 0.125 | 0.08 | 261 | 0 | 0.364 | 1 | 1 | cs | TRUE
83 | LV_731-3_0_4_line_83 |  | 72 | 76 | 0.0048558 | 0.125 | 0.08 | 261 | 0 | 0.364 | 1 | 1 | cs | TRUE
84 | LV_731-3_0_4_line_84 |  | 73 | 77 | 0.098331 | 0.125 | 0.08 | 261 | 0 | 0.364 | 1 | 1 | cs | TRUE
85 | LV_731-3_0_4_line_85 |  | 73 | 75 | 0.048521 | 0.125 | 0.08 | 261 | 0 | 0.364 | 1 | 1 | cs | TRUE
86 | LV_731-3_0_4_line_86 |  | 74 | 75 | 0.037322 | 0.125 | 0.08 | 261 | 0 | 0.364 | 1 | 1 | cs | TRUE
87 | LV_731-3_0_4_line_87 |  | 76 | 79 | 0.0006647 | 0.125 | 0.08 | 261 | 0 | 0.364 | 1 | 1 | cs | TRUE
88 | LV_731-3_0_4_line_88 |  | 77 | 103 | 0.012342 | 0.125 | 0.08 | 261 | 0 | 0.364 | 1 | 1 | cs | TRUE
89 | LV_731-3_0_4_line_89 |  | 79 | 126 | 0.028646 | 0.125 | 0.08 | 261 | 0 | 0.364 | 1 | 1 | cs | TRUE
90 | LV_731-3_0_4_line_90 |  | 80 | 109 | 0.023621 | 0.125 | 0.08 | 261 | 0 | 0.364 | 1 | 2 | cs | TRUE
91 | LV_731-3_0_4_line_91 |  | 81 | 82 | 0.0015801 | 0.125 | 0.08 | 261 | 0 | 0.364 | 1 | 2 | cs | TRUE
92 | LV_731-3_0_4_line_92 |  | 82 | 83 | 0.0091466 | 0.125 | 0.08 | 261 | 0 | 0.364 | 1 | 2 | cs | TRUE
93 | LV_731-3_0_4_line_93 |  | 84 | 86 | 0.018524 | 0.125 | 0.08 | 261 | 0 | 0.364 | 1 | 1 | cs | TRUE
94 | LV_731-3_0_4_line_94 |  | 85 | 87 | 0.012875 | 0.125 | 0.08 | 261 | 0 | 0.364 | 1 | 1 | cs | TRUE
95 | LV_731-3_0_4_line_95 |  | 86 | 94 | 0.0072329 | 0.125 | 0.08 | 261 | 0 | 0.364 | 1 | 1 | cs | TRUE
96 | LV_731-3_0_4_line_96 |  | 87 | 89 | 0.034909 | 0.125 | 0.08 | 261 | 0 | 0.364 | 1 | 1 | cs | TRUE
97 | LV_731-3_0_4_line_97 |  | 88 | 96 | 0.022658 | 0.125 | 0.08 | 261 | 0 | 0.364 | 1 | 2 | cs | TRUE
98 | LV_731-3_0_4_line_98 |  | 88 | 95 | 0.010016 | 0.125 | 0.08 | 261 | 0 | 0.364 | 1 | 1 | cs | TRUE
99 | LV_731-3_0_4_line_99 |  | 89 | 90 | 0.015885 | 0.125 | 0.08 | 261 | 0 | 0.364 | 1 | 1 | cs | TRUE
100 | LV_731-3_0_4_line_100 |  | 89 | 91 | 0.020251 | 0.125 | 0.08 | 261 | 0 | 0.364 | 1 | 1 | cs | TRUE
101 | LV_731-3_0_4_line_101 |  | 90 | 92 | 0.031969 | 0.125 | 0.08 | 261 | 0 | 0.364 | 1 | 1 | cs | TRUE
102 | LV_731-3_0_4_line_102 |  | 91 | 93 | 0.02105 | 0.125 | 0.08 | 261 | 0 | 0.364 | 1 | 1 | cs | TRUE
103 | LV_731-3_0_4_line_103 |  | 92 | 105 | 0.0068173 | 0.125 | 0.08 | 261 | 0 | 0.364 | 1 | 1 | cs | TRUE
104 | LV_731-3_0_4_line_104 |  | 93 | 106 | 0.015524 | 0.125 | 0.08 | 261 | 0 | 0.364 | 1 | 1 | cs | TRUE
105 | LV_731-3_0_4_line_105 |  | 94 | 114 | 0.0041108 | 0.125 | 0.08 | 261 | 0 | 0.364 | 1 | 1 | cs | TRUE
106 | LV_731-3_0_4_line_106 |  | 96 | 97 | 0.025361 | 0.125 | 0.08 | 261 | 0 | 0.364 | 1 | 2 | cs | TRUE
107 | LV_731-3_0_4_line_107 |  | 97 | 98 | 0.033679 | 0.125 | 0.08 | 261 | 0 | 0.364 | 1 | 2 | cs | TRUE
108 | LV_731-3_0_4_line_108 |  | 98 | 99 | 0.027481 | 0.125 | 0.08 | 261 | 0 | 0.364 | 1 | 2 | cs | TRUE
109 | LV_731-3_0_4_line_109 |  | 99 | 109 | 0.0050653 | 0.125 | 0.08 | 261 | 0 | 0.364 | 1 | 2 | cs | TRUE
110 | LV_731-3_0_4_line_110 |  | 99 | 102 | 0.017992 | 0.125 | 0.08 | 261 | 0 | 0.364 | 1 | 1 | cs | TRUE
111 | LV_731-3_0_4_line_111 |  | 100 | 101 | 0.022605 | 0.125 | 0.08 | 261 | 0 | 0.364 | 1 | 1 | cs | TRUE
112 | LV_731-3_0_4_line_112 |  | 101 | 102 | 0.03209 | 0.125 | 0.08 | 261 | 0 | 0.364 | 1 | 1 | cs | TRUE
113 | LV_731-3_0_4_line_113 |  | 105 | 113 | 0.026445 | 0.125 | 0.08 | 261 | 0 | 0.364 | 1 | 1 | cs | TRUE
114 | LV_731-3_0_4_line_114 |  | 106 | 107 | 0.015749 | 0.125 | 0.08 | 261 | 0 | 0.364 | 1 | 1 | cs | TRUE
115 | LV_731-3_0_4_line_115 |  | 107 | 108 | 0.0063025 | 0.125 | 0.08 | 261 | 0 | 0.364 | 1 | 1 | cs | TRUE
116 | LV_731-3_0_4_line_116 |  | 110 | 111 | 0.028525 | 0.125 | 0.08 | 261 | 0 | 0.364 | 1 | 1 | cs | TRUE
117 | LV_731-3_0_4_line_117 |  | 111 | 112 | 0.013582 | 0.125 | 0.08 | 261 | 0 | 0.364 | 1 | 1 | cs | TRUE
118 | LV_731-3_0_4_line_118 |  | 114 | 115 | 0.020106 | 0.125 | 0.08 | 261 | 0 | 0.364 | 1 | 1 | cs | TRUE
119 | LV_731-3_0_4_line_119 |  | 115 | 125 | 0.0032688 | 0.125 | 0.08 | 261 | 0 | 0.364 | 1 | 1 | cs | TRUE
120 | LV_731-3_0_4_line_120 |  | 116 | 117 | 0.017917 | 0.125 | 0.08 | 261 | 0 | 0.364 | 1 | 1 | cs | TRUE
121 | LV_731-3_0_4_line_121 |  | 117 | 118 | 0.019548 | 0.125 | 0.08 | 261 | 0 | 0.364 | 1 | 1 | cs | TRUE
122 | LV_731-3_0_4_line_122 |  | 119 | 120 | 0.018567 | 0.125 | 0.08 | 261 | 0 | 0.364 | 1 | 1 | cs | TRUE
123 | LV_731-3_0_4_line_123 |  | 120 | 122 | 0.015132 | 0.125 | 0.08 | 261 | 0 | 0.364 | 1 | 1 | cs | TRUE
124 | LV_731-3_0_4_line_124 |  | 121 | 123 | 0.023461 | 0.125 | 0.08 | 261 | 0 | 0.364 | 1 | 1 | cs | TRUE
125 | LV_731-3_0_4_line_125 |  | 122 | 124 | 0.018994 | 0.125 | 0.08 | 261 | 0 | 0.364 | 1 | 1 | cs | TRUE
126 | LV_731-3_0_4_line_126 |  | 124 | 127 | 0.019675 | 0.125 | 0.08 | 261 | 0 | 0.364 | 1 | 1 | cs | TRUE

## trafo
| name | std_type | hv_bus | lv_bus | sn_mva | vn_hv_kv | vn_lv_kv | vk_percent | vkr_percent | pfe_kw | i0_percent | shift_degree | tap_side | tap_neutral | tap_min | tap_max | tap_step_percent | tap_step_degree | tap_pos | tap_phase_shifter | parallel | df | in_service
0 | LV_731-3_0_4_trafo_58 | 0.63 MVA 20/0.4 kV | 128 | 17 | 0.63 | 20 | 0.4 | 6 | 1.206 | 1.65 | 0.2619 | 150 | hv | 0 | -2 | 2 | 2.5 | 0 | 0 | FALSE | 1 | 1 | TRUE

## line_geodata
| x0 | y0 | x1 | y1 | x2 | y2 | x3 | y3 | x4 | y4 | x5 | y5
0 | 2588743.3411 | 1218737.0617 | 2588738.2107 | 1218739.3201
1 | 2588743.3411 | 1218737.0617 | 2588729.0933 | 1218715.2715
2 | 2588786.0845 | 1218726.9636 | 2588771.8522 | 1218725.2119 | 2588743.3411 | 1218737.0617
3 | 2588672.5291 | 1218795.6082 | 2588686.7495 | 1218773.2383
4 | 2588672.5291 | 1218795.6082 | 2588660.344 | 1218788.5146
5 | 2588672.5291 | 1218795.6082 | 2588693.8498 | 1218807.9927
6 | 2588728.5598 | 1218714.4556 | 2588729.0933 | 1218715.2715
7 | 2588786.0845 | 1218726.9636 | 2588783.1572 | 1218730.6548
8 | 2588786.0845 | 1218726.9636 | 2588778.2444 | 1218718.5181 | 2588776.1149 | 1218716.0652 | 2588773.5425 | 1218712.1456 | 2588769.555 | 1218704.6494
9 | 2588786.0845 | 1218726.9636 | 2588786.9992 | 1218725.8764
10 | 2588637.137 | 1218775.0046 | 2588660.344 | 1218788.5146
11 | 2588715.6805 | 1218820.6734 | 2588693.8498 | 1218807.9927
12 | 2588705.3882 | 1218679.0175 | 2588728.5598 | 1218714.4556
13 | 2588783.1572 | 1218730.6548 | 2588776.534 | 1218739.0064
14 | 2588769.555 | 1218704.6494 | 2588752.4526 | 1218672.4976
15 | 2588786.9992 | 1218725.8764 | 2588799.4963 | 1218711.0243
16 | 2588637.137 | 1218775.0046 | 2588620.5821 | 1218765.3671
17 | 2588715.6805 | 1218820.6734 | 2588722.1369 | 1218811.4365
18 | 2588715.6805 | 1218820.6734 | 2588702.5983 | 1218840.6752
19 | 2588701.3375 | 1218672.8226 | 2588705.3882 | 1218679.0175
20 | 2588744.4722 | 1218657.4947 | 2588752.4526 | 1218672.4976
21 | 2588812.5627 | 1218695.4955 | 2588799.4963 | 1218711.0243
22 | 2588620.5821 | 1218765.3671 | 2588620.2226 | 1218765.1578
23 | 2588734.7438 | 1218793.6396 | 2588731.6867 | 1218797.7742 | 2588722.1369 | 1218811.4365
24 | 2588696.9988 | 1218849.2365 | 2588702.5983 | 1218840.6752
25 | 2588701.3375 | 1218672.8226 | 2588697.8187 | 1218667.441
26 | 2588812.5627 | 1218695.4955 | 2588827.2993 | 1218707.1187 | 2588831.9345 | 1218710.3229 | 2588837.1903 | 1218713.0764
27 | 2588812.5627 | 1218695.4955 | 2588815.9662 | 1218691.4756
28 | 2588697.8187 | 1218667.441 | 2588689.9348 | 1218655.3835 | 2588684.3261 | 1218647.1896 | 2588684.2818 | 1218647.1498
29 | 2588684.2818 | 1218647.1498 | 2588675.3116 | 1218639.0982
30 | 2588667.8756 | 1218632.4237 | 2588675.3116 | 1218639.0982
31 | 2588675.3116 | 1218639.0982 | 2588700.493 | 1218604.9012
32 | 2588647.5466 | 1218621.4009 | 2588667.8756 | 1218632.4237
33 | 2588617.7387 | 1218669.3411 | 2588647.5466 | 1218621.4009
34 | 2588913.9635 | 1218723.8122 | 2588919.3285 | 1218713.4146
35 | 2588931.7708 | 1218689.301 | 2588919.3285 | 1218713.4146
36 | 2588912.1213 | 1218727.3826 | 2588913.9635 | 1218723.8122
37 | 2588931.7708 | 1218689.301 | 2588977.413 | 1218711.2736
38 | 2588931.7708 | 1218689.301 | 2588947.3754 | 1218657.9317 | 2588969.3294 | 1218668.3132
39 | 2588901.987 | 1218747.0232 | 2588912.1213 | 1218727.3826
40 | 2588977.413 | 1218711.2736 | 2588990.6203 | 1218717.6318
41 | 2589008.4361 | 1218686.8057 | 2588969.3294 | 1218668.3132
42 | 2588897.6849 | 1218755.4805 | 2588901.987 | 1218747.0232
43 | 2588901.987 | 1218747.0232 | 2588888.4724 | 1218739.9429
44 | 2588850.0664 | 1218651.1993 | 2588887.6513 | 1218668.7265
45 | 2588850.0664 | 1218651.1993 | 2588855.2454 | 1218644.9638
46 | 2588850.0664 | 1218651.1993 | 2588828.8141 | 1218676.3008
47 | 2589012.8613 | 1218728.3388 | 2588990.6203 | 1218717.6318
48 | 2589048.8095 | 1218705.8973 | 2589008.4361 | 1218686.8057
49 | 2588897.6849 | 1218755.4805 | 2588913.5056 | 1218764.1605
50 | 2588897.6849 | 1218755.4805 | 2588895.0223 | 1218760.7993
51 | 2588888.4724 | 1218739.9429 | 2588871.0071 | 1218730.7929
52 | 2588855.2454 | 1218644.9638 | 2588871.2066 | 1218626.1639
53 | 2588855.2454 | 1218644.9638 | 2588840.6916 | 1218631.6437
54 | 2588815.9662 | 1218691.4756 | 2588828.8141 | 1218676.3008
55 | 2589012.8613 | 1218728.3388 | 2589002.5564 | 1218748.4441
56 | 2589073.2306 | 1218757.5437 | 2589012.8613 | 1218728.3388
57 | 2589048.8095 | 1218705.8973 | 2589053.13 | 1218707.9404
58 | 2588913.5056 | 1218764.1605 | 2588915.9893 | 1218765.5232
59 | 2588895.0223 | 1218760.7993 | 2588885.7245 | 1218779.3722 | 2588885.3026 | 1218780.1392
60 | 2588863.768 | 1218727.0004 | 2588871.0071 | 1218730.7929
61 | 2588819.0683 | 1218617.9586 | 2588830.5161 | 1218622.3308 | 2588840.6916 | 1218631.6437
62 | 2589002.4588 | 1218748.6346 | 2589002.5564 | 1218748.4441
63 | 2589073.2306 | 1218757.5437 | 2589082.9451 | 1218762.3159
64 | 2589073.2306 | 1218757.5437 | 2589065.9883 | 1218772.3934
65 | 2588804.9687 | 1218612.5736 | 2588819.0683 | 1218617.9586
66 | 2588912.4676 | 1218577.4176 | 2588904.6917 | 1218570.8062 | 2588893.2211 | 1218560.722 | 2588889.0265 | 1218557.8393 | 2588884.2496 | 1218555.9806 | 2588877.4541 | 1218554.1812
67 | 2588912.4676 | 1218577.4176 | 2588926.8046 | 1218559.5411
68 | 2588869.1407 | 1218552.3513 | 2588877.4541 | 1218554.1812
69 | 2588962.6708 | 1218521.4369 | 2588956.1378 | 1218526.4846 | 2588949.8953 | 1218532.2773 | 2588943.7754 | 1218538.7036 | 2588938.1493 | 1218545.3957 | 2588926.8046 | 1218559.5411
70 | 2588804.9687 | 1218612.5736 | 2588807.5634 | 1218604.2194 | 2588812.8034 | 1218598.1171
71 | 2588837.1903 | 1218713.0764 | 2588854.2663 | 1218722.0225
72 | 2588807.2866 | 1218490.0658 | 2588830.0539 | 1218486.1427 | 2588845.8216 | 1218476.8632 | 2588853.0891 | 1218463.3085 | 2588859.4084 | 1218453.969 | 2588859.7274 | 1218450.2145
73 | 2588869.1407 | 1218552.3513 | 2588807.2866 | 1218490.0658
74 | 2588859.5238 | 1218563.5425 | 2588869.1407 | 1218552.3513
75 | 2588859.5238 | 1218563.5425 | 2588841.7839 | 1218585.2662
76 | 2588683.0763 | 1218868.5336 | 2588682.0414 | 1218869.9681
77 | 2588696.9988 | 1218849.2365 | 2588683.0763 | 1218868.5336
78 | 2588675.6254 | 1218878.861 | 2588682.0414 | 1218869.9681
79 | 2588696.9988 | 1218849.2365 | 2588723.253 | 1218864.3278
80 | 2588675.6254 | 1218878.861 | 2588661.5235 | 1218898.6411
81 | 2588736.6446 | 1218872.0255 | 2588723.253 | 1218864.3278
82 | 2588652.9814 | 1218910.6226 | 2588661.5235 | 1218898.6411
83 | 2588736.6446 | 1218872.0255 | 2588740.8545 | 1218874.4454
84 | 2588652.9814 | 1218910.6226 | 2588722.4806 | 1218980.1851
85 | 2588609.9791 | 1218887.9145 | 2588652.9814 | 1218910.6226
86 | 2588609.9791 | 1218887.9145 | 2588614.9842 | 1218882.246 | 2588632.2243 | 1218857.9879
87 | 2588740.8545 | 1218874.4454 | 2588741.4308 | 1218874.7767
88 | 2588733.0599 | 1218986.5411 | 2588722.4806 | 1218980.1851 | 2588722.4806 | 1218980.1851
89 | 2588741.4308 | 1218874.7767 | 2588745.3454 | 1218877.0269 | 2588766.2663 | 1218889.0514
90 | 2588620.2226 | 1218765.1578 | 2588599.7853 | 1218753.3148
91 | 2588863.768 | 1218727.0004 | 2588862.3684 | 1218726.2671
92 | 2588862.3684 | 1218726.2671 | 2588854.2663 | 1218722.0225
93 | 2588932.2292 | 1218774.4331 | 2588915.9893 | 1218765.5232
94 | 2588885.3026 | 1218780.1392 | 2588879.0973 | 1218791.4202
95 | 2588932.2292 | 1218774.4331 | 2588938.5705 | 1218777.9122
96 | 2588862.2723 | 1218822.0074 | 2588879.0973 | 1218791.4202
97 | 2588617.7387 | 1218669.3411 | 2588635.3147 | 1218683.6398
98 | 2588617.7387 | 1218669.3411 | 2588609.3713 | 1218663.8358
99 | 2588862.2723 | 1218822.0074 | 2588854.6141 | 1218835.9248
100 | 2588862.2723 | 1218822.0074 | 2588844.2212 | 1218812.8277
101 | 2588854.6141 | 1218835.9248 | 2588839.2023 | 1218863.9331
102 | 2588825.458 | 1218803.2859 | 2588844.2212 | 1218812.8277
103 | 2588835.9157 | 1218869.9058 | 2588839.2023 | 1218863.9331
104 | 2588825.458 | 1218803.2859 | 2588811.6202 | 1218796.2489
105 | 2588942.1745 | 1218779.8895 | 2588938.5705 | 1218777.9122
106 | 2588632.5154 | 1218702.1833 | 2588642.4562 | 1218689.4495 | 2588635.3147 | 1218683.6398
107 | 2588632.5154 | 1218702.1833 | 2588611.7906 | 1218728.7307
108 | 2588595.4026 | 1218750.7752 | 2588601.2295 | 1218742.2591 | 2588611.7906 | 1218728.7307
109 | 2588595.4026 | 1218750.7752 | 2588599.7853 | 1218753.3148
110 | 2588595.4026 | 1218750.7752 | 2588579.0274 | 1218743.3215
111 | 2588547.458 | 1218743.408 | 2588545.1074 | 1218720.9254
112 | 2588547.458 | 1218743.408 | 2588574.5836 | 1218741.2988 | 2588579.0274 | 1218743.3215
113 | 2588835.9157 | 1218869.9058 | 2588834.1393 | 1218873.1341 | 2588823.1644 | 1218893.0734
114 | 2588811.6202 | 1218796.2489 | 2588797.5822 | 1218789.11
115 | 2588791.9643 | 1218786.2531 | 2588797.5822 | 1218789.11
116 | 2588812.8034 | 1218598.1171 | 2588831.416 | 1218576.4585
117 | 2588841.7839 | 1218585.2662 | 2588831.416 | 1218576.4585
118 | 2588942.1745 | 1218779.8895 | 2588959.8016 | 1218789.5606
119 | 2588962.6674 | 1218791.1329 | 2588959.8016 | 1218789.5606
120 | 2589065.9883 | 1218772.3934 | 2589058.1341 | 1218788.4975
121 | 2589049.5654 | 1218806.067 | 2589058.1341 | 1218788.4975
122 | 2589099.61 | 1218770.5024 | 2589082.9451 | 1218762.3159
123 | 2589099.61 | 1218770.5024 | 2589093.5503 | 1218784.3683
124 | 2588991.7578 | 1218769.5127 | 2589002.4588 | 1218748.6346
125 | 2589085.944 | 1218801.7732 | 2589093.5503 | 1218784.3683
126 | 2589078.065 | 1218819.8021 | 2589085.944 | 1218801.7732

## bus_geodata
| x | y | coords
0 | 2588738.2107 | 1218739.3201
1 | 2588743.3411 | 1218737.0617
2 | 2588686.7495 | 1218773.2383
3 | 2588672.5291 | 1218795.6082
4 | 2588729.0933 | 1218715.2715
5 | 2588786.0845 | 1218726.9636
6 | 2588660.344 | 1218788.5146
7 | 2588693.8498 | 1218807.9927
8 | 2588728.5598 | 1218714.4556
9 | 2588783.1572 | 1218730.6548
10 | 2588769.555 | 1218704.6494
11 | 2588786.9992 | 1218725.8764
12 | 2588637.137 | 1218775.0046
13 | 2588715.6805 | 1218820.6734
14 | 2588705.3882 | 1218679.0175
15 | 2588776.534 | 1218739.0064
16 | 2588752.4526 | 1218672.4976
17 | 2588799.4963 | 1218711.0243
18 | 2588620.5821 | 1218765.3671
19 | 2588722.1369 | 1218811.4365
20 | 2588702.5983 | 1218840.6752
21 | 2588701.3375 | 1218672.8226
22 | 2588744.4722 | 1218657.4947
23 | 2588812.5627 | 1218695.4955
24 | 2588697.8187 | 1218667.441
25 | 2588684.2818 | 1218647.1498
26 | 2588675.3116 | 1218639.0982
27 | 2588667.8756 | 1218632.4237
28 | 2588700.493 | 1218604.9012
29 | 2588647.5466 | 1218621.4009
30 | 2588919.3285 | 1218713.4146
31 | 2588913.9635 | 1218723.8122
32 | 2588931.7708 | 1218689.301
33 | 2588912.1213 | 1218727.3826
34 | 2588977.413 | 1218711.2736
35 | 2588969.3294 | 1218668.3132
36 | 2588901.987 | 1218747.0232
37 | 2588887.6513 | 1218668.7265
38 | 2588850.0664 | 1218651.1993
39 | 2588990.6203 | 1218717.6318
40 | 2589008.4361 | 1218686.8057
41 | 2588897.6849 | 1218755.4805
42 | 2588888.4724 | 1218739.9429
43 | 2588855.2454 | 1218644.9638
44 | 2588828.8141 | 1218676.3008
45 | 2589012.8613 | 1218728.3388
46 | 2589048.8095 | 1218705.8973
47 | 2588913.5056 | 1218764.1605
48 | 2588895.0223 | 1218760.7993
49 | 2588871.0071 | 1218730.7929
50 | 2588871.2066 | 1218626.1639
51 | 2588840.6916 | 1218631.6437
52 | 2588815.9662 | 1218691.4756
53 | 2589002.5564 | 1218748.4441
54 | 2589073.2306 | 1218757.5437
55 | 2589053.13 | 1218707.9404
56 | 2588819.0683 | 1218617.9586
57 | 2588912.4676 | 1218577.4176
58 | 2588877.4541 | 1218554.1812
59 | 2588926.8046 | 1218559.5411
60 | 2588804.9687 | 1218612.5736
61 | 2588837.1903 | 1218713.0764
62 | 2588859.7274 | 1218450.2145
63 | 2588807.2866 | 1218490.0658
64 | 2588869.1407 | 1218552.3513
65 | 2588859.5238 | 1218563.5425
66 | 2588683.0763 | 1218868.5336
67 | 2588682.0414 | 1218869.9681
68 | 2588696.9988 | 1218849.2365
69 | 2588675.6254 | 1218878.861
70 | 2588723.253 | 1218864.3278
71 | 2588661.5234 | 1218898.6411
72 | 2588736.6446 | 1218872.0255
73 | 2588652.9814 | 1218910.6226
74 | 2588632.2243 | 1218857.9879
75 | 2588609.9791 | 1218887.9145
76 | 2588740.8545 | 1218874.4454
77 | 2588722.4806 | 1218980.1851
78 | 2588734.7438 | 1218793.6396
79 | 2588741.4308 | 1218874.7767
80 | 2588620.2226 | 1218765.1578
81 | 2588863.768 | 1218727.0004
82 | 2588862.3684 | 1218726.2671
83 | 2588854.2663 | 1218722.0225
84 | 2588915.9893 | 1218765.5232
85 | 2588885.3026 | 1218780.1392
86 | 2588932.2292 | 1218774.4331
87 | 2588879.0973 | 1218791.4202
88 | 2588617.7387 | 1218669.3411
89 | 2588862.2723 | 1218822.0074
90 | 2588854.6141 | 1218835.9248
91 | 2588844.2212 | 1218812.8277
92 | 2588839.2023 | 1218863.9331
93 | 2588825.458 | 1218803.2859
94 | 2588938.5705 | 1218777.9122
95 | 2588609.3713 | 1218663.8358
96 | 2588635.3147 | 1218683.6398
97 | 2588632.5154 | 1218702.1833
98 | 2588611.7906 | 1218728.7307
99 | 2588595.4026 | 1218750.7752
100 | 2588545.1074 | 1218720.9254
101 | 2588547.458 | 1218743.408
102 | 2588579.0274 | 1218743.3215
103 | 2588733.0599 | 1218986.5411
104 | 2588962.6708 | 1218521.4369
105 | 2588835.9157 | 1218869.9058
106 | 2588811.6202 | 1218796.2489
107 | 2588797.5822 | 1218789.11
108 | 2588791.9643 | 1218786.2531
109 | 2588599.7853 | 1218753.3148
110 | 2588812.8034 | 1218598.1171
111 | 2588831.416 | 1218576.4585
112 | 2588841.7839 | 1218585.2662
113 | 2588823.1644 | 1218893.0734
114 | 2588942.1745 | 1218779.8895
115 | 2588959.8016 | 1218789.5606
116 | 2589065.9883 | 1218772.3934
117 | 2589058.1341 | 1218788.4975
118 | 2589049.5654 | 1218806.067
119 | 2589082.9451 | 1218762.3159
120 | 2589099.61 | 1218770.5024
121 | 2589002.4588 | 1218748.6346
122 | 2589093.5503 | 1218784.3683
123 | 2588991.7578 | 1218769.5127
124 | 2589085.944 | 1218801.7732
125 | 2588962.6674 | 1218791.1329
126 | 2588766.2663 | 1218889.0514
127 | 2589078.065 | 1218819.8021
128 | 2588812.5627 | 1218695.4955

## line_std_types
| c_nf_per_km | r_ohm_per_km | x_ohm_per_km | max_i_ka | type | q_mm2 | alpha | voltage_rating
NAYY 4x50 SE | 210 | 0.642 | 0.083 | 0.142 | cs | 50 | 0.00403 | LV
NAYY 4x120 SE | 264 | 0.225 | 0.08 | 0.242 | cs | 120 | 0.00403 | LV
NAYY 4x150 SE | 261 | 0.208 | 0.08 | 0.27 | cs | 150 | 0.00403 | LV
NA2XS2Y 1x95 RM/25 12/20 kV | 216 | 0.313 | 0.132 | 0.252 | cs | 95 | 0.00403 | MV
NA2XS2Y 1x185 RM/25 12/20 kV | 273 | 0.161 | 0.117 | 0.362 | cs | 185 | 0.00403 | MV
NA2XS2Y 1x240 RM/25 12/20 kV | 304 | 0.122 | 0.112 | 0.421 | cs | 240 | 0.00403 | MV
NA2XS2Y 1x95 RM/25 6/10 kV | 315 | 0.313 | 0.123 | 0.249 | cs | 95 | 0.00403 | MV
NA2XS2Y 1x185 RM/25 6/10 kV | 406 | 0.161 | 0.11 | 0.358 | cs | 185 | 0.00403 | MV
NA2XS2Y 1x240 RM/25 6/10 kV | 456 | 0.122 | 0.105 | 0.416 | cs | 240 | 0.00403 | MV
NA2XS2Y 1x150 RM/25 12/20 kV | 250 | 0.206 | 0.116 | 0.319 | cs | 150 | 0.00403 | MV
NA2XS2Y 1x120 RM/25 12/20 kV | 230 | 0.253 | 0.119 | 0.283 | cs | 120 | 0.00403 | MV
NA2XS2Y 1x70 RM/25 12/20 kV | 190 | 0.443 | 0.132 | 0.22 | cs | 70 | 0.00403 | MV
NA2XS2Y 1x150 RM/25 6/10 kV | 360 | 0.206 | 0.11 | 0.315 | cs | 150 | 0.00403 | MV
NA2XS2Y 1x120 RM/25 6/10 kV | 340 | 0.253 | 0.113 | 0.28 | cs | 120 | 0.00403 | MV
NA2XS2Y 1x70 RM/25 6/10 kV | 280 | 0.443 | 0.123 | 0.217 | cs | 70 | 0.00403 | MV
N2XS(FL)2Y 1x120 RM/35 64/110 kV | 112 | 0.153 | 0.166 | 0.366 | cs | 120 | 0.00393 | HV
N2XS(FL)2Y 1x185 RM/35 64/110 kV | 125 | 0.099 | 0.156 | 0.457 | cs | 185 | 0.00393 | HV
N2XS(FL)2Y 1x240 RM/35 64/110 kV | 135 | 0.075 | 0.149 | 0.526 | cs | 240 | 0.00393 | HV
N2XS(FL)2Y 1x300 RM/35 64/110 kV | 144 | 0.06 | 0.144 | 0.588 | cs | 300 | 0.00393 | HV
15-AL1/3-ST1A 0.4 | 11 | 1.8769 | 0.35 | 0.105 | ol | 16 | 0.00403 | LV
24-AL1/4-ST1A 0.4 | 11.25 | 1.2012 | 0.335 | 0.14 | ol | 24 | 0.00403 | LV
48-AL1/8-ST1A 0.4 | 12.2 | 0.5939 | 0.3 | 0.21 | ol | 48 | 0.00403 | LV
94-AL1/15-ST1A 0.4 | 13.2 | 0.306 | 0.29 | 0.35 | ol | 94 | 0.00403 | LV
34-AL1/6-ST1A 10.0 | 9.7 | 0.8342 | 0.36 | 0.17 | ol | 34 | 0.00403 | MV
48-AL1/8-ST1A 10.0 | 10.1 | 0.5939 | 0.35 | 0.21 | ol | 48 | 0.00403 | MV
70-AL1/11-ST1A 10.0 | 10.4 | 0.4132 | 0.339 | 0.29 | ol | 70 | 0.00403 | MV
94-AL1/15-ST1A 10.0 | 10.75 | 0.306 | 0.33 | 0.35 | ol | 94 | 0.00403 | MV
122-AL1/20-ST1A 10.0 | 11.1 | 0.2376 | 0.323 | 0.41 | ol | 122 | 0.00403 | MV
149-AL1/24-ST1A 10.0 | 11.25 | 0.194 | 0.315 | 0.47 | ol | 149 | 0.00403 | MV
34-AL1/6-ST1A 20.0 | 9.15 | 0.8342 | 0.382 | 0.17 | ol | 34 | 0.00403 | MV
48-AL1/8-ST1A 20.0 | 9.5 | 0.5939 | 0.372 | 0.21 | ol | 48 | 0.00403 | MV
70-AL1/11-ST1A 20.0 | 9.7 | 0.4132 | 0.36 | 0.29 | ol | 70 | 0.00403 | MV
94-AL1/15-ST1A 20.0 | 10 | 0.306 | 0.35 | 0.35 | ol | 94 | 0.00403 | MV
122-AL1/20-ST1A 20.0 | 10.3 | 0.2376 | 0.344 | 0.41 | ol | 122 | 0.00403 | MV
149-AL1/24-ST1A 20.0 | 10.5 | 0.194 | 0.337 | 0.47 | ol | 149 | 0.00403 | MV
184-AL1/30-ST1A 20.0 | 10.75 | 0.1571 | 0.33 | 0.535 | ol | 184 | 0.00403 | MV
243-AL1/39-ST1A 20.0 | 11 | 0.1188 | 0.32 | 0.645 | ol | 243 | 0.00403 | MV
48-AL1/8-ST1A 110.0 | 8 | 0.5939 | 0.46 | 0.21 | ol | 48 | 0.00403 | HV
70-AL1/11-ST1A 110.0 | 8.4 | 0.4132 | 0.45 | 0.29 | ol | 70 | 0.00403 | HV
94-AL1/15-ST1A 110.0 | 8.65 | 0.306 | 0.44 | 0.35 | ol | 94 | 0.00403 | HV
122-AL1/20-ST1A 110.0 | 8.5 | 0.2376 | 0.43 | 0.41 | ol | 122 | 0.00403 | HV
149-AL1/24-ST1A 110.0 | 8.75 | 0.194 | 0.41 | 0.47 | ol | 149 | 0.00403 | HV
184-AL1/30-ST1A 110.0 | 8.8 | 0.1571 | 0.4 | 0.535 | ol | 184 | 0.00403 | HV
243-AL1/39-ST1A 110.0 | 9 | 0.1188 | 0.39 | 0.645 | ol | 243 | 0.00403 | HV
305-AL1/39-ST1A 110.0 | 9.2 | 0.0949 | 0.38 | 0.74 | ol | 305 | 0.00403 | HV
490-AL1/64-ST1A 110.0 | 9.75 | 0.059 | 0.37 | 0.96 | ol | 490 | 0.00403 | HV
679-AL1/86-ST1A 110.0 | 9.95 | 0.042 | 0.36 | 1.15 | ol | 679 | 0.00403 | HV
490-AL1/64-ST1A 220.0 | 10 | 0.059 | 0.285 | 0.96 | ol | 490 | 0.00403 | HV
679-AL1/86-ST1A 220.0 | 11.7 | 0.042 | 0.275 | 1.15 | ol | 679 | 0.00403 | HV
490-AL1/64-ST1A 380.0 | 11 | 0.059 | 0.253 | 0.96 | ol | 490 | 0.00403 | HV
679-AL1/86-ST1A 380.0 | 14.6 | 0.042 | 0.25 | 1.15 | ol | 679 | 0.00403 | HV

## trafo_std_types
| i0_percent | pfe_kw | vkr_percent | sn_mva | vn_lv_kv | vn_hv_kv | vk_percent | shift_degree | vector_group | tap_side | tap_neutral | tap_min | tap_max | tap_step_degree | tap_step_percent | tap_phase_shifter
160 MVA 380/110 kV | 0.06 | 60 | 0.25 | 160 | 110 | 380 | 12.2 | 0 | Yy0 | hv | 0 | -9 | 9 | 0 | 1.5 | FALSE
100 MVA 220/110 kV | 0.06 | 55 | 0.26 | 100 | 110 | 220 | 12 | 0 | Yy0 | hv | 0 | -9 | 9 | 0 | 1.5 | FALSE
63 MVA 110/20 kV | 0.04 | 22 | 0.32 | 63 | 20 | 110 | 18 | 150 | YNd5 | hv | 0 | -9 | 9 | 0 | 1.5 | FALSE
40 MVA 110/20 kV | 0.05 | 18 | 0.34 | 40 | 20 | 110 | 16.2 | 150 | YNd5 | hv | 0 | -9 | 9 | 0 | 1.5 | FALSE
25 MVA 110/20 kV | 0.07 | 14 | 0.41 | 25 | 20 | 110 | 12 | 150 | YNd5 | hv | 0 | -9 | 9 | 0 | 1.5 | FALSE
63 MVA 110/10 kV | 0.04 | 22 | 0.32 | 63 | 10 | 110 | 18 | 150 | YNd5 | hv | 0 | -9 | 9 | 0 | 1.5 | FALSE
40 MVA 110/10 kV | 0.05 | 18 | 0.34 | 40 | 10 | 110 | 16.2 | 150 | YNd5 | hv | 0 | -9 | 9 | 0 | 1.5 | FALSE
25 MVA 110/10 kV | 0.07 | 14 | 0.41 | 25 | 10 | 110 | 12 | 150 | YNd5 | hv | 0 | -9 | 9 | 0 | 1.5 | FALSE
0.25 MVA 20/0.4 kV | 0.32 | 0.8 | 1.44 | 0.25 | 0.4 | 20 | 6 | 150 | Yzn5 | hv | 0 | -2 | 2 | 0 | 2.5 | FALSE
0.4 MVA 20/0.4 kV | 0.3375 | 1.35 | 1.425 | 0.4 | 0.4 | 20 | 6 | 150 | Dyn5 | hv | 0 | -2 | 2 | 0 | 2.5 | FALSE
0.63 MVA 20/0.4 kV | 0.2619 | 1.65 | 1.206 | 0.63 | 0.4 | 20 | 6 | 150 | Dyn5 | hv | 0 | -2 | 2 | 0 | 2.5 | FALSE
0.25 MVA 10/0.4 kV | 0.24 | 0.6 | 1.2 | 0.25 | 0.4 | 10 | 4 | 150 | Dyn5 | hv | 0 | -2 | 2 | 0 | 2.5 | FALSE
0.4 MVA 10/0.4 kV | 0.2375 | 0.95 | 1.325 | 0.4 | 0.4 | 10 | 4 | 150 | Dyn5 | hv | 0 | -2 | 2 | 0 | 2.5 | FALSE
0.63 MVA 10/0.4 kV | 0.1873 | 1.18 | 1.0794 | 0.63 | 0.4 | 10 | 4 | 150 | Dyn5 | hv | 0 | -2 | 2 | 0 | 2.5 | FALSE

## trafo3w_std_types
| sn_hv_mva | sn_mv_mva | sn_lv_mva | vn_hv_kv | vn_mv_kv | vn_lv_kv | vk_hv_percent | vk_mv_percent | vk_lv_percent | vkr_hv_percent | vkr_mv_percent | vkr_lv_percent | pfe_kw | i0_percent | shift_mv_degree | shift_lv_degree | vector_group | tap_side | tap_neutral | tap_min | tap_max | tap_step_percent
63/25/38 MVA 110/20/10 kV | 63 | 25 | 38 | 110 | 20 | 10 | 10.4 | 10.4 | 10.4 | 0.28 | 0.32 | 0.35 | 35 | 0.89 | 0 | 0 | YN0yn0yn0 | hv | 0 | -10 | 10 | 1.2
63/25/38 MVA 110/10/10 kV | 63 | 25 | 38 | 110 | 10 | 10 | 10.4 | 10.4 | 10.4 | 0.28 | 0.32 | 0.35 | 35 | 0.89 | 0 | 0 | YN0yn0yn0 | hv | 0 | -10 | 10 | 1.2

## fuse_std_types
| fuse_type | i_rated_a | t_avg | t_min | t_total | x_avg | x_min | x_total
HV 100A | HV 100A | 100 | 0 | [10.0, 3.64, 0.854, 0.281, 0.1, 0.0531, 0.022, 0.01] | [10.0, 4.267, 1.21, 0.403, 0.1, 0.058, 0.022, 0.01] | 0 | [300.0, 350.0, 450.0, 550.0, 700.0, 850.0, 1200.0, 1752.0] | [600.0, 700.0, 900.0, 1150.0, 1665.0, 2000.0, 3000.0, 4313.0]
HV 10A | HV 10A | 10 | 0 | [10.0, 1675.0, 0.344, 0.156, 0.1, 0.0417, 0.0171, 0.01] | [10.0, 1.3, 0.3, 0.155, 0.1, 0.0555, 0.023, 0.01] | 0 | [30.0, 32.0, 35.0, 37.0, 39.0, 50.0, 70.0, 88.0] | [60.0, 70.0, 80.0, 87.0, 94.0, 110.0, 150.0, 216.0]
HV 125A | HV 125A | 125 | 0 | [10.0, 1.82, 0.344, 0.1, 0.0467, 0.0269, 0.01] | [10.0, 2.478, 0.426, 0.1, 0.0427, 0.0211, 0.01] | 0 | [375.0, 500.0, 700.0, 925.0, 1200.0, 1500.0, 2341.0] | [750.0, 1000.0, 1500.0, 2200.0, 3000.0, 4000.0, 5765.0]
HV 160A | HV 160A | 160 | 0 | [10.0, 4.15, 1.03, 0.198, 0.1, 0.051, 0.0172, 0.01] | [10.0, 2.3, 0.734, 0.274, 0.1, 0.046, 0.0177, 0.01] | 0 | [480.0, 550.0, 700.0, 1000.0, 1260.0, 1600.0, 2500.0, 3227.0] | [960.0, 1300.0, 1700.0, 2200.0, 2996.0, 4000.0, 6000.0, 7946.0]
HV 16A | HV 16A | 16 | 0 | [10.0, 0.352, 0.164, 0.1, 0.0649, 0.0342, 0.01] | [10.0, 2.34, 0.722, 0.181, 0.1, 0.055, 0.0296, 0.01] | 0 | [48.0, 60.0, 65.0, 71.0, 80.0, 100.0, 162.0] | [96.0, 110.0, 125.0, 150.0, 168.0, 200.0, 250.0, 398.0]
HV 200A | HV 200A | 200 | 0 | [10.0, 4.267, 1.21, 0.403, 0.1, 0.058, 0.022, 0.01] | [10.0, 3.73, 1.654, 0.328, 0.1, 0.0531, 0.019, 0.01] | 0 | [600.0, 700.0, 900.0, 1150.0, 1665.0, 2000.0, 3000.0, 4313.0] | [1200.0, 1500.0, 1800.0, 2700.0, 3960.0, 5000.0, 7500.0, 10620.0]
HV 20A | HV 20A | 20 | 0 | [10.0, 1.3, 0.3, 0.155, 0.1, 0.0555, 0.023, 0.01] | [10.0, 1.3, 0.161, 0.1, 0.0611, 0.0399, 0.0141, 0.01] | 0 | [60.0, 70.0, 80.0, 87.0, 94.0, 110.0, 150.0, 216.0] | [120.0, 150.0, 200.0, 223.0, 260.0, 300.0, 450.0, 532.0]
HV 25A | HV 25A | 25 | 0 | [10.0, 2.512, 0.833, 0.299, 0.1, 0.0372, 0.0223, 0.01] | [10.0, 3.125, 0.597, 0.198, 0.1, 0.0378, 0.022, 0.01] | 0 | [75.0, 82.0, 90.0, 100.0, 124.0, 170.0, 200.0, 289.0] | [150.0, 170.0, 210.0, 250.0, 294.0, 400.0, 500.0, 711.0]
HV 31.5A | HV 31.5A | 31.5 | 0 | [10.0, 2.34, 0.722, 0.181, 0.1, 0.055, 0.0296, 0.01] | [10.0, 2.84, 0.368, 0.164, 0.1, 0.0621, 0.0378, 0.0195, 0.01] | 0 | [95.0, 110.0, 125.0, 150.0, 165.0, 200.0, 250.0, 390.0] | [189.0, 220.0, 300.0, 350.0, 393.0, 450.0, 530.0, 700.0, 960.0]
HV 40A | HV 40A | 40 | 0 | [10.0, 1.3, 0.161, 0.1, 0.0611, 0.0399, 0.0141, 0.01] | [10.0, 2.05, 0.369, 0.198, 0.1, 0.051, 0.0298, 0.01] | 0 | [120.0, 150.0, 200.0, 223.0, 260.0, 300.0, 450.0, 532.0] | [240.0, 300.0, 400.0, 450.0, 530.0, 650.0, 800.0, 1311.0]
HV 50A | HV 50A | 50 | 0 | [10.0, 3.215, 0.597, 0.198, 0.1, 0.0378, 0.022, 0.01] | [10.0, 3.64, 0.854, 0.281, 0.1, 0.0531, 0.022, 0.01] | 0 | [150.0, 170.0, 210.0, 250.0, 294.0, 400.0, 500.0, 711.0] | [300.0, 350.0, 450.0, 550.0, 700.0, 850.0, 1200.0, 1752.0]
HV 6.3A | HV 6.3A | 6.3 | 0 | [10.0, 1.39, 0.344, 0.168, 0.1, 0.056, 0.0263, 0.01] | [10.0, 1.711, 0.516, 0.198, 0.1, 0.0634, 0.0303, 0.01] | 0 | [19.0, 19.5, 20.4, 20.8, 22.0, 25.0, 32.0, 48.0] | [38.0, 40.0, 43.0, 48.0, 53.0, 60.0, 75.0, 118.0]
HV 63A | HV 63A | 63 | 0 | [10.0, 2.84, 0.368, 0.164, 0.1, 0.0621, 0.0378, 0.0195, 0.01] | [10.0, 1.82, 0.344, 0.1, 0.0467, 0.0269, 0.01] | 0 | [189.0, 220.0, 300.0, 350.0, 393.0, 450.0, 530.0, 700.0, 961.0] | [378.0, 500.0, 700.0, 934.0, 1200.0, 1500.0, 2366.0]
HV 80A | HV 80A | 80 | 0 | [10.0, 2.05, 0.369, 0.198, 0.1, 0.051, 0.0298, 0.01] | [10.0, 4.15, 1.03, 0.198, 0.1, 0.051, 0.0172, 0.01] | 0 | [240.0, 300.0, 400.0, 450.0, 530.0, 650.0, 800.0, 1311.0] | [480.0, 550.0, 700.0, 1000.0, 1260.0, 1600.0, 2500.0, 3227.0]
Siemens NH-1-100 | Siemens NH-1-100 | 100 | [5400.0, 2000.0, 400.0, 20.0, 1.0, 0.2, 0.012, 0.004] | 0 | 0 | [150.0, 190.0, 250.0, 430.0, 900.0, 1250.0, 2700.0, 3600.0] | 0 | 0
Siemens NH-1-125 | Siemens NH-1-125 | 125 | [4800.0, 120.0, 7.0, 0.1, 0.004] | 0 | 0 | [180.0, 400.0, 740.0, 2000.0, 4250.0] | 0 | 0
Siemens NH-1-16 | Siemens NH-1-16 | 16 | [4000.0, 400.0, 2.0, 0.1, 0.04, 0.01] | 0 | 0 | [26.0, 35.0, 75.0, 150.0, 200.0, 300.0] | 0 | 0
Siemens NH-1-160 | Siemens NH-1-160 | 160 | [4800.0, 120.0, 7.0, 0.1, 0.004] | 0 | 0 | [210.0, 500.0, 900.0, 2300.0, 5000.0] | 0 | 0
Siemens NH-1-25 | Siemens NH-1-25 | 25 | [4000.0, 1000.0, 10.0, 0.2, 0.02, 0.01] | 0 | 0 | [40.0, 50.0, 100.0, 210.0, 400.0, 500.0] | 0 | 0
Siemens NH-1-50 | Siemens NH-1-50 | 50 | [4000.0, 40.0, 4.0, 1.0, 0.02, 0.01] | 0 | 0 | [86.0, 200.0, 300.0, 400.0, 1000.0, 1280.0] | 0 | 0
Siemens NH-1-63 | Siemens NH-1-63 | 63 | [4000.0, 100.0, 10.0, 2.0, 0.04, 0.01] | 0 | 0 | [100.0, 200.0, 300.0, 400.0, 1000.0, 1500.0] | 0 | 0
Siemens NH-1-80 | Siemens NH-1-80 | 80 | [4800.0, 120.0, 7.0, 0.1, 0.01] | 0 | 0 | [150.58, 250.0, 450.0, 1150.0, 2470.0] | 0 | 0
Siemens NH-2-1000 | Siemens NH-2-1000 | 1000 | [4800.0, 120.0, 7.0, 0.1, 0.004] | 0 | 0 | [1900.0, 3500.0, 8400.0, 24000.0, 52000.0] | 0 | 0
Siemens NH-2-200 | Siemens NH-2-200 | 200 | [4800.0, 120.0, 7.0, 0.1, 0.004] | 0 | 0 | [280.0, 650.0, 1200.0, 3000.0, 7000.0] | 0 | 0
Siemens NH-2-224 | Siemens NH-2-224 | 224 | [4800.0, 120.0, 7.0, 0.2, 0.04, 0.004] | 0 | 0 | [400.0, 750.0, 1453.0, 3025.0, 4315.0, 7600.0] | 0 | 0
Siemens NH-2-250 | Siemens NH-2-250 | 250 | [4800.0, 120.0, 7.0, 0.1, 0.004] | 0 | 0 | [450.0, 800.0, 1650.0, 4000.0, 8500.0] | 0 | 0
Siemens NH-2-315 | Siemens NH-2-315 | 315 | [4800.0, 120.0, 7.0, 0.1, 0.004] | 0 | 0 | [550.0, 920.0, 1900.0, 5000.0, 11000.0] | 0 | 0
Siemens NH-2-355 | Siemens NH-2-355 | 355 | [4800.0, 120.0, 6.0, 0.1, 0.004] | 0 | 0 | [650.0, 1116.27, 2350.0, 5840.0, 12790.0] | 0 | 0
Siemens NH-2-400 | Siemens NH-2-400 | 400 | [4800.0, 120.0, 7.0, 0.1, 0.004] | 0 | 0 | [720.0, 1350.0, 2800.0, 6500.0, 15000.0] | 0 | 0
Siemens NH-2-425 | Siemens NH-2-425 | 425 | [4800.0, 120.0, 7.0, 0.1, 0.004] | 0 | 0 | [850.0, 1500.0, 3050.0, 7500.0, 16500.0] | 0 | 0
Siemens NH-2-630 | Siemens NH-2-630 | 630 | [4800.0, 120.0, 7.0, 0.1, 0.004] | 0 | 0 | [1200.0, 2000.0, 4800.0, 12000.0, 26000.0] | 0 | 0

## dtypes
| element | column | dtype
0 | bus | name | object
1 | bus | vn_kv | float64
2 | bus | type | object
3 | bus | zone | object
4 | bus | in_service | bool
5 | load | name | object
6 | load | bus | uint32
7 | load | p_mw | float64
8 | load | q_mvar | float64
9 | load | const_z_percent | float64
10 | load | const_i_percent | float64
11 | load | sn_mva | float64
12 | load | scaling | float64
13 | load | in_service | bool
14 | load | type | object
15 | ext_grid | name | object
16 | ext_grid | bus | uint32
17 | ext_grid | vm_pu | float64
18 | ext_grid | va_degree | float64
19 | ext_grid | slack_weight | float64
20 | ext_grid | in_service | bool
21 | line | name | object
22 | line | std_type | object
23 | line | from_bus | uint32
24 | line | to_bus | uint32
25 | line | length_km | float64
26 | line | r_ohm_per_km | float64
27 | line | x_ohm_per_km | float64
28 | line | c_nf_per_km | float64
29 | line | g_us_per_km | float64
30 | line | max_i_ka | float64
31 | line | df | float64
32 | line | parallel | uint32
33 | line | type | object
34 | line | in_service | bool
35 | trafo | name | object
36 | trafo | std_type | object
37 | trafo | hv_bus | uint32
38 | trafo | lv_bus | uint32
39 | trafo | sn_mva | float64
40 | trafo | vn_hv_kv | float64
41 | trafo | vn_lv_kv | float64
42 | trafo | vk_percent | float64
43 | trafo | vkr_percent | float64
44 | trafo | pfe_kw | float64
45 | trafo | i0_percent | float64
46 | trafo | shift_degree | float64
47 | trafo | tap_side | object
48 | trafo | tap_neutral | int32
49 | trafo | tap_min | int32
50 | trafo | tap_max | int32
51 | trafo | tap_step_percent | float64
52 | trafo | tap_step_degree | float64
53 | trafo | tap_pos | int32
54 | trafo | tap_phase_shifter | bool
55 | trafo | parallel | uint32
56 | trafo | df | float64
57 | trafo | in_service | bool
58 | line_geodata | coords | object
59 | bus_geodata | x | float64
60 | bus_geodata | y | float64
61 | bus_geodata | coords | object

## parameters
| version | format_version | converged | OPF_converged | name | f_hz | sn_mva
0 | 2.14.6 | 2.14.0 | FALSE | FALSE |  | 50 | 1