## bus
| name | vn_kv | type | zone | in_service
0 | bus_LV_732-5_0_4_node_0 | 0.4 | n |  | TRUE
1 | bus_LV_732-5_0_4_node_1 | 0.4 | n |  | TRUE
2 | bus_LV_732-5_0_4_node_2 | 0.4 | n |  | TRUE
3 | bus_LV_732-5_0_4_node_3 | 0.4 | n |  | TRUE
4 | bus_LV_732-5_0_4_node_4 | 0.4 | n |  | TRUE
5 | bus_LV_732-5_0_4_node_5 | 0.4 | n |  | TRUE
6 | bus_LV_732-5_0_4_node_53 | 0.4 | n |  | TRUE
7 | bus_LV_732-5_0_4_node_94 | 0.4 | n |  | TRUE
8 | bus_LV_732-5_0_4_node_106 | 0.4 | n |  | TRUE
9 | bus_LV_732-5_0_4_node_55 | 0.4 | n |  | TRUE
10 | bus_LV_732-5_0_4_node_52 | 0.4 | n |  | TRUE
11 | bus_LV_732-5_0_4_node_121 | 0.4 | n |  | TRUE
12 | bus_LV_732-5_0_4_node_93 | 0.4 | n |  | TRUE
13 | bus_LV_732-5_0_4_node_40 | 0.4 | n |  | TRUE
14 | bus_LV_732-5_0_4_node_105 | 0.4 | n |  | TRUE
15 | bus_LV_732-5_0_4_node_38 | 0.4 | n |  | TRUE
16 | bus_LV_732-5_0_4_node_6 | 0.4 | n |  | TRUE
17 | bus_LV_732-5_0_4_node_7 | 0.4 | n |  | TRUE
18 | bus_LV_732-5_0_4_node_8 | 0.4 | n |  | TRUE
19 | bus_LV_732-5_0_4_node_115 | 0.4 | n |  | TRUE
20 | bus_LV_732-5_0_4_node_114 | 0.4 | n |  | TRUE
21 | bus_LV_732-5_0_4_node_108 | 0.4 | n |  | TRUE
22 | bus_LV_732-5_0_4_node_13 | 0.4 | n |  | TRUE
23 | bus_LV_732-5_0_4_node_11 | 0.4 | n |  | TRUE
24 | bus_LV_732-5_0_4_node_9 | 0.4 | n |  | TRUE
25 | bus_LV_732-5_0_4_node_10 | 0.4 | n |  | TRUE
26 | bus_LV_732-5_0_4_node_12 | 0.4 | n |  | TRUE
27 | bus_LV_732-5_0_4_node_17 | 0.4 | n |  | TRUE
28 | bus_LV_732-5_0_4_node_15 | 0.4 | n |  | TRUE
29 | bus_LV_732-5_0_4_node_14 | 0.4 | n |  | TRUE
30 | bus_LV_732-5_0_4_node_16 | 0.4 | n |  | TRUE
31 | bus_LV_732-5_0_4_node_18 | 0.4 | n |  | TRUE
32 | bus_LV_732-5_0_4_node_19 | 0.4 | n |  | TRUE
33 | bus_LV_732-5_0_4_node_26 | 0.4 | n |  | TRUE
34 | bus_LV_732-5_0_4_node_119 | 0.4 | n |  | TRUE
35 | bus_LV_732-5_0_4_node_27 | 0.4 | n |  | TRUE
36 | bus_LV_732-5_0_4_node_120 | 0.4 | n |  | TRUE
37 | bus_LV_732-5_0_4_node_20 | 0.4 | n |  | TRUE
38 | bus_LV_732-5_0_4_node_21 | 0.4 | n |  | TRUE
39 | bus_LV_732-5_0_4_node_22 | 0.4 | n |  | TRUE
40 | bus_LV_732-5_0_4_node_23 | 0.4 | n |  | TRUE
41 | bus_LV_732-5_0_4_node_24 | 0.4 | n |  | TRUE
42 | bus_LV_732-5_0_4_node_25 | 0.4 | n |  | TRUE
43 | bus_LV_732-5_0_4_node_64 | 0.4 | n |  | TRUE
44 | bus_LV_732-5_0_4_node_109 | 0.4 | n |  | TRUE
45 | bus_LV_732-5_0_4_node_126 | 0.4 | n |  | TRUE
46 | bus_LV_732-5_0_4_node_112 | 0.4 | n |  | TRUE
47 | bus_LV_732-5_0_4_node_67 | 0.4 | n |  | TRUE
48 | bus_LV_732-5_0_4_node_62 | 0.4 | n |  | TRUE
49 | bus_LV_732-5_0_4_node_99 | 0.4 | n |  | TRUE
50 | bus_LV_732-5_0_4_node_123 | 0.4 | n |  | TRUE
51 | bus_LV_732-5_0_4_node_73 | 0.4 | n |  | TRUE
52 | bus_LV_732-5_0_4_node_28 | 0.4 | n |  | TRUE
53 | bus_LV_732-5_0_4_node_127 | 0.4 | n |  | TRUE
54 | bus_LV_732-5_0_4_node_29 | 0.4 | n |  | TRUE
55 | bus_LV_732-5_0_4_node_30 | 0.4 | n |  | TRUE
56 | bus_LV_732-5_0_4_node_31 | 0.4 | n |  | TRUE
57 | bus_LV_732-5_0_4_node_32 | 0.4 | n |  | TRUE
58 | bus_LV_732-5_0_4_node_33 | 0.4 | n |  | TRUE
59 | bus_LV_732-5_0_4_node_34 | 0.4 | n |  | TRUE
60 | bus_LV_732-5_0_4_node_39 | 0.4 | n |  | TRUE
61 | bus_LV_732-5_0_4_node_35 | 0.4 | n |  | TRUE
62 | bus_LV_732-5_0_4_node_37 | 0.4 | n |  | TRUE
63 | bus_LV_732-5_0_4_node_36 | 0.4 | n |  | TRUE
64 | bus_LV_732-5_0_4_node_97 | 0.4 | n |  | TRUE
65 | bus_LV_732-5_0_4_node_125 | 0.4 | n |  | TRUE
66 | bus_LV_732-5_0_4_node_41 | 0.4 | n |  | TRUE
67 | bus_LV_732-5_0_4_node_42 | 0.4 | n |  | TRUE
68 | bus_LV_732-5_0_4_node_43 | 0.4 | n |  | TRUE
69 | bus_LV_732-5_0_4_node_44 | 0.4 | n |  | TRUE
70 | bus_LV_732-5_0_4_node_45 | 0.4 | n |  | TRUE
71 | bus_LV_732-5_0_4_node_46 | 0.4 | n |  | TRUE
72 | bus_LV_732-5_0_4_node_122 | 0.4 | n |  | TRUE
73 | bus_LV_732-5_0_4_node_136 | 0.4 | n |  | TRUE
74 | bus_LV_732-5_0_4_node_47 | 0.4 | n |  | TRUE
75 | bus_LV_732-5_0_4_node_48 | 0.4 | n |  | TRUE
76 | bus_LV_732-5_0_4_node_49 | 0.4 | n |  | TRUE
77 | bus_LV_732-5_0_4_node_50 | 0.4 | n |  | TRUE
78 | bus_LV_732-5_0_4_node_51 | 0.4 | n |  | TRUE
79 | bus_LV_732-5_0_4_node_132 | 0.4 | n |  | TRUE
80 | bus_LV_732-5_0_4_node_89 | 0.4 | n |  | TRUE
81 | bus_LV_732-5_0_4_node_54 | 0.4 | n |  | TRUE
82 | bus_LV_732-5_0_4_node_131 | 0.4 | n |  | TRUE
83 | bus_LV_732-5_0_4_node_88 | 0.4 | n |  | TRUE
84 | bus_LV_732-5_0_4_node_56 | 0.4 | n |  | TRUE
85 | bus_LV_732-5_0_4_node_57 | 0.4 | n |  | TRUE
86 | bus_LV_732-5_0_4_node_58 | 0.4 | n |  | TRUE
87 | bus_LV_732-5_0_4_node_59 | 0.4 | n |  | TRUE
88 | bus_LV_732-5_0_4_node_60 | 0.4 | n |  | TRUE
89 | bus_LV_732-5_0_4_node_61 | 0.4 | n |  | TRUE
90 | bus_LV_732-5_0_4_node_75 | 0.4 | n |  | TRUE
91 | bus_LV_732-5_0_4_node_124 | 0.4 | n |  | TRUE
92 | bus_LV_732-5_0_4_node_68 | 0.4 | n |  | TRUE
93 | bus_LV_732-5_0_4_node_76 | 0.4 | n |  | TRUE
94 | bus_LV_732-5_0_4_node_87 | 0.4 | n |  | TRUE
95 | bus_LV_732-5_0_4_node_69 | 0.4 | n |  | TRUE
96 | bus_LV_732-5_0_4_node_63 | 0.4 | n |  | TRUE
97 | bus_LV_732-5_0_4_node_65 | 0.4 | n |  | TRUE
98 | bus_LV_732-5_0_4_node_66 | 0.4 | n |  | TRUE
99 | bus_LV_732-5_0_4_node_117 | 0.4 | n |  | TRUE
100 | bus_LV_732-5_0_4_node_133 | 0.4 | n |  | TRUE
101 | bus_LV_732-5_0_4_node_110 | 0.4 | n |  | TRUE
102 | bus_LV_732-5_0_4_node_118 | 0.4 | n |  | TRUE
103 | bus_LV_732-5_0_4_node_111 | 0.4 | n |  | TRUE
104 | bus_LV_732-5_0_4_node_78 | 0.4 | n |  | TRUE
105 | bus_LV_732-5_0_4_node_77 | 0.4 | n |  | TRUE
106 | bus_LV_732-5_0_4_node_70 | 0.4 | n |  | TRUE
107 | bus_LV_732-5_0_4_node_71 | 0.4 | n |  | TRUE
108 | bus_LV_732-5_0_4_node_72 | 0.4 | n |  | TRUE
109 | bus_LV_732-5_0_4_node_74 | 0.4 | n |  | TRUE
110 | bus_LV_732-5_0_4_node_82 | 0.4 | n |  | TRUE
111 | bus_LV_732-5_0_4_node_83 | 0.4 | n |  | TRUE
112 | bus_LV_732-5_0_4_node_79 | 0.4 | n |  | TRUE
113 | bus_LV_732-5_0_4_node_80 | 0.4 | n |  | TRUE
114 | bus_LV_732-5_0_4_node_81 | 0.4 | n |  | TRUE
115 | bus_LV_732-5_0_4_node_107 | 0.4 | n |  | TRUE
116 | bus_LV_732-5_0_4_node_84 | 0.4 | n |  | TRUE
117 | bus_LV_732-5_0_4_node_101 | 0.4 | n |  | TRUE
118 | bus_LV_732-5_0_4_node_104 | 0.4 | n |  | TRUE
119 | bus_LV_732-5_0_4_node_85 | 0.4 | n |  | TRUE
120 | bus_LV_732-5_0_4_node_86 | 0.4 | n |  | TRUE
121 | bus_LV_732-5_0_4_node_90 | 0.4 | n |  | TRUE
122 | bus_LV_732-5_0_4_node_91 | 0.4 | n |  | TRUE
123 | bus_LV_732-5_0_4_node_92 | 0.4 | n |  | TRUE
124 | bus_LV_732-5_0_4_node_95 | 0.4 | n |  | TRUE
125 | bus_LV_732-5_0_4_node_116 | 0.4 | n |  | TRUE
126 | bus_LV_732-5_0_4_node_96 | 0.4 | n |  | TRUE
127 | bus_LV_732-5_0_4_node_98 | 0.4 | n |  | TRUE
128 | bus_LV_732-5_0_4_node_100 | 0.4 | n |  | TRUE
129 | bus_LV_732-5_0_4_node_102 | 0.4 | n |  | TRUE
130 | bus_LV_732-5_0_4_node_103 | 0.4 | n |  | TRUE
131 | bus_LV_732-5_0_4_node_113 | 0.4 | n |  | TRUE
132 | bus_LV_732-5_0_4_node_135 | 0.4 | n |  | TRUE
133 | bus_LV_732-5_0_4_node_134 | 0.4 | n |  | TRUE
134 | bus_LV_732-5_0_4_node_128 | 0.4 | n |  | TRUE
135 | bus_LV_732-5_0_4_node_129 | 0.4 | n |  | TRUE
136 | bus_LV_732-5_0_4_node_130 | 0.4 | n |  | TRUE
137 | bus_MV_465_0_node_26 | 20 | n |  | TRUE

## load
| name | bus | p_mw | q_mvar | const_z_percent | const_i_percent | sn_mva | scaling | in_service | type
0 | LV_732-5_0_4_load_0 | 0 | 0.0036337 | 0.0009107 | 0 | 0 |  | 1 | TRUE | wye
1 | LV_732-5_0_4_load_1 | 1 | 0.0046363 | 0.001162 | 0 | 0 |  | 1 | TRUE | wye
2 | LV_732-5_0_4_load_4 | 4 | 0.0021627 | 0.00054202 | 0 | 0 |  | 1 | TRUE | wye
3 | LV_732-5_0_4_load_5 | 5 | 0.0029951 | 0.00075064 | 0 | 0 |  | 1 | TRUE | wye
4 | LV_732-5_0_4_load_52 | 10 | 0.0019169 | 0.00048041 | 0 | 0 |  | 1 | TRUE | wye
5 | LV_732-5_0_4_load_121 | 11 | 0.0017113 | 0.00042889 | 0 | 0 |  | 1 | TRUE | wye
6 | LV_732-5_0_4_load_105 | 14 | 0.0027428 | 0.0006874 | 0 | 0 |  | 1 | TRUE | wye
7 | LV_732-5_0_4_load_38 | 15 | 0.0017041 | 0.00042709 | 0 | 0 |  | 1 | TRUE | wye
8 | LV_732-5_0_4_load_6 | 16 | 0.0012012 | 0.00030105 | 0 | 0 |  | 1 | TRUE | wye
9 | LV_732-5_0_4_load_7 | 17 | 0.0011708 | 0.00029342 | 0 | 0 |  | 1 | TRUE | wye
10 | LV_732-5_0_4_load_8 | 18 | 0.0011218 | 0.00028114 | 0 | 0 |  | 1 | TRUE | wye
11 | LV_732-5_0_4_load_114 | 20 | 0.0017256 | 0.00043247 | 0 | 0 |  | 1 | TRUE | wye
12 | LV_732-5_0_4_load_13 | 22 | 0.0016377 | 0.00041046 | 0 | 0 |  | 1 | TRUE | wye
13 | LV_732-5_0_4_load_11 | 23 | 0.0020925 | 0.00052443 | 0 | 0 |  | 1 | TRUE | wye
14 | LV_732-5_0_4_load_9 | 24 | 0.0015544 | 0.00038958 | 0 | 0 |  | 1 | TRUE | wye
15 | LV_732-5_0_4_load_10 | 25 | 0.0017634 | 0.00044195 | 0 | 0 |  | 1 | TRUE | wye
16 | LV_732-5_0_4_load_12 | 26 | 0.00078584 | 0.00019695 | 0 | 0 |  | 1 | TRUE | wye
17 | LV_732-5_0_4_load_15 | 28 | 0.0034208 | 0.00085733 | 0 | 0 |  | 1 | TRUE | wye
18 | LV_732-5_0_4_load_14 | 29 | 0.001522 | 0.00038145 | 0 | 0 |  | 1 | TRUE | wye
19 | LV_732-5_0_4_load_18 | 31 | 0.0033453 | 0.00083841 | 0 | 0 |  | 1 | TRUE | wye
20 | LV_732-5_0_4_load_19 | 32 | 0.0013354 | 0.00033468 | 0 | 0 |  | 1 | TRUE | wye
21 | LV_732-5_0_4_load_26 | 33 | 0.0026857 | 0.00067309 | 0 | 0 |  | 1 | TRUE | wye
22 | LV_732-5_0_4_load_119 | 34 | 0.0019676 | 0.00049312 | 0 | 0 |  | 1 | TRUE | wye
23 | LV_732-5_0_4_load_27 | 35 | 0.0033997 | 0.00085205 | 0 | 0 |  | 1 | TRUE | wye
24 | LV_732-5_0_4_load_20 | 37 | 0.0046199 | 0.0011579 | 0 | 0 |  | 1 | TRUE | wye
25 | LV_732-5_0_4_load_21 | 38 | 0.0038047 | 0.00095354 | 0 | 0 |  | 1 | TRUE | wye
26 | LV_732-5_0_4_load_23 | 40 | 0.0032985 | 0.00082669 | 0 | 0 |  | 1 | TRUE | wye
27 | LV_732-5_0_4_load_24 | 41 | 0.0035587 | 0.00089191 | 0 | 0 |  | 1 | TRUE | wye
28 | LV_732-5_0_4_load_109 | 44 | 0.0036501 | 0.0009148 | 0 | 0 |  | 1 | TRUE | wye
29 | LV_732-5_0_4_load_126 | 45 | 0.0015703 | 0.00039356 | 0 | 0 |  | 1 | TRUE | wye
30 | LV_732-5_0_4_load_112 | 46 | 0.0042852 | 0.001074 | 0 | 0 |  | 1 | TRUE | wye
31 | LV_732-5_0_4_load_67 | 47 | 0.0068795 | 0.0017242 | 0 | 0 |  | 1 | TRUE | wye
32 | LV_732-5_0_4_load_62 | 48 | 0.0011861 | 0.00029726 | 0 | 0 |  | 1 | TRUE | wye
33 | LV_732-5_0_4_load_123 | 50 | 0.0036335 | 0.00091065 | 0 | 0 |  | 1 | TRUE | wye
34 | LV_732-5_0_4_load_73 | 51 | 0.0015699 | 0.00039346 | 0 | 0 |  | 1 | TRUE | wye
35 | LV_732-5_0_4_load_28 | 52 | 0.0017862 | 0.00044766 | 0 | 0 |  | 1 | TRUE | wye
36 | LV_732-5_0_4_load_127 | 53 | 0.008918 | 0.0022351 | 0 | 0 |  | 1 | TRUE | wye
37 | LV_732-5_0_4_load_29 | 54 | 0.0071191 | 0.0017842 | 0 | 0 |  | 1 | TRUE | wye
38 | LV_732-5_0_4_load_30 | 55 | 0.0042333 | 0.001061 | 0 | 0 |  | 1 | TRUE | wye
39 | LV_732-5_0_4_load_31 | 56 | 0.0017044 | 0.00042715 | 0 | 0 |  | 1 | TRUE | wye
40 | LV_732-5_0_4_load_32 | 57 | 0.0017009 | 0.00042629 | 0 | 0 |  | 1 | TRUE | wye
41 | LV_732-5_0_4_load_33 | 58 | 0.0016534 | 0.00041439 | 0 | 0 |  | 1 | TRUE | wye
42 | LV_732-5_0_4_load_34 | 59 | 0.0021743 | 0.00054494 | 0 | 0 |  | 1 | TRUE | wye
43 | LV_732-5_0_4_load_39 | 60 | 0.0022239 | 0.00055736 | 0 | 0 |  | 1 | TRUE | wye
44 | LV_732-5_0_4_load_35 | 61 | 0.0034816 | 0.00087258 | 0 | 0 |  | 1 | TRUE | wye
45 | LV_732-5_0_4_load_37 | 62 | 0.0016566 | 0.00041518 | 0 | 0 |  | 1 | TRUE | wye
46 | LV_732-5_0_4_load_36 | 63 | 0.001939 | 0.00048595 | 0 | 0 |  | 1 | TRUE | wye
47 | LV_732-5_0_4_load_97 | 64 | 0.0041547 | 0.0010413 | 0 | 0 |  | 1 | TRUE | wye
48 | LV_732-5_0_4_load_125 | 65 | 0.0036494 | 0.00091463 | 0 | 0 |  | 1 | TRUE | wye
49 | LV_732-5_0_4_load_41 | 66 | 0.00096842 | 0.00024271 | 0 | 0 |  | 1 | TRUE | wye
50 | LV_732-5_0_4_load_42 | 67 | 0.0023999 | 0.00060146 | 0 | 0 |  | 1 | TRUE | wye
51 | LV_732-5_0_4_load_44 | 69 | 0.0019154 | 0.00048005 | 0 | 0 |  | 1 | TRUE | wye
52 | LV_732-5_0_4_load_45 | 70 | 0.0020792 | 0.00052109 | 0 | 0 |  | 1 | TRUE | wye
53 | LV_732-5_0_4_load_46 | 71 | 0.0066837 | 0.0016751 | 0 | 0 |  | 1 | TRUE | wye
54 | LV_732-5_0_4_load_122 | 72 | 0.0017242 | 0.00043213 | 0 | 0 |  | 1 | TRUE | wye
55 | LV_732-5_0_4_load_136 | 73 | 0.0029991 | 0.00075166 | 0 | 0 |  | 1 | TRUE | wye
56 | LV_732-5_0_4_load_47 | 74 | 0.0041585 | 0.0010422 | 0 | 0 |  | 1 | TRUE | wye
57 | LV_732-5_0_4_load_48 | 75 | 0.0012823 | 0.00032136 | 0 | 0 |  | 1 | TRUE | wye
58 | LV_732-5_0_4_load_49 | 76 | 0.0023919 | 0.00059947 | 0 | 0 |  | 1 | TRUE | wye
59 | LV_732-5_0_4_load_50 | 77 | 0.0020464 | 0.00051288 | 0 | 0 |  | 1 | TRUE | wye
60 | LV_732-5_0_4_load_132 | 79 | 0.0011434 | 0.00028657 | 0 | 0 |  | 1 | TRUE | wye
61 | LV_732-5_0_4_load_89 | 80 | 0.0030828 | 0.00077263 | 0 | 0 |  | 1 | TRUE | wye
62 | LV_732-5_0_4_load_54 | 81 | 0.0020827 | 0.00052198 | 0 | 0 |  | 1 | TRUE | wye
63 | LV_732-5_0_4_load_131 | 82 | 0.0020843 | 0.00052238 | 0 | 0 |  | 1 | TRUE | wye
64 | LV_732-5_0_4_load_88 | 83 | 0.0018376 | 0.00046054 | 0 | 0 |  | 1 | TRUE | wye
65 | LV_732-5_0_4_load_56 | 84 | 0.0085006 | 0.0021305 | 0 | 0 |  | 1 | TRUE | wye
66 | LV_732-5_0_4_load_59 | 87 | 0.0029834 | 0.0007477 | 0 | 0 |  | 1 | TRUE | wye
67 | LV_732-5_0_4_load_61 | 89 | 0.0083642 | 0.0020963 | 0 | 0 |  | 1 | TRUE | wye
68 | LV_732-5_0_4_load_75 | 90 | 0.0030006 | 0.00075202 | 0 | 0 |  | 1 | TRUE | wye
69 | LV_732-5_0_4_load_124 | 91 | 0.0053596 | 0.0013433 | 0 | 0 |  | 1 | TRUE | wye
70 | LV_732-5_0_4_load_68 | 92 | 0.0040959 | 0.0010265 | 0 | 0 |  | 1 | TRUE | wye
71 | LV_732-5_0_4_load_76 | 93 | 0.0030397 | 0.00076183 | 0 | 0 |  | 1 | TRUE | wye
72 | LV_732-5_0_4_load_87 | 94 | 0.0033217 | 0.00083249 | 0 | 0 |  | 1 | TRUE | wye
73 | LV_732-5_0_4_load_69 | 95 | 0.017087 | 0.0042824 | 0 | 0 |  | 1 | TRUE | wye
74 | LV_732-5_0_4_load_65 | 97 | 0.004597 | 0.0011521 | 0 | 0 |  | 1 | TRUE | wye
75 | LV_732-5_0_4_load_66 | 98 | 0.0020535 | 0.00051465 | 0 | 0 |  | 1 | TRUE | wye
76 | LV_732-5_0_4_load_117 | 99 | 0.0019504 | 0.00048881 | 0 | 0 |  | 1 | TRUE | wye
77 | LV_732-5_0_4_load_133 | 100 | 0.0034866 | 0.00087382 | 0 | 0 |  | 1 | TRUE | wye
78 | LV_732-5_0_4_load_110 | 101 | 0.0066458 | 0.0016656 | 0 | 0 |  | 1 | TRUE | wye
79 | LV_732-5_0_4_load_111 | 103 | 0.00088689 | 0.00022227 | 0 | 0 |  | 1 | TRUE | wye
80 | LV_732-5_0_4_load_77 | 105 | 0.0082789 | 0.0020749 | 0 | 0 |  | 1 | TRUE | wye
81 | LV_732-5_0_4_load_70 | 106 | 0.0026891 | 0.00067395 | 0 | 0 |  | 1 | TRUE | wye
82 | LV_732-5_0_4_load_71 | 107 | 0.0026484 | 0.00066375 | 0 | 0 |  | 1 | TRUE | wye
83 | LV_732-5_0_4_load_72 | 108 | 0.0019233 | 0.00048202 | 0 | 0 |  | 1 | TRUE | wye
84 | LV_732-5_0_4_load_74 | 109 | 0.0020655 | 0.00051766 | 0 | 0 |  | 1 | TRUE | wye
85 | LV_732-5_0_4_load_82 | 110 | 0.0030513 | 0.00076474 | 0 | 0 |  | 1 | TRUE | wye
86 | LV_732-5_0_4_load_83 | 111 | 0.0036905 | 0.00092494 | 0 | 0 |  | 1 | TRUE | wye
87 | LV_732-5_0_4_load_80 | 113 | 0.007101 | 0.0017797 | 0 | 0 |  | 1 | TRUE | wye
88 | LV_732-5_0_4_load_81 | 114 | 0.0087763 | 0.0021995 | 0 | 0 |  | 1 | TRUE | wye
89 | LV_732-5_0_4_load_107 | 115 | 0.0087254 | 0.0021868 | 0 | 0 |  | 1 | TRUE | wye
90 | LV_732-5_0_4_load_84 | 116 | 0.0037565 | 0.00094148 | 0 | 0 |  | 1 | TRUE | wye
91 | LV_732-5_0_4_load_85 | 119 | 0.0037231 | 0.00093309 | 0 | 0 |  | 1 | TRUE | wye
92 | LV_732-5_0_4_load_86 | 120 | 0.0042531 | 0.0010659 | 0 | 0 |  | 1 | TRUE | wye
93 | LV_732-5_0_4_load_90 | 121 | 0.0063003 | 0.001579 | 0 | 0 |  | 1 | TRUE | wye
94 | LV_732-5_0_4_load_91 | 122 | 0.0045742 | 0.0011464 | 0 | 0 |  | 1 | TRUE | wye
95 | LV_732-5_0_4_load_92 | 123 | 0.00087089 | 0.00021827 | 0 | 0 |  | 1 | TRUE | wye
96 | LV_732-5_0_4_load_95 | 124 | 0.0068404 | 0.0017144 | 0 | 0 |  | 1 | TRUE | wye
97 | LV_732-5_0_4_load_116 | 125 | 0.0036054 | 0.00090359 | 0 | 0 |  | 1 | TRUE | wye
98 | LV_732-5_0_4_load_96 | 126 | 0.0055259 | 0.0013849 | 0 | 0 |  | 1 | TRUE | wye
99 | LV_732-5_0_4_load_98 | 127 | 0.002662 | 0.00066716 | 0 | 0 |  | 1 | TRUE | wye
100 | LV_732-5_0_4_load_100 | 128 | 0.0029682 | 0.0007439 | 0 | 0 |  | 1 | TRUE | wye
101 | LV_732-5_0_4_load_102 | 129 | 0.0073505 | 0.0018422 | 0 | 0 |  | 1 | TRUE | wye
102 | LV_732-5_0_4_load_103 | 130 | 0.0057205 | 0.0014337 | 0 | 0 |  | 1 | TRUE | wye
103 | LV_732-5_0_4_load_113 | 131 | 0.0019112 | 0.00047899 | 0 | 0 |  | 1 | TRUE | wye
104 | LV_732-5_0_4_load_134 | 133 | 0.0030501 | 0.00076443 | 0 | 0 |  | 1 | TRUE | wye
105 | LV_732-5_0_4_load_128 | 134 | 0.0017276 | 0.00043297 | 0 | 0 |  | 1 | TRUE | wye
106 | LV_732-5_0_4_load_129 | 135 | 0.0013422 | 0.0003364 | 0 | 0 |  | 1 | TRUE | wye
107 | LV_732-5_0_4_load_130 | 136 | 0.0042768 | 0.0010719 | 0 | 0 |  | 1 | TRUE | wye

## ext_grid
| name | bus | vm_pu | va_degree | slack_weight | in_service
0 |  | 125 | 1 | 0 | 1 | TRUE

## line
| name | std_type | from_bus | to_bus | length_km | r_ohm_per_km | x_ohm_per_km | c_nf_per_km | g_us_per_km | max_i_ka | df | parallel | type | in_service
0 | LV_732-5_0_4_line_0 |  | 0 | 1 | 0.0074422 | 0.125 | 0.08 | 261 | 0 | 0.364 | 1 | 1 | cs | TRUE
1 | LV_732-5_0_4_line_1 |  | 0 | 2 | 0.017802 | 0.125 | 0.08 | 261 | 0 | 0.364 | 1 | 1 | cs | TRUE
2 | LV_732-5_0_4_line_2 |  | 1 | 3 | 0.028605 | 0.125 | 0.08 | 261 | 0 | 0.364 | 1 | 1 | cs | TRUE
3 | LV_732-5_0_4_line_3 |  | 2 | 4 | 0.0074708 | 0.125 | 0.08 | 261 | 0 | 0.364 | 1 | 1 | cs | TRUE
4 | LV_732-5_0_4_line_4 |  | 2 | 5 | 0.015821 | 0.125 | 0.08 | 261 | 0 | 0.364 | 1 | 1 | cs | TRUE
5 | LV_732-5_0_4_line_5 |  | 3 | 6 | 0.018477 | 0.125 | 0.08 | 261 | 0 | 0.364 | 1 | 4 | cs | TRUE
6 | LV_732-5_0_4_line_6 |  | 3 | 7 | 0.033167 | 0.125 | 0.08 | 261 | 0 | 0.364 | 1 | 4 | cs | TRUE
7 | LV_732-5_0_4_line_7 |  | 5 | 8 | 0.021743 | 0.125 | 0.08 | 261 | 0 | 0.364 | 1 | 1 | cs | TRUE
8 | LV_732-5_0_4_line_8 |  | 6 | 9 | 0.023675 | 0.125 | 0.08 | 261 | 0 | 0.364 | 1 | 1 | cs | TRUE
9 | LV_732-5_0_4_line_9 |  | 6 | 10 | 0.026178 | 0.125 | 0.08 | 261 | 0 | 0.364 | 1 | 4 | cs | TRUE
10 | LV_732-5_0_4_line_10 |  | 7 | 11 | 0.048098 | 0.125 | 0.08 | 261 | 0 | 0.364 | 1 | 4 | cs | TRUE
11 | LV_732-5_0_4_line_11 |  | 7 | 12 | 0.022633 | 0.125 | 0.08 | 261 | 0 | 0.364 | 1 | 4 | cs | TRUE
12 | LV_732-5_0_4_line_12 |  | 8 | 13 | 0.005163 | 0.125 | 0.08 | 261 | 0 | 0.364 | 1 | 1 | cs | TRUE
13 | LV_732-5_0_4_line_13 |  | 9 | 81 | 0.018256 | 0.125 | 0.08 | 261 | 0 | 0.364 | 1 | 1 | cs | TRUE
14 | LV_732-5_0_4_line_14 |  | 10 | 69 | 1.0391e-05 | 0.125 | 0.08 | 261 | 0 | 0.364 | 1 | 2 | cs | TRUE
15 | LV_732-5_0_4_line_15 |  | 11 | 36 | 0.036084 | 0.125 | 0.08 | 261 | 0 | 0.364 | 1 | 4 | cs | TRUE
16 | LV_732-5_0_4_line_16 |  | 12 | 124 | 0.016899 | 0.125 | 0.08 | 261 | 0 | 0.364 | 1 | 4 | cs | TRUE
17 | LV_732-5_0_4_line_17 |  | 12 | 123 | 0.0057935 | 0.125 | 0.08 | 261 | 0 | 0.364 | 1 | 1 | cs | TRUE
18 | LV_732-5_0_4_line_18 |  | 13 | 14 | 0.015637 | 0.125 | 0.08 | 261 | 0 | 0.364 | 1 | 1 | cs | TRUE
19 | LV_732-5_0_4_line_19 |  | 13 | 15 | 0.022078 | 0.125 | 0.08 | 261 | 0 | 0.364 | 1 | 1 | cs | TRUE
20 | LV_732-5_0_4_line_20 |  | 14 | 65 | 0.016401 | 0.125 | 0.08 | 261 | 0 | 0.364 | 1 | 1 | cs | TRUE
21 | LV_732-5_0_4_line_21 |  | 15 | 62 | 0.0086532 | 0.125 | 0.08 | 261 | 0 | 0.364 | 1 | 1 | cs | TRUE
22 | LV_732-5_0_4_line_22 |  | 16 | 17 | 0.0011498 | 0.125 | 0.08 | 261 | 0 | 0.364 | 1 | 1 | cs | TRUE
23 | LV_732-5_0_4_line_23 |  | 17 | 18 | 0.032708 | 0.125 | 0.08 | 261 | 0 | 0.364 | 1 | 1 | cs | TRUE
24 | LV_732-5_0_4_line_24 |  | 18 | 22 | 0.031102 | 0.125 | 0.08 | 261 | 0 | 0.364 | 1 | 4 | cs | TRUE
25 | LV_732-5_0_4_line_25 |  | 18 | 20 | 0.037887 | 0.125 | 0.08 | 261 | 0 | 0.364 | 1 | 4 | cs | TRUE
26 | LV_732-5_0_4_line_26 |  | 19 | 20 | 0.038348 | 0.125 | 0.08 | 261 | 0 | 0.364 | 1 | 4 | cs | TRUE
27 | LV_732-5_0_4_line_27 |  | 19 | 21 | 0.077549 | 0.125 | 0.08 | 261 | 0 | 0.364 | 1 | 4 | cs | TRUE
28 | LV_732-5_0_4_line_28 |  | 21 | 114 | 0.025378 | 0.125 | 0.08 | 261 | 0 | 0.364 | 1 | 4 | cs | TRUE
29 | LV_732-5_0_4_line_29 |  | 21 | 115 | 0.034661 | 0.125 | 0.08 | 261 | 0 | 0.364 | 1 | 1 | cs | TRUE
30 | LV_732-5_0_4_line_30 |  | 22 | 23 | 0.0018695 | 0.125 | 0.08 | 261 | 0 | 0.364 | 1 | 4 | cs | TRUE
31 | LV_732-5_0_4_line_31 |  | 23 | 24 | 0.023481 | 0.125 | 0.08 | 261 | 0 | 0.364 | 1 | 4 | cs | TRUE
32 | LV_732-5_0_4_line_32 |  | 24 | 25 | 0.024233 | 0.125 | 0.08 | 261 | 0 | 0.364 | 1 | 4 | cs | TRUE
33 | LV_732-5_0_4_line_33 |  | 25 | 26 | 0.018936 | 0.125 | 0.08 | 261 | 0 | 0.364 | 1 | 4 | cs | TRUE
34 | LV_732-5_0_4_line_34 |  | 26 | 27 | 0.0067332 | 0.125 | 0.08 | 261 | 0 | 0.364 | 1 | 4 | cs | TRUE
35 | LV_732-5_0_4_line_35 |  | 27 | 28 | 0.013975 | 0.125 | 0.08 | 261 | 0 | 0.364 | 1 | 4 | cs | TRUE
36 | LV_732-5_0_4_line_36 |  | 28 | 29 | 0.04064 | 0.125 | 0.08 | 261 | 0 | 0.364 | 1 | 4 | cs | TRUE
37 | LV_732-5_0_4_line_37 |  | 29 | 30 | 0.022343 | 0.125 | 0.08 | 261 | 0 | 0.364 | 1 | 4 | cs | TRUE
38 | LV_732-5_0_4_line_38 |  | 30 | 31 | 0.014168 | 0.125 | 0.08 | 261 | 0 | 0.364 | 1 | 1 | cs | TRUE
39 | LV_732-5_0_4_line_39 |  | 30 | 32 | 0.043545 | 0.125 | 0.08 | 261 | 0 | 0.364 | 1 | 4 | cs | TRUE
40 | LV_732-5_0_4_line_40 |  | 31 | 33 | 0.00038629 | 0.125 | 0.08 | 261 | 0 | 0.364 | 1 | 1 | cs | TRUE
41 | LV_732-5_0_4_line_41 |  | 32 | 34 | 0.0038282 | 0.125 | 0.08 | 261 | 0 | 0.364 | 1 | 4 | cs | TRUE
42 | LV_732-5_0_4_line_42 |  | 33 | 35 | 0.029463 | 0.125 | 0.08 | 261 | 0 | 0.364 | 1 | 1 | cs | TRUE
43 | LV_732-5_0_4_line_43 |  | 34 | 36 | 0.047215 | 0.125 | 0.08 | 261 | 0 | 0.364 | 1 | 4 | cs | TRUE
44 | LV_732-5_0_4_line_44 |  | 35 | 52 | 0.034358 | 0.125 | 0.08 | 261 | 0 | 0.364 | 1 | 1 | cs | TRUE
45 | LV_732-5_0_4_line_45 |  | 37 | 38 | 0.00077362 | 0.125 | 0.08 | 261 | 0 | 0.364 | 1 | 1 | cs | TRUE
46 | LV_732-5_0_4_line_46 |  | 37 | 39 | 0.040919 | 0.125 | 0.08 | 261 | 0 | 0.364 | 1 | 1 | cs | TRUE
47 | LV_732-5_0_4_line_47 |  | 38 | 40 | 0.032551 | 0.125 | 0.08 | 261 | 0 | 0.364 | 1 | 1 | cs | TRUE
48 | LV_732-5_0_4_line_48 |  | 39 | 41 | 0.015481 | 0.125 | 0.08 | 261 | 0 | 0.364 | 1 | 1 | cs | TRUE
49 | LV_732-5_0_4_line_49 |  | 39 | 42 | 0.008511 | 0.125 | 0.08 | 261 | 0 | 0.364 | 1 | 1 | cs | TRUE
50 | LV_732-5_0_4_line_50 |  | 40 | 43 | 0.020495 | 0.125 | 0.08 | 261 | 0 | 0.364 | 1 | 1 | cs | TRUE
51 | LV_732-5_0_4_line_51 |  | 41 | 44 | 0.026849 | 0.125 | 0.08 | 261 | 0 | 0.364 | 1 | 1 | cs | TRUE
52 | LV_732-5_0_4_line_52 |  | 42 | 45 | 0.018655 | 0.125 | 0.08 | 261 | 0 | 0.364 | 1 | 1 | cs | TRUE
53 | LV_732-5_0_4_line_53 |  | 42 | 46 | 0.0041194 | 0.125 | 0.08 | 261 | 0 | 0.364 | 1 | 1 | cs | TRUE
54 | LV_732-5_0_4_line_54 |  | 43 | 47 | 0.020088 | 0.125 | 0.08 | 261 | 0 | 0.364 | 1 | 1 | cs | TRUE
55 | LV_732-5_0_4_line_55 |  | 43 | 48 | 0.020673 | 0.125 | 0.08 | 261 | 0 | 0.364 | 1 | 1 | cs | TRUE
56 | LV_732-5_0_4_line_56 |  | 44 | 49 | 0.012539 | 0.125 | 0.08 | 261 | 0 | 0.364 | 1 | 1 | cs | TRUE
57 | LV_732-5_0_4_line_57 |  | 45 | 50 | 0.0092316 | 0.125 | 0.08 | 261 | 0 | 0.364 | 1 | 1 | cs | TRUE
58 | LV_732-5_0_4_line_58 |  | 46 | 51 | 0.015855 | 0.125 | 0.08 | 261 | 0 | 0.364 | 1 | 1 | cs | TRUE
59 | LV_732-5_0_4_line_59 |  | 47 | 101 | 0.026534 | 0.125 | 0.08 | 261 | 0 | 0.364 | 1 | 1 | cs | TRUE
60 | LV_732-5_0_4_line_60 |  | 48 | 96 | 0.009394 | 0.125 | 0.08 | 261 | 0 | 0.364 | 1 | 1 | cs | TRUE
61 | LV_732-5_0_4_line_61 |  | 49 | 64 | 0.012822 | 0.125 | 0.08 | 261 | 0 | 0.364 | 1 | 1 | cs | TRUE
62 | LV_732-5_0_4_line_62 |  | 50 | 72 | 0.025648 | 0.125 | 0.08 | 261 | 0 | 0.364 | 1 | 1 | cs | TRUE
63 | LV_732-5_0_4_line_63 |  | 51 | 107 | 0.009463 | 0.125 | 0.08 | 261 | 0 | 0.364 | 1 | 1 | cs | TRUE
64 | LV_732-5_0_4_line_64 |  | 52 | 53 | 0.0078886 | 0.125 | 0.08 | 261 | 0 | 0.364 | 1 | 1 | cs | TRUE
65 | LV_732-5_0_4_line_65 |  | 54 | 55 | 0.0046846 | 0.125 | 0.08 | 261 | 0 | 0.364 | 1 | 1 | cs | TRUE
66 | LV_732-5_0_4_line_66 |  | 54 | 56 | 0.0078992 | 0.125 | 0.08 | 261 | 0 | 0.364 | 1 | 1 | cs | TRUE
67 | LV_732-5_0_4_line_67 |  | 55 | 57 | 0.012024 | 0.125 | 0.08 | 261 | 0 | 0.364 | 1 | 1 | cs | TRUE
68 | LV_732-5_0_4_line_68 |  | 56 | 58 | 0.0086266 | 0.125 | 0.08 | 261 | 0 | 0.364 | 1 | 1 | cs | TRUE
69 | LV_732-5_0_4_line_69 |  | 57 | 59 | 0.0092992 | 0.125 | 0.08 | 261 | 0 | 0.364 | 1 | 1 | cs | TRUE
70 | LV_732-5_0_4_line_70 |  | 58 | 60 | 0.002267 | 0.125 | 0.08 | 261 | 0 | 0.364 | 1 | 1 | cs | TRUE
71 | LV_732-5_0_4_line_71 |  | 59 | 61 | 0.0057525 | 0.125 | 0.08 | 261 | 0 | 0.364 | 1 | 1 | cs | TRUE
72 | LV_732-5_0_4_line_72 |  | 60 | 62 | 0.0062746 | 0.125 | 0.08 | 261 | 0 | 0.364 | 1 | 1 | cs | TRUE
73 | LV_732-5_0_4_line_73 |  | 61 | 63 | 0.0051037 | 0.125 | 0.08 | 261 | 0 | 0.364 | 1 | 1 | cs | TRUE
74 | LV_732-5_0_4_line_74 |  | 64 | 126 | 0.0019682 | 0.125 | 0.08 | 261 | 0 | 0.364 | 1 | 1 | cs | TRUE
75 | LV_732-5_0_4_line_75 |  | 66 | 67 | 0.0044603 | 0.125 | 0.08 | 261 | 0 | 0.364 | 1 | 1 | cs | TRUE
76 | LV_732-5_0_4_line_76 |  | 66 | 68 | 0.0098119 | 0.125 | 0.08 | 261 | 0 | 0.364 | 1 | 1 | cs | TRUE
77 | LV_732-5_0_4_line_77 |  | 67 | 69 | 0.0046935 | 0.125 | 0.08 | 261 | 0 | 0.364 | 1 | 2 | cs | TRUE
78 | LV_732-5_0_4_line_78 |  | 68 | 70 | 0.013369 | 0.125 | 0.08 | 261 | 0 | 0.364 | 1 | 1 | cs | TRUE
79 | LV_732-5_0_4_line_79 |  | 68 | 71 | 0.022713 | 0.125 | 0.08 | 261 | 0 | 0.364 | 1 | 1 | cs | TRUE
80 | LV_732-5_0_4_line_80 |  | 70 | 72 | 0.0003746 | 0.125 | 0.08 | 261 | 0 | 0.364 | 1 | 1 | cs | TRUE
81 | LV_732-5_0_4_line_81 |  | 71 | 73 | 0.019135 | 0.125 | 0.08 | 261 | 0 | 0.364 | 1 | 1 | cs | TRUE
82 | LV_732-5_0_4_line_82 |  | 74 | 75 | 0.010333 | 0.125 | 0.08 | 261 | 0 | 0.364 | 1 | 1 | cs | TRUE
83 | LV_732-5_0_4_line_83 |  | 74 | 76 | 0.0034154 | 0.125 | 0.08 | 261 | 0 | 0.364 | 1 | 1 | cs | TRUE
84 | LV_732-5_0_4_line_84 |  | 75 | 77 | 0.010041 | 0.125 | 0.08 | 261 | 0 | 0.364 | 1 | 1 | cs | TRUE
85 | LV_732-5_0_4_line_85 |  | 76 | 78 | 0.012827 | 0.125 | 0.08 | 261 | 0 | 0.364 | 1 | 1 | cs | TRUE
86 | LV_732-5_0_4_line_86 |  | 78 | 79 | 0.026854 | 0.125 | 0.08 | 261 | 0 | 0.364 | 1 | 1 | cs | TRUE
87 | LV_732-5_0_4_line_87 |  | 78 | 80 | 0.0045985 | 0.125 | 0.08 | 261 | 0 | 0.364 | 1 | 1 | cs | TRUE
88 | LV_732-5_0_4_line_88 |  | 79 | 82 | 0.019857 | 0.125 | 0.08 | 261 | 0 | 0.364 | 1 | 1 | cs | TRUE
89 | LV_732-5_0_4_line_89 |  | 80 | 83 | 0.0041808 | 0.125 | 0.08 | 261 | 0 | 0.364 | 1 | 1 | cs | TRUE
90 | LV_732-5_0_4_line_90 |  | 82 | 109 | 0.004486 | 0.125 | 0.08 | 261 | 0 | 0.364 | 1 | 1 | cs | TRUE
91 | LV_732-5_0_4_line_91 |  | 83 | 121 | 0.016046 | 0.125 | 0.08 | 261 | 0 | 0.364 | 1 | 1 | cs | TRUE
92 | LV_732-5_0_4_line_92 |  | 84 | 85 | 0.045354 | 0.125 | 0.08 | 261 | 0 | 0.364 | 1 | 4 | cs | TRUE
93 | LV_732-5_0_4_line_93 |  | 84 | 86 | 0.024785 | 0.125 | 0.08 | 261 | 0 | 0.364 | 1 | 4 | cs | TRUE
94 | LV_732-5_0_4_line_94 |  | 85 | 87 | 0.013706 | 0.125 | 0.08 | 261 | 0 | 0.364 | 1 | 4 | cs | TRUE
95 | LV_732-5_0_4_line_95 |  | 85 | 88 | 0.031293 | 0.125 | 0.08 | 261 | 0 | 0.364 | 1 | 3 | cs | TRUE
96 | LV_732-5_0_4_line_96 |  | 86 | 89 | 0.018477 | 0.125 | 0.08 | 261 | 0 | 0.364 | 1 | 4 | cs | TRUE
97 | LV_732-5_0_4_line_97 |  | 87 | 90 | 0.020625 | 0.125 | 0.08 | 261 | 0 | 0.364 | 1 | 4 | cs | TRUE
98 | LV_732-5_0_4_line_98 |  | 88 | 91 | 0.024388 | 0.125 | 0.08 | 261 | 0 | 0.364 | 1 | 1 | cs | TRUE
99 | LV_732-5_0_4_line_99 |  | 89 | 92 | 0.03745 | 0.125 | 0.08 | 261 | 0 | 0.364 | 1 | 4 | cs | TRUE
100 | LV_732-5_0_4_line_100 |  | 90 | 93 | 0.022105 | 0.125 | 0.08 | 261 | 0 | 0.364 | 1 | 4 | cs | TRUE
101 | LV_732-5_0_4_line_101 |  | 91 | 94 | 0.010944 | 0.125 | 0.08 | 261 | 0 | 0.364 | 1 | 1 | cs | TRUE
102 | LV_732-5_0_4_line_102 |  | 92 | 95 | 0.022255 | 0.125 | 0.08 | 261 | 0 | 0.364 | 1 | 4 | cs | TRUE
103 | LV_732-5_0_4_line_103 |  | 93 | 110 | 0.0080887 | 0.125 | 0.08 | 261 | 0 | 0.364 | 1 | 4 | cs | TRUE
104 | LV_732-5_0_4_line_104 |  | 94 | 120 | 0.0044183 | 0.125 | 0.08 | 261 | 0 | 0.364 | 1 | 1 | cs | TRUE
105 | LV_732-5_0_4_line_105 |  | 95 | 104 | 0.026905 | 0.125 | 0.08 | 261 | 0 | 0.364 | 1 | 4 | cs | TRUE
106 | LV_732-5_0_4_line_106 |  | 96 | 97 | 0.004745 | 0.125 | 0.08 | 261 | 0 | 0.364 | 1 | 1 | cs | TRUE
107 | LV_732-5_0_4_line_107 |  | 96 | 98 | 0.016988 | 0.125 | 0.08 | 261 | 0 | 0.364 | 1 | 1 | cs | TRUE
108 | LV_732-5_0_4_line_108 |  | 97 | 99 | 0.01497 | 0.125 | 0.08 | 261 | 0 | 0.364 | 1 | 1 | cs | TRUE
109 | LV_732-5_0_4_line_109 |  | 98 | 100 | 0.030797 | 0.125 | 0.08 | 261 | 0 | 0.364 | 1 | 1 | cs | TRUE
110 | LV_732-5_0_4_line_110 |  | 99 | 102 | 0.037191 | 0.125 | 0.08 | 261 | 0 | 0.364 | 1 | 1 | cs | TRUE
111 | LV_732-5_0_4_line_111 |  | 101 | 103 | 0.016901 | 0.125 | 0.08 | 261 | 0 | 0.364 | 1 | 1 | cs | TRUE
112 | LV_732-5_0_4_line_112 |  | 102 | 134 | 0.016754 | 0.125 | 0.08 | 261 | 0 | 0.364 | 1 | 1 | cs | TRUE
113 | LV_732-5_0_4_line_113 |  | 103 | 131 | 0.038143 | 0.125 | 0.08 | 261 | 0 | 0.364 | 1 | 1 | cs | TRUE
114 | LV_732-5_0_4_line_114 |  | 104 | 105 | 0.052858 | 0.125 | 0.08 | 261 | 0 | 0.364 | 1 | 4 | cs | TRUE
115 | LV_732-5_0_4_line_115 |  | 105 | 112 | 0.049718 | 0.125 | 0.08 | 261 | 0 | 0.364 | 1 | 4 | cs | TRUE
116 | LV_732-5_0_4_line_116 |  | 106 | 107 | 0.02127 | 0.125 | 0.08 | 261 | 0 | 0.364 | 1 | 1 | cs | TRUE
117 | LV_732-5_0_4_line_117 |  | 106 | 108 | 0.0023275 | 0.125 | 0.08 | 261 | 0 | 0.364 | 1 | 1 | cs | TRUE
118 | LV_732-5_0_4_line_118 |  | 108 | 109 | 0.0093523 | 0.125 | 0.08 | 261 | 0 | 0.364 | 1 | 1 | cs | TRUE
119 | LV_732-5_0_4_line_119 |  | 110 | 111 | 0.006975 | 0.125 | 0.08 | 261 | 0 | 0.364 | 1 | 4 | cs | TRUE
120 | LV_732-5_0_4_line_120 |  | 111 | 116 | 0.010365 | 0.125 | 0.08 | 261 | 0 | 0.364 | 1 | 4 | cs | TRUE
121 | LV_732-5_0_4_line_121 |  | 112 | 113 | 0.0093732 | 0.125 | 0.08 | 261 | 0 | 0.364 | 1 | 1 | cs | TRUE
122 | LV_732-5_0_4_line_122 |  | 112 | 114 | 0.030956 | 0.125 | 0.08 | 261 | 0 | 0.364 | 1 | 4 | cs | TRUE
123 | LV_732-5_0_4_line_123 |  | 116 | 117 | 0.049587 | 0.125 | 0.08 | 261 | 0 | 0.364 | 1 | 4 | cs | TRUE
124 | LV_732-5_0_4_line_124 |  | 117 | 118 | 0.023322 | 0.125 | 0.08 | 261 | 0 | 0.364 | 1 | 4 | cs | TRUE
125 | LV_732-5_0_4_line_125 |  | 118 | 129 | 0.016095 | 0.125 | 0.08 | 261 | 0 | 0.364 | 1 | 4 | cs | TRUE
126 | LV_732-5_0_4_line_126 |  | 119 | 120 | 0.017907 | 0.125 | 0.08 | 261 | 0 | 0.364 | 1 | 1 | cs | TRUE
127 | LV_732-5_0_4_line_127 |  | 121 | 122 | 0.011756 | 0.125 | 0.08 | 261 | 0 | 0.364 | 1 | 1 | cs | TRUE
128 | LV_732-5_0_4_line_128 |  | 124 | 125 | 0.024827 | 0.125 | 0.08 | 261 | 0 | 0.364 | 1 | 4 | cs | TRUE
129 | LV_732-5_0_4_line_129 |  | 126 | 127 | 0.023875 | 0.125 | 0.08 | 261 | 0 | 0.364 | 1 | 1 | cs | TRUE
130 | LV_732-5_0_4_line_130 |  | 127 | 128 | 0.0036304 | 0.125 | 0.08 | 261 | 0 | 0.364 | 1 | 1 | cs | TRUE
131 | LV_732-5_0_4_line_131 |  | 129 | 130 | 0.028321 | 0.125 | 0.08 | 261 | 0 | 0.364 | 1 | 4 | cs | TRUE
132 | LV_732-5_0_4_line_132 |  | 131 | 132 | 0.029735 | 0.125 | 0.08 | 261 | 0 | 0.364 | 1 | 1 | cs | TRUE
133 | LV_732-5_0_4_line_133 |  | 132 | 133 | 0.16979 | 0.125 | 0.08 | 261 | 0 | 0.364 | 1 | 1 | cs | TRUE
134 | LV_732-5_0_4_line_134 |  | 134 | 135 | 0.023325 | 0.125 | 0.08 | 261 | 0 | 0.364 | 1 | 1 | cs | TRUE
135 | LV_732-5_0_4_line_135 |  | 135 | 136 | 0.0016613 | 0.125 | 0.08 | 261 | 0 | 0.364 | 1 | 1 | cs | TRUE

## trafo
| name | std_type | hv_bus | lv_bus | sn_mva | vn_hv_kv | vn_lv_kv | vk_percent | vkr_percent | pfe_kw | i0_percent | shift_degree | tap_side | tap_neutral | tap_min | tap_max | tap_step_percent | tap_step_degree | tap_pos | tap_phase_shifter | parallel | df | in_service
0 | LV_732-5_0_4_trafo_116 | 0.63 MVA 20/0.4 kV | 137 | 125 | 0.63 | 20 | 0.4 | 6 | 1.206 | 1.65 | 0.2619 | 150 | hv | 0 | -2 | 2 | 2.5 | 0 | 0 | FALSE | 1 | 1 | TRUE

## line_geodata
| x0 | y0 | x1 | y1 | x2 | y2 | x3 | y3 | x4 | y4 | x5 | y5
0 | 2585388.8641 | 1217627.8932 | 2585392.6653 | 1217621.495
1 | 2585379.7713 | 1217643.1982 | 2585388.8641 | 1217627.8932
2 | 2585403.5391 | 1217595.1677 | 2585396.8768 | 1217614.4063 | 2585392.6653 | 1217621.495
3 | 2585379.7713 | 1217643.1982 | 2585374.2769 | 1217648.2603
4 | 2585379.7713 | 1217643.1982 | 2585372.0918 | 1217657.03
5 | 2585403.5391 | 1217595.1677 | 2585405.6487 | 1217588.8367 | 2585406.0295 | 1217577.0401
6 | 2585403.5391 | 1217595.1677 | 2585430.3126 | 1217614.8464
7 | 2585361.5375 | 1217676.0398 | 2585372.0918 | 1217657.03
8 | 2585406.2824 | 1217553.3705 | 2585406.0295 | 1217577.0401
9 | 2585406.0295 | 1217577.0401 | 2585380.7192 | 1217570.3543
10 | 2585430.3126 | 1217614.8464 | 2585438.4133 | 1217609.4679 | 2585473.378 | 1217593.6539
11 | 2585445.4888 | 1217631.6743 | 2585430.3126 | 1217614.8464
12 | 2585361.5375 | 1217676.0398 | 2585357.3252 | 1217673.0374
13 | 2585406.2824 | 1217553.3705 | 2585404.3984 | 1217537.3326 | 2585404.1242 | 1217535.243
14 | 2585380.7092 | 1217570.3517 | 2585380.7192 | 1217570.3543
15 | 2585506.2551 | 1217578.784 | 2585473.378 | 1217593.6539
16 | 2585445.4888 | 1217631.6743 | 2585453.5546 | 1217646.5243
17 | 2585445.4888 | 1217631.6743 | 2585450.6021 | 1217634.3978
18 | 2585357.3252 | 1217673.0374 | 2585349.7627 | 1217686.7235
19 | 2585357.3252 | 1217673.0374 | 2585338.6507 | 1217661.2607
20 | 2585342.1746 | 1217701.2477 | 2585343.7919 | 1217697.5293 | 2585349.7627 | 1217686.7235
21 | 2585331.3437 | 1217656.6255 | 2585337.0431 | 1217660.2469 | 2585338.6507 | 1217661.2607
22 | 2585597.7143 | 1217785.2301 | 2585596.8276 | 1217784.498
23 | 2585572.7183 | 1217762.5371 | 2585578.8575 | 1217769.6603 | 2585596.8276 | 1217784.498
24 | 2585552.4133 | 1217738.9779 | 2585572.7183 | 1217762.5371
25 | 2585572.7183 | 1217762.5371 | 2585550.9028 | 1217793.5126
26 | 2585577.7073 | 1217820.9368 | 2585550.9028 | 1217793.5126
27 | 2585577.7073 | 1217820.9368 | 2585561.5588 | 1217896.7862
28 | 2585561.5588 | 1217896.7862 | 2585556.7929 | 1217900.1219 | 2585554.4267 | 1217919.5388
29 | 2585561.5588 | 1217896.7862 | 2585565.6802 | 1217896.8317 | 2585567.3184 | 1217899.4626 | 2585572.7243 | 1217903.4072 | 2585581.0764 | 1217907.8561 | 2585582.2609 | 1217919.0791
30 | 2585552.4133 | 1217738.9779 | 2585551.1928 | 1217737.5617
31 | 2585535.4239 | 1217720.1834 | 2585541.1271 | 1217725.8828 | 2585551.1928 | 1217737.5617
32 | 2585535.4239 | 1217720.1834 | 2585518.2827 | 1217703.0537
33 | 2585504.8883 | 1217689.6682 | 2585518.2827 | 1217703.0537
34 | 2585500.2452 | 1217684.7926 | 2585504.0273 | 1217688.8078 | 2585504.8883 | 1217689.6682
35 | 2585500.2452 | 1217684.7926 | 2585511.123 | 1217676.0196
36 | 2585511.123 | 1217676.0196 | 2585522.8798 | 1217666.5379 | 2585530.2466 | 1217674.5467 | 2585542.3 | 1217666.2121
37 | 2585560.6771 | 1217653.5049 | 2585542.3 | 1217666.2121
38 | 2585560.6771 | 1217653.5049 | 2585563.1428 | 1217656.1559 | 2585569.5555 | 1217664.5305
39 | 2585560.6771 | 1217653.5049 | 2585537.7615 | 1217634.4499 | 2585529.2816 | 1217623.6364
40 | 2585569.7904 | 1217664.8372 | 2585569.5555 | 1217664.5305
41 | 2585526.9193 | 1217620.624 | 2585529.2816 | 1217623.6364
42 | 2585569.7904 | 1217664.8372 | 2585584.539 | 1217684.0976 | 2585587.9095 | 1217688.0635
43 | 2585506.2551 | 1217578.784 | 2585514.0109 | 1217587.5145 | 2585526.9193 | 1217620.624
44 | 2585610.1595 | 1217714.2437 | 2585587.9095 | 1217688.0635
45 | 2585263.286 | 1217521.4002 | 2585262.5924 | 1217521.0577
46 | 2585298.9493 | 1217541.4401 | 2585269.0768 | 1217524.26 | 2585263.286 | 1217521.4002
47 | 2585233.4293 | 1217506.5985 | 2585237.1811 | 1217508.5082 | 2585262.5924 | 1217521.0577
48 | 2585298.9493 | 1217541.4401 | 2585294.833 | 1217549.6328 | 2585292.6326 | 1217555.5494
49 | 2585303.3108 | 1217534.1251 | 2585298.9493 | 1217541.4401
50 | 2585215.164 | 1217497.3011 | 2585233.4293 | 1217506.5985
51 | 2585292.6326 | 1217555.5494 | 2585285.7701 | 1217574.0025 | 2585282.301 | 1217580.2668
52 | 2585303.3108 | 1217534.1251 | 2585318.9142 | 1217544.3496
53 | 2585303.3108 | 1217534.1251 | 2585305.3254 | 1217530.5319
54 | 2585215.164 | 1217497.3011 | 2585209.4519 | 1217516.5602
55 | 2585215.164 | 1217497.3011 | 2585223.9279 | 1217480.9366 | 2585224.8182 | 1217479.024
56 | 2585276.2264 | 1217591.2361 | 2585282.301 | 1217580.2668
57 | 2585318.9142 | 1217544.3496 | 2585326.6356 | 1217549.4093 | 2585326.6356 | 1217549.4093
58 | 2585313.0793 | 1217516.7022 | 2585305.3254 | 1217530.5319
59 | 2585209.4519 | 1217516.5602 | 2585206.0037 | 1217528.1861 | 2585200.9814 | 1217541.6894
60 | 2585228.7825 | 1217470.5074 | 2585224.8182 | 1217479.024
61 | 2585276.2264 | 1217591.2361 | 2585265.3991 | 1217584.3673
62 | 2585349.337 | 1217561.1534 | 2585343.9053 | 1217559.3389 | 2585326.6356 | 1217549.4093
63 | 2585317.7072 | 1217508.448 | 2585313.0793 | 1217516.7022
64 | 2585615.2681 | 1217720.2547 | 2585610.1595 | 1217714.2437
65 | 2585310.1861 | 1217643.182 | 2585306.2322 | 1217640.6697
66 | 2585316.8532 | 1217647.4183 | 2585310.1861 | 1217643.182
67 | 2585306.2322 | 1217640.6697 | 2585296.0838 | 1217634.2215
68 | 2585316.8532 | 1217647.4183 | 2585324.1343 | 1217652.0447
69 | 2585288.235 | 1217629.2344 | 2585296.0838 | 1217634.2215
70 | 2585326.0477 | 1217653.2605 | 2585324.1343 | 1217652.0447
71 | 2585283.3797 | 1217626.1493 | 2585283.3797 | 1217626.1493 | 2585288.235 | 1217629.2344
72 | 2585326.0477 | 1217653.2605 | 2585331.3437 | 1217656.6255
73 | 2585283.3797 | 1217626.1493 | 2585279.8694 | 1217622.4445
74 | 2585263.7371 | 1217583.313 | 2585265.3991 | 1217584.3673
75 | 2585371.859 | 1217568.0138 | 2585376.1714 | 1217569.153
76 | 2585362.3724 | 1217565.5079 | 2585371.859 | 1217568.0138
77 | 2585380.7092 | 1217570.3517 | 2585376.1714 | 1217569.153
78 | 2585362.3724 | 1217565.5079 | 2585349.6923 | 1217561.2721
79 | 2585362.3724 | 1217565.5079 | 2585361.2418 | 1217568.6903 | 2585353.9537 | 1217586.6005
80 | 2585349.6923 | 1217561.2721 | 2585349.337 | 1217561.1534
81 | 2585346.7415 | 1217604.3243 | 2585353.9537 | 1217586.6005
82 | 2585389.8938 | 1217482.1785 | 2585394.3493 | 1217491.501
83 | 2585389.8938 | 1217482.1785 | 2585388.4211 | 1217479.0969
84 | 2585397.1367 | 1217501.1321 | 2585394.7617 | 1217492.364 | 2585394.3493 | 1217491.501
85 | 2585382.8899 | 1217467.5236 | 2585388.4211 | 1217479.0969
86 | 2585382.8899 | 1217467.5236 | 2585356.673 | 1217473.3395
87 | 2585382.8899 | 1217467.5236 | 2585380.7497 | 1217463.4534
88 | 2585337.3792 | 1217477.9867 | 2585341.4844 | 1217476.7089 | 2585356.673 | 1217473.3395
89 | 2585378.804 | 1217459.753 | 2585380.7497 | 1217463.4534
90 | 2585333.0959 | 1217479.32 | 2585337.3792 | 1217477.9867
91 | 2585378.804 | 1217459.753 | 2585371.3362 | 1217445.5506
92 | 2585620.6146 | 1218005.9383 | 2585590.7558 | 1218008.6568 | 2585575.6116 | 1218011.2896
93 | 2585551.1925 | 1218015.5349 | 2585575.6116 | 1218011.2896
94 | 2585620.6146 | 1218005.9383 | 2585618.7907 | 1217992.3539
95 | 2585651.1577 | 1218013.135 | 2585620.6146 | 1218005.9383
96 | 2585551.1925 | 1218015.5349 | 2585547.8741 | 1218005.5373 | 2585539.9564 | 1218006.1698
97 | 2585618.7907 | 1217992.3539 | 2585616.0461 | 1217971.9126
98 | 2585651.1577 | 1218013.135 | 2585655.3276 | 1217998.7945 | 2585650.8449 | 1217990.4719
99 | 2585539.9564 | 1218006.1698 | 2585525.4814 | 1218007.3263 | 2585502.9565 | 1218003.039
100 | 2585616.0461 | 1217971.9126 | 2585613.1045 | 1217950.0039
101 | 2585645.3052 | 1217981.0653 | 2585646.8116 | 1217982.9838 | 2585650.8449 | 1217990.4719
102 | 2585481.1934 | 1217998.3966 | 2585496.8777 | 1218001.882 | 2585502.9565 | 1218003.039
103 | 2585612.0281 | 1217941.9871 | 2585613.1045 | 1217950.0039
104 | 2585645.3052 | 1217981.0653 | 2585642.5766 | 1217977.5903
105 | 2585468.5511 | 1217979.4275 | 2585467.4101 | 1217984.5777 | 2585468.0223 | 1217989.7236 | 2585470.9613 | 1217993.5408 | 2585475.4024 | 1217997.1097 | 2585481.1934 | 1217998.3966
106 | 2585228.7825 | 1217470.5074 | 2585231.158 | 1217466.3999
107 | 2585228.7825 | 1217470.5074 | 2585243.5246 | 1217478.9501
108 | 2585231.158 | 1217466.3999 | 2585238.6524 | 1217453.4411
109 | 2585243.5246 | 1217478.9501 | 2585270.249 | 1217494.2549
110 | 2585256.9031 | 1217421.0425 | 2585251.3955 | 1217431.4066 | 2585238.6524 | 1217453.4411
111 | 2585200.9814 | 1217541.6894 | 2585197.0391 | 1217552.2889 | 2585194.1566 | 1217557.0807
112 | 2585256.9031 | 1217421.0425 | 2585271.523 | 1217429.2245
113 | 2585161.2525 | 1217566.1205 | 2585173.6268 | 1217568.9125 | 2585184.7055 | 1217567.6618 | 2585191.7479 | 1217561.0849 | 2585194.1566 | 1217557.0807
114 | 2585468.5511 | 1217979.4275 | 2585471.057 | 1217973.7848 | 2585475.5785 | 1217969.8937 | 2585498.4316 | 1217966.9805 | 2585516.0096 | 1217965.0824
115 | 2585559.3587 | 1217950.0998 | 2585546.9881 | 1217950.3746 | 2585541.5061 | 1217955.6799 | 2585538.7433 | 1217961.8346 | 2585522.0294 | 1217964.4324 | 2585516.0096 | 1217965.0824
116 | 2585327.8 | 1217489.7302 | 2585323.8655 | 1217497.4643 | 2585317.7072 | 1217508.448
117 | 2585327.8 | 1217489.7302 | 2585328.8554 | 1217487.6557
118 | 2585333.0959 | 1217479.32 | 2585333.0959 | 1217479.32 | 2585328.8554 | 1217487.6557
119 | 2585612.0281 | 1217941.9871 | 2585611.3777 | 1217937.1436 | 2585611.4543 | 1217935.057
120 | 2585613.2852 | 1217924.9956 | 2585611.6696 | 1217929.1939 | 2585611.4543 | 1217935.057
121 | 2585559.3587 | 1217950.0998 | 2585568.6952 | 1217950.9287
122 | 2585559.3587 | 1217950.0998 | 2585554.4267 | 1217919.5388
123 | 2585640.702 | 1217886.0099 | 2585628.9884 | 1217894.343 | 2585621.2731 | 1217902.0773 | 2585618.2388 | 1217912.1237 | 2585613.2852 | 1217924.9956
124 | 2585656.0382 | 1217903.6161 | 2585640.702 | 1217886.0099
125 | 2585656.0382 | 1217903.6161 | 2585664.9023 | 1217917.05
126 | 2585631.5178 | 1217963.5065 | 2585642.5766 | 1217977.5903
127 | 2585366.7536 | 1217434.7246 | 2585371.3362 | 1217445.5506 | 2585371.3362 | 1217445.5506
128 | 2585453.5546 | 1217646.5243 | 2585465.4042 | 1217668.3405
129 | 2585263.7371 | 1217583.313 | 2585243.5768 | 1217570.5234
130 | 2585240.5112 | 1217568.5786 | 2585243.5768 | 1217570.5234
131 | 2585664.9023 | 1217917.05 | 2585680.5001 | 1217940.689
132 | 2585131.6634 | 1217564.0704 | 2585156.0835 | 1217564.9542 | 2585161.2525 | 1217566.1205
133 | 2585131.6634 | 1217564.0704 | 2584978.1914 | 1217491.4304
134 | 2585271.523 | 1217429.2245 | 2585287.8544 | 1217438.3643 | 2585291.8719 | 1217440.6264
135 | 2585293.3195 | 1217441.4414 | 2585291.8719 | 1217440.6264

## bus_geodata
| x | y | coords
0 | 2585388.8641 | 1217627.8932
1 | 2585392.6653 | 1217621.495
2 | 2585379.7713 | 1217643.1982
3 | 2585403.5391 | 1217595.1677
4 | 2585374.2769 | 1217648.2603
5 | 2585372.0918 | 1217657.03
6 | 2585406.0295 | 1217577.0401
7 | 2585430.3126 | 1217614.8464
8 | 2585361.5375 | 1217676.0398
9 | 2585406.2824 | 1217553.3705
10 | 2585380.7192 | 1217570.3543
11 | 2585473.378 | 1217593.6539
12 | 2585445.4888 | 1217631.6743
13 | 2585357.3252 | 1217673.0374
14 | 2585349.7627 | 1217686.7235
15 | 2585338.6507 | 1217661.2607
16 | 2585597.7143 | 1217785.2301
17 | 2585596.8276 | 1217784.498
18 | 2585572.7183 | 1217762.5371
19 | 2585577.7073 | 1217820.9368
20 | 2585550.9028 | 1217793.5126
21 | 2585561.5588 | 1217896.7862
22 | 2585552.4133 | 1217738.9779
23 | 2585551.1928 | 1217737.5617
24 | 2585535.4239 | 1217720.1834
25 | 2585518.2827 | 1217703.0537
26 | 2585504.8883 | 1217689.6682
27 | 2585500.2452 | 1217684.7926
28 | 2585511.123 | 1217676.0196
29 | 2585542.3 | 1217666.2121
30 | 2585560.6771 | 1217653.5049
31 | 2585569.5555 | 1217664.5305
32 | 2585529.2816 | 1217623.6364
33 | 2585569.7904 | 1217664.8372
34 | 2585526.9193 | 1217620.624
35 | 2585587.9095 | 1217688.0634
36 | 2585506.2551 | 1217578.784
37 | 2585263.286 | 1217521.4002
38 | 2585262.5924 | 1217521.0577
39 | 2585298.9493 | 1217541.4401
40 | 2585233.4293 | 1217506.5985
41 | 2585292.6326 | 1217555.5494
42 | 2585303.3108 | 1217534.1251
43 | 2585215.164 | 1217497.3011
44 | 2585282.301 | 1217580.2668
45 | 2585318.9142 | 1217544.3496
46 | 2585305.3254 | 1217530.5319
47 | 2585209.4519 | 1217516.5602
48 | 2585224.8182 | 1217479.024
49 | 2585276.2264 | 1217591.2361
50 | 2585326.6356 | 1217549.4093
51 | 2585313.0793 | 1217516.7022
52 | 2585610.1595 | 1217714.2437
53 | 2585615.2681 | 1217720.2547
54 | 2585310.1861 | 1217643.182
55 | 2585306.2322 | 1217640.6697
56 | 2585316.8532 | 1217647.4183
57 | 2585296.0838 | 1217634.2215
58 | 2585324.1343 | 1217652.0447
59 | 2585288.235 | 1217629.2344
60 | 2585326.0477 | 1217653.2605
61 | 2585283.3797 | 1217626.1493
62 | 2585331.3437 | 1217656.6255
63 | 2585279.8694 | 1217622.4445
64 | 2585265.3991 | 1217584.3673
65 | 2585342.1746 | 1217701.2477
66 | 2585371.859 | 1217568.0138
67 | 2585376.1714 | 1217569.153
68 | 2585362.3724 | 1217565.5079
69 | 2585380.7092 | 1217570.3517
70 | 2585349.6923 | 1217561.2721
71 | 2585353.9537 | 1217586.6005
72 | 2585349.337 | 1217561.1534
73 | 2585346.7415 | 1217604.3243
74 | 2585389.8938 | 1217482.1785
75 | 2585394.3493 | 1217491.501
76 | 2585388.4211 | 1217479.0969
77 | 2585397.1367 | 1217501.1321
78 | 2585382.8899 | 1217467.5236
79 | 2585356.673 | 1217473.3395
80 | 2585380.7497 | 1217463.4534
81 | 2585404.1242 | 1217535.243
82 | 2585337.3792 | 1217477.9867
83 | 2585378.804 | 1217459.753
84 | 2585575.6116 | 1218011.2896
85 | 2585620.6146 | 1218005.9383
86 | 2585551.1925 | 1218015.5349
87 | 2585618.7907 | 1217992.3539
88 | 2585651.1577 | 1218013.135
89 | 2585539.9564 | 1218006.1698
90 | 2585616.0461 | 1217971.9126
91 | 2585650.8449 | 1217990.4719
92 | 2585502.9565 | 1218003.039
93 | 2585613.1045 | 1217950.0039
94 | 2585645.3052 | 1217981.0653
95 | 2585481.1934 | 1217998.3966
96 | 2585228.7825 | 1217470.5074
97 | 2585231.158 | 1217466.3999
98 | 2585243.5246 | 1217478.9501
99 | 2585238.6524 | 1217453.4411
100 | 2585270.249 | 1217494.2549
101 | 2585200.9814 | 1217541.6894
102 | 2585256.9031 | 1217421.0425
103 | 2585194.1566 | 1217557.0807
104 | 2585468.5511 | 1217979.4275
105 | 2585516.0096 | 1217965.0824
106 | 2585327.8 | 1217489.7302
107 | 2585317.7072 | 1217508.448
108 | 2585328.8554 | 1217487.6557
109 | 2585333.0959 | 1217479.32
110 | 2585612.0281 | 1217941.9871
111 | 2585611.4543 | 1217935.057
112 | 2585559.3587 | 1217950.0998
113 | 2585568.6952 | 1217950.9287
114 | 2585554.4267 | 1217919.5388
115 | 2585582.2609 | 1217919.0791
116 | 2585613.2852 | 1217924.9956
117 | 2585640.702 | 1217886.0099
118 | 2585656.0382 | 1217903.6161
119 | 2585631.5178 | 1217963.5065
120 | 2585642.5766 | 1217977.5903
121 | 2585371.3362 | 1217445.5506
122 | 2585366.7536 | 1217434.7246
123 | 2585450.6021 | 1217634.3978
124 | 2585453.5546 | 1217646.5243
125 | 2585465.4042 | 1217668.3405
126 | 2585263.7371 | 1217583.313
127 | 2585243.5768 | 1217570.5234
128 | 2585240.5112 | 1217568.5786
129 | 2585664.9023 | 1217917.05
130 | 2585680.5001 | 1217940.689
131 | 2585161.2525 | 1217566.1205
132 | 2585131.6634 | 1217564.0704
133 | 2584978.1914 | 1217491.4304
134 | 2585271.523 | 1217429.2245
135 | 2585291.8719 | 1217440.6264
136 | 2585293.3195 | 1217441.4414
137 | 2585445.4888 | 1217631.6743

## line_std_types
| c_nf_per_km | r_ohm_per_km | x_ohm_per_km | max_i_ka | type | q_mm2 | alpha | voltage_rating
NAYY 4x50 SE | 210 | 0.642 | 0.083 | 0.142 | cs | 50 | 0.00403 | LV
NAYY 4x120 SE | 264 | 0.225 | 0.08 | 0.242 | cs | 120 | 0.00403 | LV
NAYY 4x150 SE | 261 | 0.208 | 0.08 | 0.27 | cs | 150 | 0.00403 | LV
NA2XS2Y 1x95 RM/25 12/20 kV | 216 | 0.313 | 0.132 | 0.252 | cs | 95 | 0.00403 | MV
NA2XS2Y 1x185 RM/25 12/20 kV | 273 | 0.161 | 0.117 | 0.362 | cs | 185 | 0.00403 | MV
NA2XS2Y 1x240 RM/25 12/20 kV | 304 | 0.122 | 0.112 | 0.421 | cs | 240 | 0.00403 | MV
NA2XS2Y 1x95 RM/25 6/10 kV | 315 | 0.313 | 0.123 | 0.249 | cs | 95 | 0.00403 | MV
NA2XS2Y 1x185 RM/25 6/10 kV | 406 | 0.161 | 0.11 | 0.358 | cs | 185 | 0.00403 | MV
NA2XS2Y 1x240 RM/25 6/10 kV | 456 | 0.122 | 0.105 | 0.416 | cs | 240 | 0.00403 | MV
NA2XS2Y 1x150 RM/25 12/20 kV | 250 | 0.206 | 0.116 | 0.319 | cs | 150 | 0.00403 | MV
NA2XS2Y 1x120 RM/25 12/20 kV | 230 | 0.253 | 0.119 | 0.283 | cs | 120 | 0.00403 | MV
NA2XS2Y 1x70 RM/25 12/20 kV | 190 | 0.443 | 0.132 | 0.22 | cs | 70 | 0.00403 | MV
NA2XS2Y 1x150 RM/25 6/10 kV | 360 | 0.206 | 0.11 | 0.315 | cs | 150 | 0.00403 | MV
NA2XS2Y 1x120 RM/25 6/10 kV | 340 | 0.253 | 0.113 | 0.28 | cs | 120 | 0.00403 | MV
NA2XS2Y 1x70 RM/25 6/10 kV | 280 | 0.443 | 0.123 | 0.217 | cs | 70 | 0.00403 | MV
N2XS(FL)2Y 1x120 RM/35 64/110 kV | 112 | 0.153 | 0.166 | 0.366 | cs | 120 | 0.00393 | HV
N2XS(FL)2Y 1x185 RM/35 64/110 kV | 125 | 0.099 | 0.156 | 0.457 | cs | 185 | 0.00393 | HV
N2XS(FL)2Y 1x240 RM/35 64/110 kV | 135 | 0.075 | 0.149 | 0.526 | cs | 240 | 0.00393 | HV
N2XS(FL)2Y 1x300 RM/35 64/110 kV | 144 | 0.06 | 0.144 | 0.588 | cs | 300 | 0.00393 | HV
15-AL1/3-ST1A 0.4 | 11 | 1.8769 | 0.35 | 0.105 | ol | 16 | 0.00403 | LV
24-AL1/4-ST1A 0.4 | 11.25 | 1.2012 | 0.335 | 0.14 | ol | 24 | 0.00403 | LV
48-AL1/8-ST1A 0.4 | 12.2 | 0.5939 | 0.3 | 0.21 | ol | 48 | 0.00403 | LV
94-AL1/15-ST1A 0.4 | 13.2 | 0.306 | 0.29 | 0.35 | ol | 94 | 0.00403 | LV
34-AL1/6-ST1A 10.0 | 9.7 | 0.8342 | 0.36 | 0.17 | ol | 34 | 0.00403 | MV
48-AL1/8-ST1A 10.0 | 10.1 | 0.5939 | 0.35 | 0.21 | ol | 48 | 0.00403 | MV
70-AL1/11-ST1A 10.0 | 10.4 | 0.4132 | 0.339 | 0.29 | ol | 70 | 0.00403 | MV
94-AL1/15-ST1A 10.0 | 10.75 | 0.306 | 0.33 | 0.35 | ol | 94 | 0.00403 | MV
122-AL1/20-ST1A 10.0 | 11.1 | 0.2376 | 0.323 | 0.41 | ol | 122 | 0.00403 | MV
149-AL1/24-ST1A 10.0 | 11.25 | 0.194 | 0.315 | 0.47 | ol | 149 | 0.00403 | MV
34-AL1/6-ST1A 20.0 | 9.15 | 0.8342 | 0.382 | 0.17 | ol | 34 | 0.00403 | MV
48-AL1/8-ST1A 20.0 | 9.5 | 0.5939 | 0.372 | 0.21 | ol | 48 | 0.00403 | MV
70-AL1/11-ST1A 20.0 | 9.7 | 0.4132 | 0.36 | 0.29 | ol | 70 | 0.00403 | MV
94-AL1/15-ST1A 20.0 | 10 | 0.306 | 0.35 | 0.35 | ol | 94 | 0.00403 | MV
122-AL1/20-ST1A 20.0 | 10.3 | 0.2376 | 0.344 | 0.41 | ol | 122 | 0.00403 | MV
149-AL1/24-ST1A 20.0 | 10.5 | 0.194 | 0.337 | 0.47 | ol | 149 | 0.00403 | MV
184-AL1/30-ST1A 20.0 | 10.75 | 0.1571 | 0.33 | 0.535 | ol | 184 | 0.00403 | MV
243-AL1/39-ST1A 20.0 | 11 | 0.1188 | 0.32 | 0.645 | ol | 243 | 0.00403 | MV
48-AL1/8-ST1A 110.0 | 8 | 0.5939 | 0.46 | 0.21 | ol | 48 | 0.00403 | HV
70-AL1/11-ST1A 110.0 | 8.4 | 0.4132 | 0.45 | 0.29 | ol | 70 | 0.00403 | HV
94-AL1/15-ST1A 110.0 | 8.65 | 0.306 | 0.44 | 0.35 | ol | 94 | 0.00403 | HV
122-AL1/20-ST1A 110.0 | 8.5 | 0.2376 | 0.43 | 0.41 | ol | 122 | 0.00403 | HV
149-AL1/24-ST1A 110.0 | 8.75 | 0.194 | 0.41 | 0.47 | ol | 149 | 0.00403 | HV
184-AL1/30-ST1A 110.0 | 8.8 | 0.1571 | 0.4 | 0.535 | ol | 184 | 0.00403 | HV
243-AL1/39-ST1A 110.0 | 9 | 0.1188 | 0.39 | 0.645 | ol | 243 | 0.00403 | HV
305-AL1/39-ST1A 110.0 | 9.2 | 0.0949 | 0.38 | 0.74 | ol | 305 | 0.00403 | HV
490-AL1/64-ST1A 110.0 | 9.75 | 0.059 | 0.37 | 0.96 | ol | 490 | 0.00403 | HV
679-AL1/86-ST1A 110.0 | 9.95 | 0.042 | 0.36 | 1.15 | ol | 679 | 0.00403 | HV
490-AL1/64-ST1A 220.0 | 10 | 0.059 | 0.285 | 0.96 | ol | 490 | 0.00403 | HV
679-AL1/86-ST1A 220.0 | 11.7 | 0.042 | 0.275 | 1.15 | ol | 679 | 0.00403 | HV
490-AL1/64-ST1A 380.0 | 11 | 0.059 | 0.253 | 0.96 | ol | 490 | 0.00403 | HV
679-AL1/86-ST1A 380.0 | 14.6 | 0.042 | 0.25 | 1.15 | ol | 679 | 0.00403 | HV

## trafo_std_types
| i0_percent | pfe_kw | vkr_percent | sn_mva | vn_lv_kv | vn_hv_kv | vk_percent | shift_degree | vector_group | tap_side | tap_neutral | tap_min | tap_max | tap_step_degree | tap_step_percent | tap_phase_shifter
160 MVA 380/110 kV | 0.06 | 60 | 0.25 | 160 | 110 | 380 | 12.2 | 0 | Yy0 | hv | 0 | -9 | 9 | 0 | 1.5 | FALSE
100 MVA 220/110 kV | 0.06 | 55 | 0.26 | 100 | 110 | 220 | 12 | 0 | Yy0 | hv | 0 | -9 | 9 | 0 | 1.5 | FALSE
63 MVA 110/20 kV | 0.04 | 22 | 0.32 | 63 | 20 | 110 | 18 | 150 | YNd5 | hv | 0 | -9 | 9 | 0 | 1.5 | FALSE
40 MVA 110/20 kV | 0.05 | 18 | 0.34 | 40 | 20 | 110 | 16.2 | 150 | YNd5 | hv | 0 | -9 | 9 | 0 | 1.5 | FALSE
25 MVA 110/20 kV | 0.07 | 14 | 0.41 | 25 | 20 | 110 | 12 | 150 | YNd5 | hv | 0 | -9 | 9 | 0 | 1.5 | FALSE
63 MVA 110/10 kV | 0.04 | 22 | 0.32 | 63 | 10 | 110 | 18 | 150 | YNd5 | hv | 0 | -9 | 9 | 0 | 1.5 | FALSE
40 MVA 110/10 kV | 0.05 | 18 | 0.34 | 40 | 10 | 110 | 16.2 | 150 | YNd5 | hv | 0 | -9 | 9 | 0 | 1.5 | FALSE
25 MVA 110/10 kV | 0.07 | 14 | 0.41 | 25 | 10 | 110 | 12 | 150 | YNd5 | hv | 0 | -9 | 9 | 0 | 1.5 | FALSE
0.25 MVA 20/0.4 kV | 0.32 | 0.8 | 1.44 | 0.25 | 0.4 | 20 | 6 | 150 | Yzn5 | hv | 0 | -2 | 2 | 0 | 2.5 | FALSE
0.4 MVA 20/0.4 kV | 0.3375 | 1.35 | 1.425 | 0.4 | 0.4 | 20 | 6 | 150 | Dyn5 | hv | 0 | -2 | 2 | 0 | 2.5 | FALSE
0.63 MVA 20/0.4 kV | 0.2619 | 1.65 | 1.206 | 0.63 | 0.4 | 20 | 6 | 150 | Dyn5 | hv | 0 | -2 | 2 | 0 | 2.5 | FALSE
0.25 MVA 10/0.4 kV | 0.24 | 0.6 | 1.2 | 0.25 | 0.4 | 10 | 4 | 150 | Dyn5 | hv | 0 | -2 | 2 | 0 | 2.5 | FALSE
0.4 MVA 10/0.4 kV | 0.2375 | 0.95 | 1.325 | 0.4 | 0.4 | 10 | 4 | 150 | Dyn5 | hv | 0 | -2 | 2 | 0 | 2.5 | FALSE
0.63 MVA 10/0.4 kV | 0.1873 | 1.18 | 1.0794 | 0.63 | 0.4 | 10 | 4 | 150 | Dyn5 | hv | 0 | -2 | 2 | 0 | 2.5 | FALSE

## trafo3w_std_types
| sn_hv_mva | sn_mv_mva | sn_lv_mva | vn_hv_kv | vn_mv_kv | vn_lv_kv | vk_hv_percent | vk_mv_percent | vk_lv_percent | vkr_hv_percent | vkr_mv_percent | vkr_lv_percent | pfe_kw | i0_percent | shift_mv_degree | shift_lv_degree | vector_group | tap_side | tap_neutral | tap_min | tap_max | tap_step_percent
63/25/38 MVA 110/20/10 kV | 63 | 25 | 38 | 110 | 20 | 10 | 10.4 | 10.4 | 10.4 | 0.28 | 0.32 | 0.35 | 35 | 0.89 | 0 | 0 | YN0yn0yn0 | hv | 0 | -10 | 10 | 1.2
63/25/38 MVA 110/10/10 kV | 63 | 25 | 38 | 110 | 10 | 10 | 10.4 | 10.4 | 10.4 | 0.28 | 0.32 | 0.35 | 35 | 0.89 | 0 | 0 | YN0yn0yn0 | hv | 0 | -10 | 10 | 1.2

## fuse_std_types
| fuse_type | i_rated_a | t_avg | t_min | t_total | x_avg | x_min | x_total
HV 100A | HV 100A | 100 | 0 | [10.0, 3.64, 0.854, 0.281, 0.1, 0.0531, 0.022, 0.01] | [10.0, 4.267, 1.21, 0.403, 0.1, 0.058, 0.022, 0.01] | 0 | [300.0, 350.0, 450.0, 550.0, 700.0, 850.0, 1200.0, 1752.0] | [600.0, 700.0, 900.0, 1150.0, 1665.0, 2000.0, 3000.0, 4313.0]
HV 10A | HV 10A | 10 | 0 | [10.0, 1675.0, 0.344, 0.156, 0.1, 0.0417, 0.0171, 0.01] | [10.0, 1.3, 0.3, 0.155, 0.1, 0.0555, 0.023, 0.01] | 0 | [30.0, 32.0, 35.0, 37.0, 39.0, 50.0, 70.0, 88.0] | [60.0, 70.0, 80.0, 87.0, 94.0, 110.0, 150.0, 216.0]
HV 125A | HV 125A | 125 | 0 | [10.0, 1.82, 0.344, 0.1, 0.0467, 0.0269, 0.01] | [10.0, 2.478, 0.426, 0.1, 0.0427, 0.0211, 0.01] | 0 | [375.0, 500.0, 700.0, 925.0, 1200.0, 1500.0, 2341.0] | [750.0, 1000.0, 1500.0, 2200.0, 3000.0, 4000.0, 5765.0]
HV 160A | HV 160A | 160 | 0 | [10.0, 4.15, 1.03, 0.198, 0.1, 0.051, 0.0172, 0.01] | [10.0, 2.3, 0.734, 0.274, 0.1, 0.046, 0.0177, 0.01] | 0 | [480.0, 550.0, 700.0, 1000.0, 1260.0, 1600.0, 2500.0, 3227.0] | [960.0, 1300.0, 1700.0, 2200.0, 2996.0, 4000.0, 6000.0, 7946.0]
HV 16A | HV 16A | 16 | 0 | [10.0, 0.352, 0.164, 0.1, 0.0649, 0.0342, 0.01] | [10.0, 2.34, 0.722, 0.181, 0.1, 0.055, 0.0296, 0.01] | 0 | [48.0, 60.0, 65.0, 71.0, 80.0, 100.0, 162.0] | [96.0, 110.0, 125.0, 150.0, 168.0, 200.0, 250.0, 398.0]
HV 200A | HV 200A | 200 | 0 | [10.0, 4.267, 1.21, 0.403, 0.1, 0.058, 0.022, 0.01] | [10.0, 3.73, 1.654, 0.328, 0.1, 0.0531, 0.019, 0.01] | 0 | [600.0, 700.0, 900.0, 1150.0, 1665.0, 2000.0, 3000.0, 4313.0] | [1200.0, 1500.0, 1800.0, 2700.0, 3960.0, 5000.0, 7500.0, 10620.0]
HV 20A | HV 20A | 20 | 0 | [10.0, 1.3, 0.3, 0.155, 0.1, 0.0555, 0.023, 0.01] | [10.0, 1.3, 0.161, 0.1, 0.0611, 0.0399, 0.0141, 0.01] | 0 | [60.0, 70.0, 80.0, 87.0, 94.0, 110.0, 150.0, 216.0] | [120.0, 150.0, 200.0, 223.0, 260.0, 300.0, 450.0, 532.0]
HV 25A | HV 25A | 25 | 0 | [10.0, 2.512, 0.833, 0.299, 0.1, 0.0372, 0.0223, 0.01] | [10.0, 3.125, 0.597, 0.198, 0.1, 0.0378, 0.022, 0.01] | 0 | [75.0, 82.0, 90.0, 100.0, 124.0, 170.0, 200.0, 289.0] | [150.0, 170.0, 210.0, 250.0, 294.0, 400.0, 500.0, 711.0]
HV 31.5A | HV 31.5A | 31.5 | 0 | [10.0, 2.34, 0.722, 0.181, 0.1, 0.055, 0.0296, 0.01] | [10.0, 2.84, 0.368, 0.164, 0.1, 0.0621, 0.0378, 0.0195, 0.01] | 0 | [95.0, 110.0, 125.0, 150.0, 165.0, 200.0, 250.0, 390.0] | [189.0, 220.0, 300.0, 350.0, 393.0, 450.0, 530.0, 700.0, 960.0]
HV 40A | HV 40A | 40 | 0 | [10.0, 1.3, 0.161, 0.1, 0.0611, 0.0399, 0.0141, 0.01] | [10.0, 2.05, 0.369, 0.198, 0.1, 0.051, 0.0298, 0.01] | 0 | [120.0, 150.0, 200.0, 223.0, 260.0, 300.0, 450.0, 532.0] | [240.0, 300.0, 400.0, 450.0, 530.0, 650.0, 800.0, 1311.0]
HV 50A | HV 50A | 50 | 0 | [10.0, 3.215, 0.597, 0.198, 0.1, 0.0378, 0.022, 0.01] | [10.0, 3.64, 0.854, 0.281, 0.1, 0.0531, 0.022, 0.01] | 0 | [150.0, 170.0, 210.0, 250.0, 294.0, 400.0, 500.0, 711.0] | [300.0, 350.0, 450.0, 550.0, 700.0, 850.0, 1200.0, 1752.0]
HV 6.3A | HV 6.3A | 6.3 | 0 | [10.0, 1.39, 0.344, 0.168, 0.1, 0.056, 0.0263, 0.01] | [10.0, 1.711, 0.516, 0.198, 0.1, 0.0634, 0.0303, 0.01] | 0 | [19.0, 19.5, 20.4, 20.8, 22.0, 25.0, 32.0, 48.0] | [38.0, 40.0, 43.0, 48.0, 53.0, 60.0, 75.0, 118.0]
HV 63A | HV 63A | 63 | 0 | [10.0, 2.84, 0.368, 0.164, 0.1, 0.0621, 0.0378, 0.0195, 0.01] | [10.0, 1.82, 0.344, 0.1, 0.0467, 0.0269, 0.01] | 0 | [189.0, 220.0, 300.0, 350.0, 393.0, 450.0, 530.0, 700.0, 961.0] | [378.0, 500.0, 700.0, 934.0, 1200.0, 1500.0, 2366.0]
HV 80A | HV 80A | 80 | 0 | [10.0, 2.05, 0.369, 0.198, 0.1, 0.051, 0.0298, 0.01] | [10.0, 4.15, 1.03, 0.198, 0.1, 0.051, 0.0172, 0.01] | 0 | [240.0, 300.0, 400.0, 450.0, 530.0, 650.0, 800.0, 1311.0] | [480.0, 550.0, 700.0, 1000.0, 1260.0, 1600.0, 2500.0, 3227.0]
Siemens NH-1-100 | Siemens NH-1-100 | 100 | [5400.0, 2000.0, 400.0, 20.0, 1.0, 0.2, 0.012, 0.004] | 0 | 0 | [150.0, 190.0, 250.0, 430.0, 900.0, 1250.0, 2700.0, 3600.0] | 0 | 0
Siemens NH-1-125 | Siemens NH-1-125 | 125 | [4800.0, 120.0, 7.0, 0.1, 0.004] | 0 | 0 | [180.0, 400.0, 740.0, 2000.0, 4250.0] | 0 | 0
Siemens NH-1-16 | Siemens NH-1-16 | 16 | [4000.0, 400.0, 2.0, 0.1, 0.04, 0.01] | 0 | 0 | [26.0, 35.0, 75.0, 150.0, 200.0, 300.0] | 0 | 0
Siemens NH-1-160 | Siemens NH-1-160 | 160 | [4800.0, 120.0, 7.0, 0.1, 0.004] | 0 | 0 | [210.0, 500.0, 900.0, 2300.0, 5000.0] | 0 | 0
Siemens NH-1-25 | Siemens NH-1-25 | 25 | [4000.0, 1000.0, 10.0, 0.2, 0.02, 0.01] | 0 | 0 | [40.0, 50.0, 100.0, 210.0, 400.0, 500.0] | 0 | 0
Siemens NH-1-50 | Siemens NH-1-50 | 50 | [4000.0, 40.0, 4.0, 1.0, 0.02, 0.01] | 0 | 0 | [86.0, 200.0, 300.0, 400.0, 1000.0, 1280.0] | 0 | 0
Siemens NH-1-63 | Siemens NH-1-63 | 63 | [4000.0, 100.0, 10.0, 2.0, 0.04, 0.01] | 0 | 0 | [100.0, 200.0, 300.0, 400.0, 1000.0, 1500.0] | 0 | 0
Siemens NH-1-80 | Siemens NH-1-80 | 80 | [4800.0, 120.0, 7.0, 0.1, 0.01] | 0 | 0 | [150.58, 250.0, 450.0, 1150.0, 2470.0] | 0 | 0
Siemens NH-2-1000 | Siemens NH-2-1000 | 1000 | [4800.0, 120.0, 7.0, 0.1, 0.004] | 0 | 0 | [1900.0, 3500.0, 8400.0, 24000.0, 52000.0] | 0 | 0
Siemens NH-2-200 | Siemens NH-2-200 | 200 | [4800.0, 120.0, 7.0, 0.1, 0.004] | 0 | 0 | [280.0, 650.0, 1200.0, 3000.0, 7000.0] | 0 | 0
Siemens NH-2-224 | Siemens NH-2-224 | 224 | [4800.0, 120.0, 7.0, 0.2, 0.04, 0.004] | 0 | 0 | [400.0, 750.0, 1453.0, 3025.0, 4315.0, 7600.0] | 0 | 0
Siemens NH-2-250 | Siemens NH-2-250 | 250 | [4800.0, 120.0, 7.0, 0.1, 0.004] | 0 | 0 | [450.0, 800.0, 1650.0, 4000.0, 8500.0] | 0 | 0
Siemens NH-2-315 | Siemens NH-2-315 | 315 | [4800.0, 120.0, 7.0, 0.1, 0.004] | 0 | 0 | [550.0, 920.0, 1900.0, 5000.0, 11000.0] | 0 | 0
Siemens NH-2-355 | Siemens NH-2-355 | 355 | [4800.0, 120.0, 6.0, 0.1, 0.004] | 0 | 0 | [650.0, 1116.27, 2350.0, 5840.0, 12790.0] | 0 | 0
Siemens NH-2-400 | Siemens NH-2-400 | 400 | [4800.0, 120.0, 7.0, 0.1, 0.004] | 0 | 0 | [720.0, 1350.0, 2800.0, 6500.0, 15000.0] | 0 | 0
Siemens NH-2-425 | Siemens NH-2-425 | 425 | [4800.0, 120.0, 7.0, 0.1, 0.004] | 0 | 0 | [850.0, 1500.0, 3050.0, 7500.0, 16500.0] | 0 | 0
Siemens NH-2-630 | Siemens NH-2-630 | 630 | [4800.0, 120.0, 7.0, 0.1, 0.004] | 0 | 0 | [1200.0, 2000.0, 4800.0, 12000.0, 26000.0] | 0 | 0

## dtypes
| element | column | dtype
0 | bus | name | object
1 | bus | vn_kv | float64
2 | bus | type | object
3 | bus | zone | object
4 | bus | in_service | bool
5 | load | name | object
6 | load | bus | uint32
7 | load | p_mw | float64
8 | load | q_mvar | float64
9 | load | const_z_percent | float64
10 | load | const_i_percent | float64
11 | load | sn_mva | float64
12 | load | scaling | float64
13 | load | in_service | bool
14 | load | type | object
15 | ext_grid | name | object
16 | ext_grid | bus | uint32
17 | ext_grid | vm_pu | float64
18 | ext_grid | va_degree | float64
19 | ext_grid | slack_weight | float64
20 | ext_grid | in_service | bool
21 | line | name | object
22 | line | std_type | object
23 | line | from_bus | uint32
24 | line | to_bus | uint32
25 | line | length_km | float64
26 | line | r_ohm_per_km | float64
27 | line | x_ohm_per_km | float64
28 | line | c_nf_per_km | float64
29 | line | g_us_per_km | float64
30 | line | max_i_ka | float64
31 | line | df | float64
32 | line | parallel | uint32
33 | line | type | object
34 | line | in_service | bool
35 | trafo | name | object
36 | trafo | std_type | object
37 | trafo | hv_bus | uint32
38 | trafo | lv_bus | uint32
39 | trafo | sn_mva | float64
40 | trafo | vn_hv_kv | float64
41 | trafo | vn_lv_kv | float64
42 | trafo | vk_percent | float64
43 | trafo | vkr_percent | float64
44 | trafo | pfe_kw | float64
45 | trafo | i0_percent | float64
46 | trafo | shift_degree | float64
47 | trafo | tap_side | object
48 | trafo | tap_neutral | int32
49 | trafo | tap_min | int32
50 | trafo | tap_max | int32
51 | trafo | tap_step_percent | float64
52 | trafo | tap_step_degree | float64
53 | trafo | tap_pos | int32
54 | trafo | tap_phase_shifter | bool
55 | trafo | parallel | uint32
56 | trafo | df | float64
57 | trafo | in_service | bool
58 | line_geodata | coords | object
59 | bus_geodata | x | float64
60 | bus_geodata | y | float64
61 | bus_geodata | coords | object

## parameters
| version | format_version | converged | OPF_converged | name | f_hz | sn_mva
0 | 2.14.6 | 2.14.0 | FALSE | FALSE |  | 50 | 1