## bus
| name | vn_kv | type | zone | in_service
0 | bus_LV_733-13_0_6_node_0 | 0.4 | n |  | TRUE
1 | bus_LV_733-13_0_6_node_1 | 0.4 | n |  | TRUE
2 | bus_LV_733-13_0_6_node_2 | 0.4 | n |  | TRUE
3 | bus_LV_733-13_0_6_node_3 | 0.4 | n |  | TRUE
4 | bus_LV_733-13_0_6_node_89 | 0.4 | n |  | TRUE
5 | bus_LV_733-13_0_6_node_4 | 0.4 | n |  | TRUE
6 | bus_LV_733-13_0_6_node_90 | 0.4 | n |  | TRUE
7 | bus_LV_733-13_0_6_node_8 | 0.4 | n |  | TRUE
8 | bus_LV_733-13_0_6_node_9 | 0.4 | n |  | TRUE
9 | bus_LV_733-13_0_6_node_124 | 0.4 | n |  | TRUE
10 | bus_LV_733-13_0_6_node_10 | 0.4 | n |  | TRUE
11 | bus_LV_733-13_0_6_node_11 | 0.4 | n |  | TRUE
12 | bus_LV_733-13_0_6_node_96 | 0.4 | n |  | TRUE
13 | bus_LV_733-13_0_6_node_101 | 0.4 | n |  | TRUE
14 | bus_LV_733-13_0_6_node_12 | 0.4 | n |  | TRUE
15 | bus_LV_733-13_0_6_node_13 | 0.4 | n |  | TRUE
16 | bus_LV_733-13_0_6_node_14 | 0.4 | n |  | TRUE
17 | bus_LV_733-13_0_6_node_15 | 0.4 | n |  | TRUE
18 | bus_LV_733-13_0_6_node_16 | 0.4 | n |  | TRUE
19 | bus_LV_733-13_0_6_node_17 | 0.4 | n |  | TRUE
20 | bus_LV_733-13_0_6_node_18 | 0.4 | n |  | TRUE
21 | bus_LV_733-13_0_6_node_19 | 0.4 | n |  | TRUE
22 | bus_LV_733-13_0_6_node_20 | 0.4 | n |  | TRUE
23 | bus_LV_733-13_0_6_node_21 | 0.4 | n |  | TRUE
24 | bus_LV_733-13_0_6_node_63 | 0.4 | n |  | TRUE
25 | bus_LV_733-13_0_6_node_98 | 0.4 | n |  | TRUE
26 | bus_LV_733-13_0_6_node_123 | 0.4 | n |  | TRUE
27 | bus_LV_733-13_0_6_node_61 | 0.4 | n |  | TRUE
28 | bus_LV_733-13_0_6_node_99 | 0.4 | n |  | TRUE
29 | bus_LV_733-13_0_6_node_23 | 0.4 | n |  | TRUE
30 | bus_LV_733-13_0_6_node_24 | 0.4 | n |  | TRUE
31 | bus_LV_733-13_0_6_node_25 | 0.4 | n |  | TRUE
32 | bus_LV_733-13_0_6_node_26 | 0.4 | n |  | TRUE
33 | bus_LV_733-13_0_6_node_27 | 0.4 | n |  | TRUE
34 | bus_LV_733-13_0_6_node_28 | 0.4 | n |  | TRUE
35 | bus_LV_733-13_0_6_node_29 | 0.4 | n |  | TRUE
36 | bus_LV_733-13_0_6_node_30 | 0.4 | n |  | TRUE
37 | bus_LV_733-13_0_6_node_31 | 0.4 | n |  | TRUE
38 | bus_LV_733-13_0_6_node_32 | 0.4 | n |  | TRUE
39 | bus_LV_733-13_0_6_node_128 | 0.4 | n |  | TRUE
40 | bus_LV_733-13_0_6_node_34 | 0.4 | n |  | TRUE
41 | bus_LV_733-13_0_6_node_33 | 0.4 | n |  | TRUE
42 | bus_LV_733-13_0_6_node_65 | 0.4 | n |  | TRUE
43 | bus_LV_733-13_0_6_node_129 | 0.4 | n |  | TRUE
44 | bus_LV_733-13_0_6_node_134 | 0.4 | n |  | TRUE
45 | bus_LV_733-13_0_6_node_66 | 0.4 | n |  | TRUE
46 | bus_LV_733-13_0_6_node_133 | 0.4 | n |  | TRUE
47 | bus_LV_733-13_0_6_node_35 | 0.4 | n |  | TRUE
48 | bus_LV_733-13_0_6_node_36 | 0.4 | n |  | TRUE
49 | bus_LV_733-13_0_6_node_37 | 0.4 | n |  | TRUE
50 | bus_LV_733-13_0_6_node_38 | 0.4 | n |  | TRUE
51 | bus_LV_733-13_0_6_node_39 | 0.4 | n |  | TRUE
52 | bus_LV_733-13_0_6_node_40 | 0.4 | n |  | TRUE
53 | bus_LV_733-13_0_6_node_42 | 0.4 | n |  | TRUE
54 | bus_LV_733-13_0_6_node_43 | 0.4 | n |  | TRUE
55 | bus_LV_733-13_0_6_node_94 | 0.4 | n |  | TRUE
56 | bus_LV_733-13_0_6_node_84 | 0.4 | n |  | TRUE
57 | bus_LV_733-13_0_6_node_93 | 0.4 | n |  | TRUE
58 | bus_LV_733-13_0_6_node_85 | 0.4 | n |  | TRUE
59 | bus_LV_733-13_0_6_node_83 | 0.4 | n |  | TRUE
60 | bus_LV_733-13_0_6_node_49 | 0.4 | n |  | TRUE
61 | bus_LV_733-13_0_6_node_44 | 0.4 | n |  | TRUE
62 | bus_LV_733-13_0_6_node_45 | 0.4 | n |  | TRUE
63 | bus_LV_733-13_0_6_node_47 | 0.4 | n |  | TRUE
64 | bus_LV_733-13_0_6_node_48 | 0.4 | n |  | TRUE
65 | bus_LV_733-13_0_6_node_50 | 0.4 | n |  | TRUE
66 | bus_LV_733-13_0_6_node_86 | 0.4 | n |  | TRUE
67 | bus_LV_733-13_0_6_node_72 | 0.4 | n |  | TRUE
68 | bus_LV_733-13_0_6_node_51 | 0.4 | n |  | TRUE
69 | bus_LV_733-13_0_6_node_52 | 0.4 | n |  | TRUE
70 | bus_LV_733-13_0_6_node_53 | 0.4 | n |  | TRUE
71 | bus_LV_733-13_0_6_node_54 | 0.4 | n |  | TRUE
72 | bus_LV_733-13_0_6_node_55 | 0.4 | n |  | TRUE
73 | bus_LV_733-13_0_6_node_56 | 0.4 | n |  | TRUE
74 | bus_LV_733-13_0_6_node_57 | 0.4 | n |  | TRUE
75 | bus_LV_733-13_0_6_node_58 | 0.4 | n |  | TRUE
76 | bus_LV_733-13_0_6_node_97 | 0.4 | n |  | TRUE
77 | bus_LV_733-13_0_6_node_64 | 0.4 | n |  | TRUE
78 | bus_LV_733-13_0_6_node_79 | 0.4 | n |  | TRUE
79 | bus_LV_733-13_0_6_node_114 | 0.4 | n |  | TRUE
80 | bus_LV_733-13_0_6_node_115 | 0.4 | n |  | TRUE
81 | bus_LV_733-13_0_6_node_59 | 0.4 | n |  | TRUE
82 | bus_LV_733-13_0_6_node_80 | 0.4 | n |  | TRUE
83 | bus_LV_733-13_0_6_node_60 | 0.4 | n |  | TRUE
84 | bus_LV_733-13_0_6_node_62 | 0.4 | n |  | TRUE
85 | bus_LV_733-13_0_6_node_116 | 0.4 | n |  | TRUE
86 | bus_LV_733-13_0_6_node_108 | 0.4 | n |  | TRUE
87 | bus_LV_733-13_0_6_node_109 | 0.4 | n |  | TRUE
88 | bus_LV_733-13_0_6_node_104 | 0.4 | n |  | TRUE
89 | bus_LV_733-13_0_6_node_67 | 0.4 | n |  | TRUE
90 | bus_LV_733-13_0_6_node_68 | 0.4 | n |  | TRUE
91 | bus_LV_733-13_0_6_node_69 | 0.4 | n |  | TRUE
92 | bus_LV_733-13_0_6_node_70 | 0.4 | n |  | TRUE
93 | bus_LV_733-13_0_6_node_71 | 0.4 | n |  | TRUE
94 | bus_LV_733-13_0_6_node_73 | 0.4 | n |  | TRUE
95 | bus_LV_733-13_0_6_node_74 | 0.4 | n |  | TRUE
96 | bus_LV_733-13_0_6_node_75 | 0.4 | n |  | TRUE
97 | bus_LV_733-13_0_6_node_103 | 0.4 | n |  | TRUE
98 | bus_LV_733-13_0_6_node_102 | 0.4 | n |  | TRUE
99 | bus_LV_733-13_0_6_node_76 | 0.4 | n |  | TRUE
100 | bus_LV_733-13_0_6_node_77 | 0.4 | n |  | TRUE
101 | bus_LV_733-13_0_6_node_78 | 0.4 | n |  | TRUE
102 | bus_LV_733-13_0_6_node_106 | 0.4 | n |  | TRUE
103 | bus_LV_733-13_0_6_node_107 | 0.4 | n |  | TRUE
104 | bus_LV_733-13_0_6_node_105 | 0.4 | n |  | TRUE
105 | bus_LV_733-13_0_6_node_81 | 0.4 | n |  | TRUE
106 | bus_LV_733-13_0_6_node_82 | 0.4 | n |  | TRUE
107 | bus_LV_733-13_0_6_node_91 | 0.4 | n |  | TRUE
108 | bus_LV_733-13_0_6_node_92 | 0.4 | n |  | TRUE
109 | bus_LV_733-13_0_6_node_95 | 0.4 | n |  | TRUE
110 | bus_LV_733-13_0_6_node_100 | 0.4 | n |  | TRUE
111 | bus_LV_733-13_0_6_node_135 | 0.4 | n |  | TRUE
112 | bus_LV_733-13_0_6_node_111 | 0.4 | n |  | TRUE
113 | bus_LV_733-13_0_6_node_112 | 0.4 | n |  | TRUE
114 | bus_LV_733-13_0_6_node_110 | 0.4 | n |  | TRUE
115 | bus_LV_733-13_0_6_node_125 | 0.4 | n |  | TRUE
116 | bus_LV_733-13_0_6_node_126 | 0.4 | n |  | TRUE
117 | bus_LV_733-13_0_6_node_113 | 0.4 | n |  | TRUE
118 | bus_LV_733-13_0_6_node_120 | 0.4 | n |  | TRUE
119 | bus_LV_733-13_0_6_node_118 | 0.4 | n |  | TRUE
120 | bus_LV_733-13_0_6_node_117 | 0.4 | n |  | TRUE
121 | bus_LV_733-13_0_6_node_122 | 0.4 | n |  | TRUE
122 | bus_LV_733-13_0_6_node_121 | 0.4 | n |  | TRUE
123 | bus_LV_733-13_0_6_node_119 | 0.4 | n |  | TRUE
124 | bus_LV_733-13_0_6_node_127 | 0.4 | n |  | TRUE
125 | bus_LV_733-13_0_6_node_130 | 0.4 | n |  | TRUE
126 | bus_LV_733-13_0_6_node_131 | 0.4 | n |  | TRUE
127 | bus_LV_733-13_0_6_node_132 | 0.4 | n |  | TRUE
128 | bus_MV_609_0_node_49 | 20 | n |  | TRUE

## load
| name | bus | p_mw | q_mvar | const_z_percent | const_i_percent | sn_mva | scaling | in_service | type
0 | LV_733-13_0_6_load_0 | 0 | 0.0022176 | 0.00055578 | 0 | 0 |  | 1 | TRUE | wye
1 | LV_733-13_0_6_load_2 | 2 | 0.0021795 | 0.00054624 | 0 | 0 |  | 1 | TRUE | wye
2 | LV_733-13_0_6_load_3 | 3 | 0.0027417 | 0.00068714 | 0 | 0 |  | 1 | TRUE | wye
3 | LV_733-13_0_6_load_89 | 4 | 0.0019015 | 0.00047655 | 0 | 0 |  | 1 | TRUE | wye
4 | LV_733-13_0_6_load_4 | 5 | 0.0045307 | 0.0011355 | 0 | 0 |  | 1 | TRUE | wye
5 | LV_733-13_0_6_load_90 | 6 | 0.0020114 | 0.00050409 | 0 | 0 |  | 1 | TRUE | wye
6 | LV_733-13_0_6_load_8 | 7 | 0.0053874 | 0.0013502 | 0 | 0 |  | 1 | TRUE | wye
7 | LV_733-13_0_6_load_9 | 8 | 0.0011652 | 0.00029204 | 0 | 0 |  | 1 | TRUE | wye
8 | LV_733-13_0_6_load_124 | 9 | 0.0095114 | 0.0023838 | 0 | 0 |  | 1 | TRUE | wye
9 | LV_733-13_0_6_load_10 | 10 | 0.00047095 | 0.00011803 | 0 | 0 |  | 1 | TRUE | wye
10 | LV_733-13_0_6_load_11 | 11 | 0.023573 | 0.0059079 | 0 | 0 |  | 1 | TRUE | wye
11 | LV_733-13_0_6_load_96 | 12 | 0.00096628 | 0.00024217 | 0 | 0 |  | 1 | TRUE | wye
12 | LV_733-13_0_6_load_101 | 13 | 0.0028887 | 0.00072398 | 0 | 0 |  | 1 | TRUE | wye
13 | LV_733-13_0_6_load_12 | 14 | 0.0057165 | 0.0014327 | 0 | 0 |  | 1 | TRUE | wye
14 | LV_733-13_0_6_load_13 | 15 | 0.0043647 | 0.0010939 | 0 | 0 |  | 1 | TRUE | wye
15 | LV_733-13_0_6_load_15 | 17 | 0.020652 | 0.0051759 | 0 | 0 |  | 1 | TRUE | wye
16 | LV_733-13_0_6_load_17 | 19 | 0.014565 | 0.0036504 | 0 | 0 |  | 1 | TRUE | wye
17 | LV_733-13_0_6_load_18 | 20 | 0.0028133 | 0.00070509 | 0 | 0 |  | 1 | TRUE | wye
18 | LV_733-13_0_6_load_19 | 21 | 0.0034963 | 0.00087626 | 0 | 0 |  | 1 | TRUE | wye
19 | LV_733-13_0_6_load_20 | 22 | 0.0099118 | 0.0024841 | 0 | 0 |  | 1 | TRUE | wye
20 | LV_733-13_0_6_load_21 | 23 | 0.002924 | 0.00073281 | 0 | 0 |  | 1 | TRUE | wye
21 | LV_733-13_0_6_load_63 | 24 | 0.007846 | 0.0019664 | 0 | 0 |  | 1 | TRUE | wye
22 | LV_733-13_0_6_load_98 | 25 | 0.0051388 | 0.0012879 | 0 | 0 |  | 1 | TRUE | wye
23 | LV_733-13_0_6_load_123 | 26 | 0.0026581 | 0.00066618 | 0 | 0 |  | 1 | TRUE | wye
24 | LV_733-13_0_6_load_99 | 28 | 0.0029836 | 0.00074777 | 0 | 0 |  | 1 | TRUE | wye
25 | LV_733-13_0_6_load_23 | 29 | 0.001595 | 0.00039975 | 0 | 0 |  | 1 | TRUE | wye
26 | LV_733-13_0_6_load_24 | 30 | 0.0016831 | 0.00042181 | 0 | 0 |  | 1 | TRUE | wye
27 | LV_733-13_0_6_load_26 | 32 | 0.001419 | 0.00035563 | 0 | 0 |  | 1 | TRUE | wye
28 | LV_733-13_0_6_load_28 | 34 | 0.0032378 | 0.00081146 | 0 | 0 |  | 1 | TRUE | wye
29 | LV_733-13_0_6_load_29 | 35 | 0.0024825 | 0.00062216 | 0 | 0 |  | 1 | TRUE | wye
30 | LV_733-13_0_6_load_30 | 36 | 0.0029879 | 0.00074883 | 0 | 0 |  | 1 | TRUE | wye
31 | LV_733-13_0_6_load_31 | 37 | 0.0021116 | 0.00052922 | 0 | 0 |  | 1 | TRUE | wye
32 | LV_733-13_0_6_load_32 | 38 | 0.0011313 | 0.00028354 | 0 | 0 |  | 1 | TRUE | wye
33 | LV_733-13_0_6_load_128 | 39 | 0.0017935 | 0.00044949 | 0 | 0 |  | 1 | TRUE | wye
34 | LV_733-13_0_6_load_34 | 40 | 0.001511 | 0.0003787 | 0 | 0 |  | 1 | TRUE | wye
35 | LV_733-13_0_6_load_33 | 41 | 0.0023717 | 0.00059441 | 0 | 0 |  | 1 | TRUE | wye
36 | LV_733-13_0_6_load_65 | 42 | 0.0013583 | 0.00034042 | 0 | 0 |  | 1 | TRUE | wye
37 | LV_733-13_0_6_load_129 | 43 | 0.0025989 | 0.00065135 | 0 | 0 |  | 1 | TRUE | wye
38 | LV_733-13_0_6_load_134 | 44 | 0.0025442 | 0.00063763 | 0 | 0 |  | 1 | TRUE | wye
39 | LV_733-13_0_6_load_66 | 45 | 0.00098686 | 0.00024733 | 0 | 0 |  | 1 | TRUE | wye
40 | LV_733-13_0_6_load_133 | 46 | 0.0037818 | 0.00094782 | 0 | 0 |  | 1 | TRUE | wye
41 | LV_733-13_0_6_load_35 | 47 | 0.003641 | 0.00091253 | 0 | 0 |  | 1 | TRUE | wye
42 | LV_733-13_0_6_load_36 | 48 | 0.0017041 | 0.00042708 | 0 | 0 |  | 1 | TRUE | wye
43 | LV_733-13_0_6_load_38 | 50 | 0.0018716 | 0.00046906 | 0 | 0 |  | 1 | TRUE | wye
44 | LV_733-13_0_6_load_39 | 51 | 0.0049726 | 0.0012462 | 0 | 0 |  | 1 | TRUE | wye
45 | LV_733-13_0_6_load_40 | 52 | 0.0055987 | 0.0014032 | 0 | 0 |  | 1 | TRUE | wye
46 | LV_733-13_0_6_load_42 | 53 | 0.018766 | 0.0047031 | 0 | 0 |  | 1 | TRUE | wye
47 | LV_733-13_0_6_load_94 | 55 | 0.0013364 | 0.00033494 | 0 | 0 |  | 1 | TRUE | wye
48 | LV_733-13_0_6_load_84 | 56 | 0.0029063 | 0.00072839 | 0 | 0 |  | 1 | TRUE | wye
49 | LV_733-13_0_6_load_85 | 58 | 0.0037787 | 0.00094703 | 0 | 0 |  | 1 | TRUE | wye
50 | LV_733-13_0_6_load_83 | 59 | 0.0070012 | 0.0017547 | 0 | 0 |  | 1 | TRUE | wye
51 | LV_733-13_0_6_load_49 | 60 | 0.0029856 | 0.00074827 | 0 | 0 |  | 1 | TRUE | wye
52 | LV_733-13_0_6_load_44 | 61 | 0.0039761 | 0.00099651 | 0 | 0 |  | 1 | TRUE | wye
53 | LV_733-13_0_6_load_48 | 64 | 0.0055113 | 0.0013813 | 0 | 0 |  | 1 | TRUE | wye
54 | LV_733-13_0_6_load_50 | 65 | 0.0053675 | 0.0013452 | 0 | 0 |  | 1 | TRUE | wye
55 | LV_733-13_0_6_load_86 | 66 | 0.004981 | 0.0012484 | 0 | 0 |  | 1 | TRUE | wye
56 | LV_733-13_0_6_load_72 | 67 | 0.0022838 | 0.00057237 | 0 | 0 |  | 1 | TRUE | wye
57 | LV_733-13_0_6_load_51 | 68 | 0.0023494 | 0.00058881 | 0 | 0 |  | 1 | TRUE | wye
58 | LV_733-13_0_6_load_52 | 69 | 0.0039782 | 0.00099703 | 0 | 0 |  | 1 | TRUE | wye
59 | LV_733-13_0_6_load_53 | 70 | 0.0022369 | 0.00056062 | 0 | 0 |  | 1 | TRUE | wye
60 | LV_733-13_0_6_load_55 | 72 | 0.0014133 | 0.00035422 | 0 | 0 |  | 1 | TRUE | wye
61 | LV_733-13_0_6_load_56 | 73 | 0.0014642 | 0.00036696 | 0 | 0 |  | 1 | TRUE | wye
62 | LV_733-13_0_6_load_97 | 76 | 0.003245 | 0.00081326 | 0 | 0 |  | 1 | TRUE | wye
63 | LV_733-13_0_6_load_64 | 77 | 0.0024331 | 0.0006098 | 0 | 0 |  | 1 | TRUE | wye
64 | LV_733-13_0_6_load_79 | 78 | 0.0087717 | 0.0021984 | 0 | 0 |  | 1 | TRUE | wye
65 | LV_733-13_0_6_load_114 | 79 | 0.002265 | 0.00056767 | 0 | 0 |  | 1 | TRUE | wye
66 | LV_733-13_0_6_load_115 | 80 | 0.0020175 | 0.00050564 | 0 | 0 |  | 1 | TRUE | wye
67 | LV_733-13_0_6_load_59 | 81 | 0.0045489 | 0.0011401 | 0 | 0 |  | 1 | TRUE | wye
68 | LV_733-13_0_6_load_80 | 82 | 0.011042 | 0.0027674 | 0 | 0 |  | 1 | TRUE | wye
69 | LV_733-13_0_6_load_60 | 83 | 0.0027272 | 0.00068351 | 0 | 0 |  | 1 | TRUE | wye
70 | LV_733-13_0_6_load_62 | 84 | 0.0030509 | 0.00076462 | 0 | 0 |  | 1 | TRUE | wye
71 | LV_733-13_0_6_load_116 | 85 | 0.001005 | 0.00025189 | 0 | 0 |  | 1 | TRUE | wye
72 | LV_733-13_0_6_load_109 | 87 | 0.0010313 | 0.00025848 | 0 | 0 |  | 1 | TRUE | wye
73 | LV_733-13_0_6_load_104 | 88 | 0.0021887 | 0.00054855 | 0 | 0 |  | 1 | TRUE | wye
74 | LV_733-13_0_6_load_67 | 89 | 0.0039669 | 0.00099419 | 0 | 0 |  | 1 | TRUE | wye
75 | LV_733-13_0_6_load_68 | 90 | 0.0037352 | 0.00093614 | 0 | 0 |  | 1 | TRUE | wye
76 | LV_733-13_0_6_load_69 | 91 | 0.0018029 | 0.00045185 | 0 | 0 |  | 1 | TRUE | wye
77 | LV_733-13_0_6_load_70 | 92 | 0.0050655 | 0.0012695 | 0 | 0 |  | 1 | TRUE | wye
78 | LV_733-13_0_6_load_73 | 94 | 0.0022602 | 0.00056645 | 0 | 0 |  | 1 | TRUE | wye
79 | LV_733-13_0_6_load_75 | 96 | 0.011432 | 0.0028652 | 0 | 0 |  | 1 | TRUE | wye
80 | LV_733-13_0_6_load_103 | 97 | 0.0022237 | 0.00055731 | 0 | 0 |  | 1 | TRUE | wye
81 | LV_733-13_0_6_load_102 | 98 | 0.0021289 | 0.00053356 | 0 | 0 |  | 1 | TRUE | wye
82 | LV_733-13_0_6_load_76 | 99 | 0.0018281 | 0.00045817 | 0 | 0 |  | 1 | TRUE | wye
83 | LV_733-13_0_6_load_77 | 100 | 0.0014384 | 0.00036051 | 0 | 0 |  | 1 | TRUE | wye
84 | LV_733-13_0_6_load_78 | 101 | 0.0013294 | 0.00033319 | 0 | 0 |  | 1 | TRUE | wye
85 | LV_733-13_0_6_load_107 | 103 | 0.0070962 | 0.0017785 | 0 | 0 |  | 1 | TRUE | wye
86 | LV_733-13_0_6_load_105 | 104 | 0.0082563 | 0.0020692 | 0 | 0 |  | 1 | TRUE | wye
87 | LV_733-13_0_6_load_82 | 106 | 0.031068 | 0.0077865 | 0 | 0 |  | 1 | TRUE | wye
88 | LV_733-13_0_6_load_91 | 107 | 0.018097 | 0.0045356 | 0 | 0 |  | 1 | TRUE | wye
89 | LV_733-13_0_6_load_92 | 108 | 0.0070166 | 0.0017585 | 0 | 0 |  | 1 | TRUE | wye
90 | LV_733-13_0_6_load_95 | 109 | 0.0036681 | 0.00091932 | 0 | 0 |  | 1 | TRUE | wye
91 | LV_733-13_0_6_load_100 | 110 | 0.0041045 | 0.0010287 | 0 | 0 |  | 1 | TRUE | wye
92 | LV_733-13_0_6_load_135 | 111 | 0.0075711 | 0.0018975 | 0 | 0 |  | 1 | TRUE | wye
93 | LV_733-13_0_6_load_111 | 112 | 0.0052292 | 0.0013106 | 0 | 0 |  | 1 | TRUE | wye
94 | LV_733-13_0_6_load_112 | 113 | 0.0053144 | 0.0013319 | 0 | 0 |  | 1 | TRUE | wye
95 | LV_733-13_0_6_load_110 | 114 | 0.0013569 | 0.00034007 | 0 | 0 |  | 1 | TRUE | wye
96 | LV_733-13_0_6_load_125 | 115 | 0.0011293 | 0.00028303 | 0 | 0 |  | 1 | TRUE | wye
97 | LV_733-13_0_6_load_126 | 116 | 0.00097342 | 0.00024396 | 0 | 0 |  | 1 | TRUE | wye
98 | LV_733-13_0_6_load_113 | 117 | 0.0047582 | 0.0011925 | 0 | 0 |  | 1 | TRUE | wye
99 | LV_733-13_0_6_load_120 | 118 | 0.0032741 | 0.00082057 | 0 | 0 |  | 1 | TRUE | wye
100 | LV_733-13_0_6_load_118 | 119 | 0.0036659 | 0.00091876 | 0 | 0 |  | 1 | TRUE | wye
101 | LV_733-13_0_6_load_117 | 120 | 0.00099843 | 0.00025023 | 0 | 0 |  | 1 | TRUE | wye
102 | LV_733-13_0_6_load_121 | 122 | 0.00085886 | 0.00021525 | 0 | 0 |  | 1 | TRUE | wye
103 | LV_733-13_0_6_load_119 | 123 | 0.0044976 | 0.0011272 | 0 | 0 |  | 1 | TRUE | wye
104 | LV_733-13_0_6_load_127 | 124 | 0.0019134 | 0.00047955 | 0 | 0 |  | 1 | TRUE | wye
105 | LV_733-13_0_6_load_130 | 125 | 0.0018121 | 0.00045417 | 0 | 0 |  | 1 | TRUE | wye
106 | LV_733-13_0_6_load_131 | 126 | 0.0025658 | 0.00064304 | 0 | 0 |  | 1 | TRUE | wye
107 | LV_733-13_0_6_load_132 | 127 | 0.0025033 | 0.00062738 | 0 | 0 |  | 1 | TRUE | wye

## ext_grid
| name | bus | vm_pu | va_degree | slack_weight | in_service
0 |  | 119 | 1 | 0 | 1 | TRUE

## line
| name | std_type | from_bus | to_bus | length_km | r_ohm_per_km | x_ohm_per_km | c_nf_per_km | g_us_per_km | max_i_ka | df | parallel | type | in_service
0 | LV_733-13_0_6_line_0 |  | 0 | 1 | 0.077825 | 0.125 | 0.08 | 261 | 0 | 0.364 | 1 | 1 | cs | TRUE
1 | LV_733-13_0_6_line_1 |  | 1 | 2 | 0.03222 | 0.125 | 0.08 | 261 | 0 | 0.364 | 1 | 5 | cs | TRUE
2 | LV_733-13_0_6_line_2 |  | 1 | 3 | 0.010072 | 0.125 | 0.08 | 261 | 0 | 0.364 | 1 | 5 | cs | TRUE
3 | LV_733-13_0_6_line_3 |  | 2 | 4 | 0.057626 | 0.125 | 0.08 | 261 | 0 | 0.364 | 1 | 5 | cs | TRUE
4 | LV_733-13_0_6_line_4 |  | 3 | 5 | 0.026585 | 0.125 | 0.08 | 261 | 0 | 0.364 | 1 | 5 | cs | TRUE
5 | LV_733-13_0_6_line_5 |  | 4 | 6 | 0.023331 | 0.125 | 0.08 | 261 | 0 | 0.364 | 1 | 3 | cs | TRUE
6 | LV_733-13_0_6_line_6 |  | 5 | 7 | 0.01596 | 0.125 | 0.08 | 261 | 0 | 0.364 | 1 | 5 | cs | TRUE
7 | LV_733-13_0_6_line_7 |  | 6 | 9 | 0.031967 | 0.125 | 0.08 | 261 | 0 | 0.364 | 1 | 1 | cs | TRUE
8 | LV_733-13_0_6_line_8 |  | 7 | 8 | 0.015467 | 0.125 | 0.08 | 261 | 0 | 0.364 | 1 | 5 | cs | TRUE
9 | LV_733-13_0_6_line_9 |  | 8 | 10 | 0.014892 | 0.125 | 0.08 | 261 | 0 | 0.364 | 1 | 5 | cs | TRUE
10 | LV_733-13_0_6_line_10 |  | 10 | 11 | 0.0067445 | 0.125 | 0.08 | 261 | 0 | 0.364 | 1 | 5 | cs | TRUE
11 | LV_733-13_0_6_line_11 |  | 11 | 12 | 0.014181 | 0.125 | 0.08 | 261 | 0 | 0.364 | 1 | 5 | cs | TRUE
12 | LV_733-13_0_6_line_12 |  | 12 | 13 | 0.0059588 | 0.125 | 0.08 | 261 | 0 | 0.364 | 1 | 5 | cs | TRUE
13 | LV_733-13_0_6_line_13 |  | 13 | 23 | 0.024325 | 0.125 | 0.08 | 261 | 0 | 0.364 | 1 | 5 | cs | TRUE
14 | LV_733-13_0_6_line_14 |  | 14 | 15 | 0.020919 | 0.125 | 0.08 | 261 | 0 | 0.364 | 1 | 1 | cs | TRUE
15 | LV_733-13_0_6_line_15 |  | 14 | 16 | 0.018713 | 0.125 | 0.08 | 261 | 0 | 0.364 | 1 | 1 | cs | TRUE
16 | LV_733-13_0_6_line_16 |  | 15 | 17 | 0.011403 | 0.125 | 0.08 | 261 | 0 | 0.364 | 1 | 1 | cs | TRUE
17 | LV_733-13_0_6_line_17 |  | 16 | 18 | 0.003342 | 0.125 | 0.08 | 261 | 0 | 0.364 | 1 | 5 | cs | TRUE
18 | LV_733-13_0_6_line_18 |  | 16 | 19 | 0.032255 | 0.125 | 0.08 | 261 | 0 | 0.364 | 1 | 5 | cs | TRUE
19 | LV_733-13_0_6_line_19 |  | 17 | 20 | 0.0013169 | 0.125 | 0.08 | 261 | 0 | 0.364 | 1 | 1 | cs | TRUE
20 | LV_733-13_0_6_line_20 |  | 18 | 21 | 0.022795 | 0.125 | 0.08 | 261 | 0 | 0.364 | 1 | 5 | cs | TRUE
21 | LV_733-13_0_6_line_21 |  | 18 | 22 | 0.023758 | 0.125 | 0.08 | 261 | 0 | 0.364 | 1 | 5 | cs | TRUE
22 | LV_733-13_0_6_line_22 |  | 19 | 23 | 0.035224 | 0.125 | 0.08 | 261 | 0 | 0.364 | 1 | 5 | cs | TRUE
23 | LV_733-13_0_6_line_23 |  | 21 | 24 | 0.026095 | 0.125 | 0.08 | 261 | 0 | 0.364 | 1 | 5 | cs | TRUE
24 | LV_733-13_0_6_line_24 |  | 22 | 25 | 0.018096 | 0.125 | 0.08 | 261 | 0 | 0.364 | 1 | 5 | cs | TRUE
25 | LV_733-13_0_6_line_25 |  | 23 | 26 | 0.060942 | 0.125 | 0.08 | 261 | 0 | 0.364 | 1 | 1 | cs | TRUE
26 | LV_733-13_0_6_line_26 |  | 24 | 27 | 0.001392 | 0.125 | 0.08 | 261 | 0 | 0.364 | 1 | 5 | cs | TRUE
27 | LV_733-13_0_6_line_27 |  | 25 | 28 | 0.060977 | 0.125 | 0.08 | 261 | 0 | 0.364 | 1 | 4 | cs | TRUE
28 | LV_733-13_0_6_line_28 |  | 27 | 81 | 0.020934 | 0.125 | 0.08 | 261 | 0 | 0.364 | 1 | 1 | cs | TRUE
29 | LV_733-13_0_6_line_29 |  | 27 | 74 | 0.041388 | 0.125 | 0.08 | 261 | 0 | 0.364 | 1 | 5 | cs | TRUE
30 | LV_733-13_0_6_line_30 |  | 28 | 110 | 0.00086749 | 0.125 | 0.08 | 261 | 0 | 0.364 | 1 | 1 | cs | TRUE
31 | LV_733-13_0_6_line_31 |  | 29 | 30 | 0.025936 | 0.125 | 0.08 | 261 | 0 | 0.364 | 1 | 1 | cs | TRUE
32 | LV_733-13_0_6_line_32 |  | 29 | 31 | 0.01885 | 0.125 | 0.08 | 261 | 0 | 0.364 | 1 | 1 | cs | TRUE
33 | LV_733-13_0_6_line_33 |  | 30 | 32 | 0.0035089 | 0.125 | 0.08 | 261 | 0 | 0.364 | 1 | 1 | cs | TRUE
34 | LV_733-13_0_6_line_34 |  | 31 | 33 | 0.012878 | 0.125 | 0.08 | 261 | 0 | 0.364 | 1 | 1 | cs | TRUE
35 | LV_733-13_0_6_line_35 |  | 31 | 34 | 0.012668 | 0.125 | 0.08 | 261 | 0 | 0.364 | 1 | 1 | cs | TRUE
36 | LV_733-13_0_6_line_36 |  | 32 | 35 | 0.023115 | 0.125 | 0.08 | 261 | 0 | 0.364 | 1 | 1 | cs | TRUE
37 | LV_733-13_0_6_line_37 |  | 33 | 36 | 0.051652 | 0.125 | 0.08 | 261 | 0 | 0.364 | 1 | 1 | cs | TRUE
38 | LV_733-13_0_6_line_38 |  | 33 | 37 | 0.060761 | 0.125 | 0.08 | 261 | 0 | 0.364 | 1 | 1 | cs | TRUE
39 | LV_733-13_0_6_line_39 |  | 34 | 38 | 0.021272 | 0.125 | 0.08 | 261 | 0 | 0.364 | 1 | 1 | cs | TRUE
40 | LV_733-13_0_6_line_40 |  | 35 | 39 | 0.0032361 | 0.125 | 0.08 | 261 | 0 | 0.364 | 1 | 1 | cs | TRUE
41 | LV_733-13_0_6_line_41 |  | 36 | 40 | 0.0279 | 0.125 | 0.08 | 261 | 0 | 0.364 | 1 | 1 | cs | TRUE
42 | LV_733-13_0_6_line_42 |  | 37 | 41 | 0.022617 | 0.125 | 0.08 | 261 | 0 | 0.364 | 1 | 1 | cs | TRUE
43 | LV_733-13_0_6_line_43 |  | 38 | 42 | 0.027162 | 0.125 | 0.08 | 261 | 0 | 0.364 | 1 | 1 | cs | TRUE
44 | LV_733-13_0_6_line_44 |  | 39 | 43 | 0.02312 | 0.125 | 0.08 | 261 | 0 | 0.364 | 1 | 1 | cs | TRUE
45 | LV_733-13_0_6_line_45 |  | 40 | 44 | 0.032307 | 0.125 | 0.08 | 261 | 0 | 0.364 | 1 | 1 | cs | TRUE
46 | LV_733-13_0_6_line_46 |  | 42 | 45 | 0.024953 | 0.125 | 0.08 | 261 | 0 | 0.364 | 1 | 1 | cs | TRUE
47 | LV_733-13_0_6_line_47 |  | 43 | 125 | 0.0026235 | 0.125 | 0.08 | 261 | 0 | 0.364 | 1 | 1 | cs | TRUE
48 | LV_733-13_0_6_line_48 |  | 44 | 46 | 0.0029235 | 0.125 | 0.08 | 261 | 0 | 0.364 | 1 | 1 | cs | TRUE
49 | LV_733-13_0_6_line_49 |  | 45 | 86 | 0.018196 | 0.125 | 0.08 | 261 | 0 | 0.364 | 1 | 1 | cs | TRUE
50 | LV_733-13_0_6_line_50 |  | 46 | 127 | 0.013821 | 0.125 | 0.08 | 261 | 0 | 0.364 | 1 | 1 | cs | TRUE
51 | LV_733-13_0_6_line_51 |  | 47 | 48 | 0.019948 | 0.125 | 0.08 | 261 | 0 | 0.364 | 1 | 1 | cs | TRUE
52 | LV_733-13_0_6_line_52 |  | 47 | 49 | 0.024682 | 0.125 | 0.08 | 261 | 0 | 0.364 | 1 | 1 | cs | TRUE
53 | LV_733-13_0_6_line_53 |  | 48 | 50 | 0.057427 | 0.125 | 0.08 | 261 | 0 | 0.364 | 1 | 1 | cs | TRUE
54 | LV_733-13_0_6_line_54 |  | 49 | 51 | 0.0093617 | 0.125 | 0.08 | 261 | 0 | 0.364 | 1 | 1 | cs | TRUE
55 | LV_733-13_0_6_line_55 |  | 49 | 52 | 0.023309 | 0.125 | 0.08 | 261 | 0 | 0.364 | 1 | 1 | cs | TRUE
56 | LV_733-13_0_6_line_56 |  | 51 | 53 | 0.028608 | 0.125 | 0.08 | 261 | 0 | 0.364 | 1 | 1 | cs | TRUE
57 | LV_733-13_0_6_line_57 |  | 52 | 54 | 0.036641 | 0.125 | 0.08 | 261 | 0 | 0.364 | 1 | 1 | cs | TRUE
58 | LV_733-13_0_6_line_58 |  | 53 | 55 | 0.0039348 | 0.125 | 0.08 | 261 | 0 | 0.364 | 1 | 2 | cs | TRUE
59 | LV_733-13_0_6_line_59 |  | 54 | 56 | 0.027214 | 0.125 | 0.08 | 261 | 0 | 0.364 | 1 | 1 | cs | TRUE
60 | LV_733-13_0_6_line_60 |  | 55 | 57 | 0.019627 | 0.125 | 0.08 | 261 | 0 | 0.364 | 1 | 5 | cs | TRUE
61 | LV_733-13_0_6_line_61 |  | 56 | 58 | 0.0093735 | 0.125 | 0.08 | 261 | 0 | 0.364 | 1 | 1 | cs | TRUE
62 | LV_733-13_0_6_line_62 |  | 57 | 109 | 0.02434 | 0.125 | 0.08 | 261 | 0 | 0.364 | 1 | 5 | cs | TRUE
63 | LV_733-13_0_6_line_63 |  | 57 | 108 | 0.0029436 | 0.125 | 0.08 | 261 | 0 | 0.364 | 1 | 5 | cs | TRUE
64 | LV_733-13_0_6_line_64 |  | 59 | 60 | 0.04209 | 0.125 | 0.08 | 261 | 0 | 0.364 | 1 | 1 | cs | TRUE
65 | LV_733-13_0_6_line_65 |  | 60 | 63 | 0.0078773 | 0.125 | 0.08 | 261 | 0 | 0.364 | 1 | 1 | cs | TRUE
66 | LV_733-13_0_6_line_66 |  | 61 | 62 | 0.028835 | 0.125 | 0.08 | 261 | 0 | 0.364 | 1 | 1 | cs | TRUE
67 | LV_733-13_0_6_line_67 |  | 62 | 63 | 0.008564 | 0.125 | 0.08 | 261 | 0 | 0.364 | 1 | 1 | cs | TRUE
68 | LV_733-13_0_6_line_68 |  | 62 | 64 | 0.01225 | 0.125 | 0.08 | 261 | 0 | 0.364 | 1 | 1 | cs | TRUE
69 | LV_733-13_0_6_line_69 |  | 63 | 65 | 0.025095 | 0.125 | 0.08 | 261 | 0 | 0.364 | 1 | 1 | cs | TRUE
70 | LV_733-13_0_6_line_70 |  | 65 | 66 | 0.022746 | 0.125 | 0.08 | 261 | 0 | 0.364 | 1 | 1 | cs | TRUE
71 | LV_733-13_0_6_line_71 |  | 66 | 67 | 0.0027825 | 0.125 | 0.08 | 261 | 0 | 0.364 | 1 | 1 | cs | TRUE
72 | LV_733-13_0_6_line_72 |  | 67 | 92 | 0.0030302 | 0.125 | 0.08 | 261 | 0 | 0.364 | 1 | 1 | cs | TRUE
73 | LV_733-13_0_6_line_73 |  | 68 | 69 | 0.0075818 | 0.125 | 0.08 | 261 | 0 | 0.364 | 1 | 5 | cs | TRUE
74 | LV_733-13_0_6_line_74 |  | 68 | 70 | 0.020904 | 0.125 | 0.08 | 261 | 0 | 0.364 | 1 | 5 | cs | TRUE
75 | LV_733-13_0_6_line_75 |  | 69 | 71 | 0.013764 | 0.125 | 0.08 | 261 | 0 | 0.364 | 1 | 5 | cs | TRUE
76 | LV_733-13_0_6_line_76 |  | 70 | 72 | 0.0076344 | 0.125 | 0.08 | 261 | 0 | 0.364 | 1 | 5 | cs | TRUE
77 | LV_733-13_0_6_line_77 |  | 71 | 73 | 0.017849 | 0.125 | 0.08 | 261 | 0 | 0.364 | 1 | 1 | cs | TRUE
78 | LV_733-13_0_6_line_78 |  | 71 | 74 | 0.013708 | 0.125 | 0.08 | 261 | 0 | 0.364 | 1 | 5 | cs | TRUE
79 | LV_733-13_0_6_line_79 |  | 72 | 75 | 0.024047 | 0.125 | 0.08 | 261 | 0 | 0.364 | 1 | 5 | cs | TRUE
80 | LV_733-13_0_6_line_80 |  | 73 | 76 | 0.044151 | 0.125 | 0.08 | 261 | 0 | 0.364 | 1 | 1 | cs | TRUE
81 | LV_733-13_0_6_line_81 |  | 74 | 77 | 0.014445 | 0.125 | 0.08 | 261 | 0 | 0.364 | 1 | 1 | cs | TRUE
82 | LV_733-13_0_6_line_82 |  | 75 | 78 | 0.01937 | 0.125 | 0.08 | 261 | 0 | 0.364 | 1 | 5 | cs | TRUE
83 | LV_733-13_0_6_line_83 |  | 76 | 79 | 0.0061959 | 0.125 | 0.08 | 261 | 0 | 0.364 | 1 | 1 | cs | TRUE
84 | LV_733-13_0_6_line_84 |  | 77 | 80 | 0.0023288 | 0.125 | 0.08 | 261 | 0 | 0.364 | 1 | 1 | cs | TRUE
85 | LV_733-13_0_6_line_85 |  | 78 | 82 | 0.045137 | 0.125 | 0.08 | 261 | 0 | 0.364 | 1 | 5 | cs | TRUE
86 | LV_733-13_0_6_line_86 |  | 80 | 85 | 0.021743 | 0.125 | 0.08 | 261 | 0 | 0.364 | 1 | 1 | cs | TRUE
87 | LV_733-13_0_6_line_87 |  | 81 | 83 | 0.011526 | 0.125 | 0.08 | 261 | 0 | 0.364 | 1 | 1 | cs | TRUE
88 | LV_733-13_0_6_line_88 |  | 82 | 105 | 0.024755 | 0.125 | 0.08 | 261 | 0 | 0.364 | 1 | 5 | cs | TRUE
89 | LV_733-13_0_6_line_89 |  | 83 | 84 | 0.066523 | 0.125 | 0.08 | 261 | 0 | 0.364 | 1 | 1 | cs | TRUE
90 | LV_733-13_0_6_line_90 |  | 85 | 120 | 0.0197 | 0.125 | 0.08 | 261 | 0 | 0.364 | 1 | 1 | cs | TRUE
91 | LV_733-13_0_6_line_91 |  | 86 | 87 | 0.014485 | 0.125 | 0.08 | 261 | 0 | 0.364 | 1 | 1 | cs | TRUE
92 | LV_733-13_0_6_line_92 |  | 86 | 88 | 0.037019 | 0.125 | 0.08 | 261 | 0 | 0.364 | 1 | 1 | cs | TRUE
93 | LV_733-13_0_6_line_93 |  | 87 | 114 | 0.022315 | 0.125 | 0.08 | 261 | 0 | 0.364 | 1 | 1 | cs | TRUE
94 | LV_733-13_0_6_line_94 |  | 88 | 97 | 0.0084238 | 0.125 | 0.08 | 261 | 0 | 0.364 | 1 | 1 | cs | TRUE
95 | LV_733-13_0_6_line_95 |  | 89 | 90 | 0.0017264 | 0.125 | 0.08 | 261 | 0 | 0.364 | 1 | 1 | cs | TRUE
96 | LV_733-13_0_6_line_96 |  | 89 | 91 | 0.027226 | 0.125 | 0.08 | 261 | 0 | 0.364 | 1 | 1 | cs | TRUE
97 | LV_733-13_0_6_line_97 |  | 90 | 92 | 0.024705 | 0.125 | 0.08 | 261 | 0 | 0.364 | 1 | 1 | cs | TRUE
98 | LV_733-13_0_6_line_98 |  | 91 | 93 | 0.018832 | 0.125 | 0.08 | 261 | 0 | 0.364 | 1 | 1 | cs | TRUE
99 | LV_733-13_0_6_line_99 |  | 93 | 94 | 0.031275 | 0.125 | 0.08 | 261 | 0 | 0.364 | 1 | 1 | cs | TRUE
100 | LV_733-13_0_6_line_100 |  | 93 | 95 | 0.01104 | 0.125 | 0.08 | 261 | 0 | 0.364 | 1 | 1 | cs | TRUE
101 | LV_733-13_0_6_line_101 |  | 94 | 96 | 0.035882 | 0.125 | 0.08 | 261 | 0 | 0.364 | 1 | 1 | cs | TRUE
102 | LV_733-13_0_6_line_102 |  | 95 | 97 | 0.0199 | 0.125 | 0.08 | 261 | 0 | 0.364 | 1 | 1 | cs | TRUE
103 | LV_733-13_0_6_line_103 |  | 95 | 98 | 0.0057842 | 0.125 | 0.08 | 261 | 0 | 0.364 | 1 | 1 | cs | TRUE
104 | LV_733-13_0_6_line_104 |  | 96 | 99 | 0.008554 | 0.125 | 0.08 | 261 | 0 | 0.364 | 1 | 2 | cs | TRUE
105 | LV_733-13_0_6_line_105 |  | 99 | 100 | 0.018169 | 0.125 | 0.08 | 261 | 0 | 0.364 | 1 | 2 | cs | TRUE
106 | LV_733-13_0_6_line_106 |  | 100 | 101 | 0.00033304 | 0.125 | 0.08 | 261 | 0 | 0.364 | 1 | 5 | cs | TRUE
107 | LV_733-13_0_6_line_107 |  | 101 | 102 | 0.0031857 | 0.125 | 0.08 | 261 | 0 | 0.364 | 1 | 5 | cs | TRUE
108 | LV_733-13_0_6_line_108 |  | 102 | 103 | 0.01787 | 0.125 | 0.08 | 261 | 0 | 0.364 | 1 | 5 | cs | TRUE
109 | LV_733-13_0_6_line_109 |  | 102 | 104 | 0.03535 | 0.125 | 0.08 | 261 | 0 | 0.364 | 1 | 5 | cs | TRUE
110 | LV_733-13_0_6_line_110 |  | 103 | 112 | 0.035586 | 0.125 | 0.08 | 261 | 0 | 0.364 | 1 | 5 | cs | TRUE
111 | LV_733-13_0_6_line_111 |  | 104 | 109 | 0.00048583 | 0.125 | 0.08 | 261 | 0 | 0.364 | 1 | 5 | cs | TRUE
112 | LV_733-13_0_6_line_112 |  | 105 | 106 | 0.024393 | 0.125 | 0.08 | 261 | 0 | 0.364 | 1 | 5 | cs | TRUE
113 | LV_733-13_0_6_line_113 |  | 106 | 107 | 0.0057383 | 0.125 | 0.08 | 261 | 0 | 0.364 | 1 | 5 | cs | TRUE
114 | LV_733-13_0_6_line_114 |  | 107 | 108 | 0.022744 | 0.125 | 0.08 | 261 | 0 | 0.364 | 1 | 5 | cs | TRUE
115 | LV_733-13_0_6_line_115 |  | 110 | 111 | 0.0096746 | 0.125 | 0.08 | 261 | 0 | 0.364 | 1 | 1 | cs | TRUE
116 | LV_733-13_0_6_line_116 |  | 112 | 113 | 0.013396 | 0.125 | 0.08 | 261 | 0 | 0.364 | 1 | 5 | cs | TRUE
117 | LV_733-13_0_6_line_117 |  | 113 | 117 | 0.03865 | 0.125 | 0.08 | 261 | 0 | 0.364 | 1 | 5 | cs | TRUE
118 | LV_733-13_0_6_line_118 |  | 114 | 115 | 0.018186 | 0.125 | 0.08 | 261 | 0 | 0.364 | 1 | 1 | cs | TRUE
119 | LV_733-13_0_6_line_119 |  | 115 | 116 | 0.025283 | 0.125 | 0.08 | 261 | 0 | 0.364 | 1 | 1 | cs | TRUE
120 | LV_733-13_0_6_line_120 |  | 116 | 124 | 0.023896 | 0.125 | 0.08 | 261 | 0 | 0.364 | 1 | 1 | cs | TRUE
121 | LV_733-13_0_6_line_121 |  | 117 | 118 | 0.025813 | 0.125 | 0.08 | 261 | 0 | 0.364 | 1 | 5 | cs | TRUE
122 | LV_733-13_0_6_line_122 |  | 118 | 119 | 0.015966 | 0.125 | 0.08 | 261 | 0 | 0.364 | 1 | 5 | cs | TRUE
123 | LV_733-13_0_6_line_123 |  | 119 | 123 | 0.0064348 | 0.125 | 0.08 | 261 | 0 | 0.364 | 1 | 1 | cs | TRUE
124 | LV_733-13_0_6_line_124 |  | 120 | 121 | 0.011726 | 0.125 | 0.08 | 261 | 0 | 0.364 | 1 | 1 | cs | TRUE
125 | LV_733-13_0_6_line_125 |  | 121 | 122 | 0.022616 | 0.125 | 0.08 | 261 | 0 | 0.364 | 1 | 1 | cs | TRUE
126 | LV_733-13_0_6_line_126 |  | 125 | 126 | 0.01636 | 0.125 | 0.08 | 261 | 0 | 0.364 | 1 | 1 | cs | TRUE

## trafo
| name | std_type | hv_bus | lv_bus | sn_mva | vn_hv_kv | vn_lv_kv | vk_percent | vkr_percent | pfe_kw | i0_percent | shift_degree | tap_side | tap_neutral | tap_min | tap_max | tap_step_percent | tap_step_degree | tap_pos | tap_phase_shifter | parallel | df | in_service
0 | LV_733-13_0_6_trafo_118 | 0.63 MVA 20/0.4 kV | 128 | 119 | 0.63 | 20 | 0.4 | 6 | 1.206 | 1.65 | 0.2619 | 150 | hv | 0 | -2 | 2 | 2.5 | 0 | 0 | FALSE | 1 | 1 | TRUE

## line_geodata
| x0 | y0 | x1 | y1 | x2 | y2 | x3 | y3 | x4 | y4
0 | 2588646.5145 | 1219348.4303 | 2588703.3588 | 1219401.5852
1 | 2588646.5145 | 1219348.4303 | 2588678.6909 | 1219346.7585
2 | 2588646.5145 | 1219348.4303 | 2588637.7379 | 1219343.4899
3 | 2588678.6909 | 1219346.7585 | 2588675.3992 | 1219289.2262
4 | 2588614.3955 | 1219330.8088 | 2588617.5807 | 1219332.1432 | 2588637.7379 | 1219343.4899
5 | 2588675.3992 | 1219289.2262 | 2588653.6356 | 1219280.8177
6 | 2588614.3955 | 1219330.8088 | 2588599.6751 | 1219324.6416
7 | 2588653.6356 | 1219280.8177 | 2588623.8163 | 1219269.2969
8 | 2588585.3719 | 1219318.7588 | 2588587.7054 | 1219319.6269 | 2588599.6751 | 1219324.6416
9 | 2588585.3719 | 1219318.7588 | 2588571.4142 | 1219313.5662
10 | 2588571.4142 | 1219313.5662 | 2588565.0929 | 1219311.2146
11 | 2588551.8017 | 1219306.27 | 2588565.0929 | 1219311.2146
12 | 2588546.2168 | 1219304.1923 | 2588551.8017 | 1219306.27
13 | 2588546.2168 | 1219304.1923 | 2588523.4184 | 1219295.7108
14 | 2588464.0988 | 1219262.6929 | 2588469.0427 | 1219248.6386 | 2588463.4799 | 1219246.335
15 | 2588457.8894 | 1219280.3452 | 2588464.0988 | 1219262.6929
16 | 2588452.9445 | 1219241.9721 | 2588463.4799 | 1219246.335
17 | 2588454.6476 | 1219279.4955 | 2588457.8894 | 1219280.3452
18 | 2588457.8894 | 1219280.3452 | 2588474.1968 | 1219284.6381 | 2588489.4394 | 1219286.7751
19 | 2588451.7278 | 1219241.4683 | 2588452.9445 | 1219241.9721
20 | 2588454.6476 | 1219279.4955 | 2588447.5703 | 1219276.7744 | 2588444.3429 | 1219275.5355 | 2588434.0306 | 1219271.5756 | 2588433.3816 | 1219271.2894
21 | 2588454.6476 | 1219279.4955 | 2588455.4073 | 1219303.2409 | 2588455.4073 | 1219303.2409
22 | 2588489.4394 | 1219286.7751 | 2588493.7489 | 1219287.3794 | 2588513.4716 | 1219292.0103 | 2588523.4184 | 1219295.7108
23 | 2588409.5054 | 1219260.7591 | 2588433.3816 | 1219271.2894
24 | 2588450.1534 | 1219320.5573 | 2588455.4073 | 1219303.2409
25 | 2588523.4184 | 1219295.7108 | 2588548.9138 | 1219240.3578
26 | 2588408.2317 | 1219260.1974 | 2588409.5054 | 1219260.7591
27 | 2588450.1534 | 1219320.5573 | 2588447.1214 | 1219330.5505 | 2588431.4203 | 1219368.5252 | 2588422.5197 | 1219365.3753
28 | 2588408.2317 | 1219260.1974 | 2588402.4599 | 1219280.32
29 | 2588408.2317 | 1219260.1974 | 2588397.5309 | 1219255.4823 | 2588378.8411 | 1219247.5923 | 2588369.9413 | 1219244.2412
30 | 2588421.7019 | 1219365.0859 | 2588422.5197 | 1219365.3753
31 | 2588328.4622 | 1219492.1509 | 2588339.4216 | 1219468.644
32 | 2588320.4973 | 1219509.235 | 2588328.4622 | 1219492.1509
33 | 2588339.4216 | 1219468.644 | 2588340.9043 | 1219465.4638
34 | 2588331.7019 | 1219515.6388 | 2588320.4973 | 1219509.235
35 | 2588320.4973 | 1219509.235 | 2588308.102 | 1219506.6212
36 | 2588350.6714 | 1219444.5142 | 2588340.9043 | 1219465.4638
37 | 2588331.7019 | 1219515.6388 | 2588364.1799 | 1219524.6356 | 2588371.7443 | 1219508.3565
38 | 2588331.7019 | 1219515.6388 | 2588338.8926 | 1219529.7772 | 2588353.2547 | 1219540.5995 | 2588378.4558 | 1219550.054
39 | 2588308.102 | 1219506.6212 | 2588287.2874 | 1219502.2321
40 | 2588350.6714 | 1219444.5142 | 2588352.0388 | 1219441.5812
41 | 2588383.5013 | 1219483.0546 | 2588371.7443 | 1219508.3565
42 | 2588399.6313 | 1219557.9982 | 2588378.4558 | 1219550.054
43 | 2588260.7101 | 1219496.6278 | 2588287.2874 | 1219502.2321
44 | 2588361.8081 | 1219420.6269 | 2588352.0388 | 1219441.5812
45 | 2588383.5013 | 1219483.0546 | 2588397.1156 | 1219453.7558
46 | 2588236.2943 | 1219491.4793 | 2588260.7101 | 1219496.6278
47 | 2588361.8081 | 1219420.6269 | 2588362.9166 | 1219418.2491
48 | 2588398.3476 | 1219451.1045 | 2588397.1156 | 1219453.7558
49 | 2588218.4903 | 1219487.725 | 2588236.2943 | 1219491.4793
50 | 2588404.1717 | 1219438.5706 | 2588398.3476 | 1219451.1045
51 | 2588082.9232 | 1219311.1758 | 2588102.8324 | 1219312.4115
52 | 2588127.4675 | 1219313.9406 | 2588102.8324 | 1219312.4115
53 | 2588025.6064 | 1219307.6183 | 2588082.9232 | 1219311.1758
54 | 2588127.4675 | 1219313.9406 | 2588136.751 | 1219312.7326
55 | 2588127.4675 | 1219313.9406 | 2588123.133 | 1219335.7173 | 2588122.6166 | 1219336.6945
56 | 2588165.1195 | 1219309.0413 | 2588136.751 | 1219312.7326
57 | 2588101.9254 | 1219366.2886 | 2588111.454 | 1219357.8201 | 2588122.6166 | 1219336.6945
58 | 2588169.0216 | 1219308.5348 | 2588168.7734 | 1219308.5658 | 2588165.1195 | 1219309.0413
59 | 2588101.9254 | 1219366.2886 | 2588074.8958 | 1219363.1263
60 | 2588188.4973 | 1219306.1028 | 2588169.0216 | 1219308.5348
61 | 2588065.5858 | 1219362.0371 | 2588074.8958 | 1219363.1263
62 | 2588188.4973 | 1219306.1028 | 2588186.5753 | 1219330.3672
63 | 2588188.4973 | 1219306.1028 | 2588189.483 | 1219303.3292
64 | 2588068.3547 | 1219398.1054 | 2588040.4978 | 1219429.6576
65 | 2588035.2842 | 1219435.5627 | 2588040.4978 | 1219429.6576
66 | 2588028.5342 | 1219440.8572 | 2588000.1689 | 1219435.6737
67 | 2588028.5342 | 1219440.8572 | 2588035.2842 | 1219435.5627
68 | 2588028.5342 | 1219440.8572 | 2588021.6737 | 1219451.0054
69 | 2588035.2842 | 1219435.5627 | 2588059.8983 | 1219440.4542
70 | 2588059.8983 | 1219440.4542 | 2588082.2078 | 1219444.8878
71 | 2588084.937 | 1219445.4301 | 2588082.2078 | 1219444.8878
72 | 2588084.937 | 1219445.4301 | 2588087.909 | 1219446.0208
73 | 2588336.8726 | 1219232.5116 | 2588344.0383 | 1219234.9888
74 | 2588336.8726 | 1219232.5116 | 2588323.4396 | 1219227.8678 | 2588317.0657 | 1219225.8313
75 | 2588357.0474 | 1219239.486 | 2588344.0383 | 1219234.9888
76 | 2588317.0657 | 1219225.8313 | 2588309.7935 | 1219223.5078
77 | 2588357.0474 | 1219239.486 | 2588353.1316 | 1219256.8999
78 | 2588357.0474 | 1219239.486 | 2588364.041 | 1219242.0293 | 2588369.9413 | 1219244.2412
79 | 2588286.8873 | 1219216.189 | 2588309.7935 | 1219223.5078
80 | 2588353.1316 | 1219256.8999 | 2588343.4452 | 1219299.9754
81 | 2588369.9413 | 1219244.2412 | 2588372.6599 | 1219230.054
82 | 2588286.8873 | 1219216.189 | 2588267.8215 | 1219219.611
83 | 2588342.0859 | 1219306.0203 | 2588343.4452 | 1219299.9754
84 | 2588373.0982 | 1219227.7668 | 2588372.6599 | 1219230.054
85 | 2588267.8215 | 1219219.611 | 2588256.1967 | 1219221.6974 | 2588240.9546 | 1219230.5439 | 2588228.0966 | 1219239.5575
86 | 2588373.0982 | 1219227.7668 | 2588376.7163 | 1219208.8854 | 2588377.0283 | 1219206.3864
87 | 2588399.282 | 1219291.3995 | 2588402.4599 | 1219280.32
88 | 2588207.8258 | 1219253.7676 | 2588228.0966 | 1219239.5575
89 | 2588382.2558 | 1219355.7031 | 2588395.6382 | 1219304.1028 | 2588399.282 | 1219291.3995
90 | 2588379.4693 | 1219186.8377 | 2588377.0283 | 1219206.3864
91 | 2588218.4903 | 1219487.725 | 2588221.9447 | 1219473.6583
92 | 2588218.4903 | 1219487.725 | 2588182.7657 | 1219478.0212
93 | 2588227.2665 | 1219451.987 | 2588221.9447 | 1219473.6583
94 | 2588174.6365 | 1219475.8131 | 2588182.7657 | 1219478.0212
95 | 2588113.8339 | 1219451.1728 | 2588112.1406 | 1219450.8363
96 | 2588113.8339 | 1219451.1728 | 2588140.5373 | 1219456.4795
97 | 2588087.909 | 1219446.0208 | 2588112.1406 | 1219450.8363
98 | 2588159.0077 | 1219460.1501 | 2588140.5373 | 1219456.4795
99 | 2588159.0077 | 1219460.1501 | 2588168.2736 | 1219434.2056 | 2588169.0989 | 1219430.5722
100 | 2588155.432 | 1219470.5966 | 2588159.0077 | 1219460.1501
101 | 2588177.0469 | 1219395.582 | 2588169.0989 | 1219430.5722
102 | 2588155.432 | 1219470.5966 | 2588174.6365 | 1219475.8131
103 | 2588155.432 | 1219470.5966 | 2588153.0092 | 1219475.849
104 | 2588178.9416 | 1219387.2405 | 2588177.0469 | 1219395.582
105 | 2588178.9416 | 1219387.2405 | 2588182.9662 | 1219369.5225
106 | 2588182.9662 | 1219369.5225 | 2588183.04 | 1219369.1977
107 | 2588183.7456 | 1219366.0911 | 2588183.04 | 1219369.1977
108 | 2588183.7456 | 1219366.0911 | 2588201.1383 | 1219370.1945
109 | 2588183.7456 | 1219366.0911 | 2588186.5369 | 1219330.8515
110 | 2588201.1383 | 1219370.1945 | 2588211.1282 | 1219372.5513 | 2588223.7803 | 1219366.4448 | 2588228.6109 | 1219356.2593
111 | 2588186.5753 | 1219330.3672 | 2588186.5369 | 1219330.8515
112 | 2588207.8258 | 1219253.7676 | 2588201.8369 | 1219271.8232 | 2588199.7791 | 1219276.7828
113 | 2588199.7791 | 1219276.7828 | 2588197.5799 | 1219282.083
114 | 2588197.5799 | 1219282.083 | 2588193.7716 | 1219291.2615 | 2588189.483 | 1219303.3292
115 | 2588412.5816 | 1219361.8583 | 2588421.7019 | 1219365.0859
116 | 2588228.6109 | 1219356.2593 | 2588234.3514 | 1219344.1555
117 | 2588234.3514 | 1219344.1555 | 2588234.3514 | 1219344.1555 | 2588272.6962 | 1219349.0026
118 | 2588227.2665 | 1219451.987 | 2588227.2665 | 1219451.987 | 2588244.949 | 1219456.2378
119 | 2588244.949 | 1219456.2378 | 2588269.5313 | 1219462.1473
120 | 2588292.7654 | 1219467.7327 | 2588269.5313 | 1219462.1473
121 | 2588298.3052 | 1219352.2398 | 2588272.6962 | 1219349.0026
122 | 2588314.1448 | 1219354.2421 | 2588298.3052 | 1219352.2398
123 | 2588314.1448 | 1219354.2421 | 2588320.5287 | 1219355.049
124 | 2588380.9222 | 1219175.2023 | 2588379.4693 | 1219186.8377
125 | 2588380.9222 | 1219175.2023 | 2588359.5687 | 1219167.7524
126 | 2588369.8295 | 1219403.4216 | 2588362.9166 | 1219418.2491

## bus_geodata
| x | y | coords
0 | 2588703.3588 | 1219401.5852
1 | 2588646.5145 | 1219348.4303
2 | 2588678.6909 | 1219346.7585
3 | 2588637.7379 | 1219343.4899
4 | 2588675.3992 | 1219289.2262
5 | 2588614.3955 | 1219330.8088
6 | 2588653.6356 | 1219280.8177
7 | 2588599.6751 | 1219324.6416
8 | 2588585.3719 | 1219318.7588
9 | 2588623.8163 | 1219269.2969
10 | 2588571.4142 | 1219313.5662
11 | 2588565.093 | 1219311.2146
12 | 2588551.8017 | 1219306.27
13 | 2588546.2168 | 1219304.1923
14 | 2588464.0988 | 1219262.6929
15 | 2588463.4799 | 1219246.335
16 | 2588457.8894 | 1219280.3452
17 | 2588452.9445 | 1219241.9721
18 | 2588454.6476 | 1219279.4955
19 | 2588489.4394 | 1219286.7751
20 | 2588451.7278 | 1219241.4683
21 | 2588433.3816 | 1219271.2894
22 | 2588455.4073 | 1219303.2409
23 | 2588523.4184 | 1219295.7108
24 | 2588409.5054 | 1219260.7591
25 | 2588450.1534 | 1219320.5573
26 | 2588548.9138 | 1219240.3578
27 | 2588408.2317 | 1219260.1974
28 | 2588422.5197 | 1219365.3753
29 | 2588328.4622 | 1219492.1509
30 | 2588339.4216 | 1219468.644
31 | 2588320.4973 | 1219509.235
32 | 2588340.9043 | 1219465.4638
33 | 2588331.7019 | 1219515.6388
34 | 2588308.102 | 1219506.6212
35 | 2588350.6714 | 1219444.5142
36 | 2588371.7443 | 1219508.3565
37 | 2588378.4558 | 1219550.054
38 | 2588287.2874 | 1219502.2321
39 | 2588352.0388 | 1219441.5812
40 | 2588383.5013 | 1219483.0546
41 | 2588399.6313 | 1219557.9982
42 | 2588260.7101 | 1219496.6278
43 | 2588361.8081 | 1219420.6269
44 | 2588397.1156 | 1219453.7558
45 | 2588236.2943 | 1219491.4793
46 | 2588398.3476 | 1219451.1045
47 | 2588102.8324 | 1219312.4115
48 | 2588082.9232 | 1219311.1758
49 | 2588127.4675 | 1219313.9406
50 | 2588025.6064 | 1219307.6183
51 | 2588136.751 | 1219312.7326
52 | 2588122.6166 | 1219336.6945
53 | 2588165.1195 | 1219309.0413
54 | 2588101.9254 | 1219366.2886
55 | 2588169.0216 | 1219308.5349
56 | 2588074.8958 | 1219363.1263
57 | 2588188.4973 | 1219306.1028
58 | 2588065.5858 | 1219362.0371
59 | 2588068.3547 | 1219398.1054
60 | 2588040.4978 | 1219429.6576
61 | 2588000.1689 | 1219435.6737
62 | 2588028.5342 | 1219440.8572
63 | 2588035.2842 | 1219435.5627
64 | 2588021.6737 | 1219451.0054
65 | 2588059.8983 | 1219440.4542
66 | 2588082.2078 | 1219444.8878
67 | 2588084.937 | 1219445.4301
68 | 2588336.8726 | 1219232.5116
69 | 2588344.0383 | 1219234.9888
70 | 2588317.0657 | 1219225.8313
71 | 2588357.0474 | 1219239.486
72 | 2588309.7935 | 1219223.5078
73 | 2588353.1316 | 1219256.8999
74 | 2588369.9413 | 1219244.2412
75 | 2588286.8873 | 1219216.189
76 | 2588343.4452 | 1219299.9754
77 | 2588372.6599 | 1219230.054
78 | 2588267.8215 | 1219219.611
79 | 2588342.0859 | 1219306.0203
80 | 2588373.0982 | 1219227.7668
81 | 2588402.4599 | 1219280.32
82 | 2588228.0966 | 1219239.5575
83 | 2588399.282 | 1219291.3995
84 | 2588382.2557 | 1219355.7031
85 | 2588377.0283 | 1219206.3864
86 | 2588218.4903 | 1219487.725
87 | 2588221.9447 | 1219473.6583
88 | 2588182.7657 | 1219478.0212
89 | 2588113.8339 | 1219451.1728
90 | 2588112.1406 | 1219450.8363
91 | 2588140.5373 | 1219456.4795
92 | 2588087.909 | 1219446.0208
93 | 2588159.0077 | 1219460.1501
94 | 2588169.0989 | 1219430.5722
95 | 2588155.432 | 1219470.5966
96 | 2588177.0468 | 1219395.582
97 | 2588174.6365 | 1219475.8131
98 | 2588153.0092 | 1219475.849
99 | 2588178.9416 | 1219387.2405
100 | 2588182.9662 | 1219369.5225
101 | 2588183.04 | 1219369.1977
102 | 2588183.7456 | 1219366.0911
103 | 2588201.1383 | 1219370.1945
104 | 2588186.5369 | 1219330.8515
105 | 2588207.8258 | 1219253.7676
106 | 2588199.7791 | 1219276.7828
107 | 2588197.5799 | 1219282.083
108 | 2588189.483 | 1219303.3292
109 | 2588186.5753 | 1219330.3672
110 | 2588421.7019 | 1219365.0859
111 | 2588412.5816 | 1219361.8583
112 | 2588228.6109 | 1219356.2593
113 | 2588234.3514 | 1219344.1555
114 | 2588227.2665 | 1219451.987
115 | 2588244.949 | 1219456.2378
116 | 2588269.5313 | 1219462.1473
117 | 2588272.6962 | 1219349.0026
118 | 2588298.3052 | 1219352.2398
119 | 2588314.1448 | 1219354.2421
120 | 2588379.4693 | 1219186.8377
121 | 2588380.9222 | 1219175.2023
122 | 2588359.5687 | 1219167.7524
123 | 2588320.5287 | 1219355.049
124 | 2588292.7654 | 1219467.7327
125 | 2588362.9166 | 1219418.2491
126 | 2588369.8295 | 1219403.4216
127 | 2588404.1717 | 1219438.5706
128 | 2588328.8223 | 1219356.0974

## line_std_types
| c_nf_per_km | r_ohm_per_km | x_ohm_per_km | max_i_ka | type | q_mm2 | alpha | voltage_rating
NAYY 4x50 SE | 210 | 0.642 | 0.083 | 0.142 | cs | 50 | 0.00403 | LV
NAYY 4x120 SE | 264 | 0.225 | 0.08 | 0.242 | cs | 120 | 0.00403 | LV
NAYY 4x150 SE | 261 | 0.208 | 0.08 | 0.27 | cs | 150 | 0.00403 | LV
NA2XS2Y 1x95 RM/25 12/20 kV | 216 | 0.313 | 0.132 | 0.252 | cs | 95 | 0.00403 | MV
NA2XS2Y 1x185 RM/25 12/20 kV | 273 | 0.161 | 0.117 | 0.362 | cs | 185 | 0.00403 | MV
NA2XS2Y 1x240 RM/25 12/20 kV | 304 | 0.122 | 0.112 | 0.421 | cs | 240 | 0.00403 | MV
NA2XS2Y 1x95 RM/25 6/10 kV | 315 | 0.313 | 0.123 | 0.249 | cs | 95 | 0.00403 | MV
NA2XS2Y 1x185 RM/25 6/10 kV | 406 | 0.161 | 0.11 | 0.358 | cs | 185 | 0.00403 | MV
NA2XS2Y 1x240 RM/25 6/10 kV | 456 | 0.122 | 0.105 | 0.416 | cs | 240 | 0.00403 | MV
NA2XS2Y 1x150 RM/25 12/20 kV | 250 | 0.206 | 0.116 | 0.319 | cs | 150 | 0.00403 | MV
NA2XS2Y 1x120 RM/25 12/20 kV | 230 | 0.253 | 0.119 | 0.283 | cs | 120 | 0.00403 | MV
NA2XS2Y 1x70 RM/25 12/20 kV | 190 | 0.443 | 0.132 | 0.22 | cs | 70 | 0.00403 | MV
NA2XS2Y 1x150 RM/25 6/10 kV | 360 | 0.206 | 0.11 | 0.315 | cs | 150 | 0.00403 | MV
NA2XS2Y 1x120 RM/25 6/10 kV | 340 | 0.253 | 0.113 | 0.28 | cs | 120 | 0.00403 | MV
NA2XS2Y 1x70 RM/25 6/10 kV | 280 | 0.443 | 0.123 | 0.217 | cs | 70 | 0.00403 | MV
N2XS(FL)2Y 1x120 RM/35 64/110 kV | 112 | 0.153 | 0.166 | 0.366 | cs | 120 | 0.00393 | HV
N2XS(FL)2Y 1x185 RM/35 64/110 kV | 125 | 0.099 | 0.156 | 0.457 | cs | 185 | 0.00393 | HV
N2XS(FL)2Y 1x240 RM/35 64/110 kV | 135 | 0.075 | 0.149 | 0.526 | cs | 240 | 0.00393 | HV
N2XS(FL)2Y 1x300 RM/35 64/110 kV | 144 | 0.06 | 0.144 | 0.588 | cs | 300 | 0.00393 | HV
15-AL1/3-ST1A 0.4 | 11 | 1.8769 | 0.35 | 0.105 | ol | 16 | 0.00403 | LV
24-AL1/4-ST1A 0.4 | 11.25 | 1.2012 | 0.335 | 0.14 | ol | 24 | 0.00403 | LV
48-AL1/8-ST1A 0.4 | 12.2 | 0.5939 | 0.3 | 0.21 | ol | 48 | 0.00403 | LV
94-AL1/15-ST1A 0.4 | 13.2 | 0.306 | 0.29 | 0.35 | ol | 94 | 0.00403 | LV
34-AL1/6-ST1A 10.0 | 9.7 | 0.8342 | 0.36 | 0.17 | ol | 34 | 0.00403 | MV
48-AL1/8-ST1A 10.0 | 10.1 | 0.5939 | 0.35 | 0.21 | ol | 48 | 0.00403 | MV
70-AL1/11-ST1A 10.0 | 10.4 | 0.4132 | 0.339 | 0.29 | ol | 70 | 0.00403 | MV
94-AL1/15-ST1A 10.0 | 10.75 | 0.306 | 0.33 | 0.35 | ol | 94 | 0.00403 | MV
122-AL1/20-ST1A 10.0 | 11.1 | 0.2376 | 0.323 | 0.41 | ol | 122 | 0.00403 | MV
149-AL1/24-ST1A 10.0 | 11.25 | 0.194 | 0.315 | 0.47 | ol | 149 | 0.00403 | MV
34-AL1/6-ST1A 20.0 | 9.15 | 0.8342 | 0.382 | 0.17 | ol | 34 | 0.00403 | MV
48-AL1/8-ST1A 20.0 | 9.5 | 0.5939 | 0.372 | 0.21 | ol | 48 | 0.00403 | MV
70-AL1/11-ST1A 20.0 | 9.7 | 0.4132 | 0.36 | 0.29 | ol | 70 | 0.00403 | MV
94-AL1/15-ST1A 20.0 | 10 | 0.306 | 0.35 | 0.35 | ol | 94 | 0.00403 | MV
122-AL1/20-ST1A 20.0 | 10.3 | 0.2376 | 0.344 | 0.41 | ol | 122 | 0.00403 | MV
149-AL1/24-ST1A 20.0 | 10.5 | 0.194 | 0.337 | 0.47 | ol | 149 | 0.00403 | MV
184-AL1/30-ST1A 20.0 | 10.75 | 0.1571 | 0.33 | 0.535 | ol | 184 | 0.00403 | MV
243-AL1/39-ST1A 20.0 | 11 | 0.1188 | 0.32 | 0.645 | ol | 243 | 0.00403 | MV
48-AL1/8-ST1A 110.0 | 8 | 0.5939 | 0.46 | 0.21 | ol | 48 | 0.00403 | HV
70-AL1/11-ST1A 110.0 | 8.4 | 0.4132 | 0.45 | 0.29 | ol | 70 | 0.00403 | HV
94-AL1/15-ST1A 110.0 | 8.65 | 0.306 | 0.44 | 0.35 | ol | 94 | 0.00403 | HV
122-AL1/20-ST1A 110.0 | 8.5 | 0.2376 | 0.43 | 0.41 | ol | 122 | 0.00403 | HV
149-AL1/24-ST1A 110.0 | 8.75 | 0.194 | 0.41 | 0.47 | ol | 149 | 0.00403 | HV
184-AL1/30-ST1A 110.0 | 8.8 | 0.1571 | 0.4 | 0.535 | ol | 184 | 0.00403 | HV
243-AL1/39-ST1A 110.0 | 9 | 0.1188 | 0.39 | 0.645 | ol | 243 | 0.00403 | HV
305-AL1/39-ST1A 110.0 | 9.2 | 0.0949 | 0.38 | 0.74 | ol | 305 | 0.00403 | HV
490-AL1/64-ST1A 110.0 | 9.75 | 0.059 | 0.37 | 0.96 | ol | 490 | 0.00403 | HV
679-AL1/86-ST1A 110.0 | 9.95 | 0.042 | 0.36 | 1.15 | ol | 679 | 0.00403 | HV
490-AL1/64-ST1A 220.0 | 10 | 0.059 | 0.285 | 0.96 | ol | 490 | 0.00403 | HV
679-AL1/86-ST1A 220.0 | 11.7 | 0.042 | 0.275 | 1.15 | ol | 679 | 0.00403 | HV
490-AL1/64-ST1A 380.0 | 11 | 0.059 | 0.253 | 0.96 | ol | 490 | 0.00403 | HV
679-AL1/86-ST1A 380.0 | 14.6 | 0.042 | 0.25 | 1.15 | ol | 679 | 0.00403 | HV

## trafo_std_types
| i0_percent | pfe_kw | vkr_percent | sn_mva | vn_lv_kv | vn_hv_kv | vk_percent | shift_degree | vector_group | tap_side | tap_neutral | tap_min | tap_max | tap_step_degree | tap_step_percent | tap_phase_shifter
160 MVA 380/110 kV | 0.06 | 60 | 0.25 | 160 | 110 | 380 | 12.2 | 0 | Yy0 | hv | 0 | -9 | 9 | 0 | 1.5 | FALSE
100 MVA 220/110 kV | 0.06 | 55 | 0.26 | 100 | 110 | 220 | 12 | 0 | Yy0 | hv | 0 | -9 | 9 | 0 | 1.5 | FALSE
63 MVA 110/20 kV | 0.04 | 22 | 0.32 | 63 | 20 | 110 | 18 | 150 | YNd5 | hv | 0 | -9 | 9 | 0 | 1.5 | FALSE
40 MVA 110/20 kV | 0.05 | 18 | 0.34 | 40 | 20 | 110 | 16.2 | 150 | YNd5 | hv | 0 | -9 | 9 | 0 | 1.5 | FALSE
25 MVA 110/20 kV | 0.07 | 14 | 0.41 | 25 | 20 | 110 | 12 | 150 | YNd5 | hv | 0 | -9 | 9 | 0 | 1.5 | FALSE
63 MVA 110/10 kV | 0.04 | 22 | 0.32 | 63 | 10 | 110 | 18 | 150 | YNd5 | hv | 0 | -9 | 9 | 0 | 1.5 | FALSE
40 MVA 110/10 kV | 0.05 | 18 | 0.34 | 40 | 10 | 110 | 16.2 | 150 | YNd5 | hv | 0 | -9 | 9 | 0 | 1.5 | FALSE
25 MVA 110/10 kV | 0.07 | 14 | 0.41 | 25 | 10 | 110 | 12 | 150 | YNd5 | hv | 0 | -9 | 9 | 0 | 1.5 | FALSE
0.25 MVA 20/0.4 kV | 0.32 | 0.8 | 1.44 | 0.25 | 0.4 | 20 | 6 | 150 | Yzn5 | hv | 0 | -2 | 2 | 0 | 2.5 | FALSE
0.4 MVA 20/0.4 kV | 0.3375 | 1.35 | 1.425 | 0.4 | 0.4 | 20 | 6 | 150 | Dyn5 | hv | 0 | -2 | 2 | 0 | 2.5 | FALSE
0.63 MVA 20/0.4 kV | 0.2619 | 1.65 | 1.206 | 0.63 | 0.4 | 20 | 6 | 150 | Dyn5 | hv | 0 | -2 | 2 | 0 | 2.5 | FALSE
0.25 MVA 10/0.4 kV | 0.24 | 0.6 | 1.2 | 0.25 | 0.4 | 10 | 4 | 150 | Dyn5 | hv | 0 | -2 | 2 | 0 | 2.5 | FALSE
0.4 MVA 10/0.4 kV | 0.2375 | 0.95 | 1.325 | 0.4 | 0.4 | 10 | 4 | 150 | Dyn5 | hv | 0 | -2 | 2 | 0 | 2.5 | FALSE
0.63 MVA 10/0.4 kV | 0.1873 | 1.18 | 1.0794 | 0.63 | 0.4 | 10 | 4 | 150 | Dyn5 | hv | 0 | -2 | 2 | 0 | 2.5 | FALSE

## trafo3w_std_types
| sn_hv_mva | sn_mv_mva | sn_lv_mva | vn_hv_kv | vn_mv_kv | vn_lv_kv | vk_hv_percent | vk_mv_percent | vk_lv_percent | vkr_hv_percent | vkr_mv_percent | vkr_lv_percent | pfe_kw | i0_percent | shift_mv_degree | shift_lv_degree | vector_group | tap_side | tap_neutral | tap_min | tap_max | tap_step_percent
63/25/38 MVA 110/20/10 kV | 63 | 25 | 38 | 110 | 20 | 10 | 10.4 | 10.4 | 10.4 | 0.28 | 0.32 | 0.35 | 35 | 0.89 | 0 | 0 | YN0yn0yn0 | hv | 0 | -10 | 10 | 1.2
63/25/38 MVA 110/10/10 kV | 63 | 25 | 38 | 110 | 10 | 10 | 10.4 | 10.4 | 10.4 | 0.28 | 0.32 | 0.35 | 35 | 0.89 | 0 | 0 | YN0yn0yn0 | hv | 0 | -10 | 10 | 1.2

## fuse_std_types
| fuse_type | i_rated_a | t_avg | t_min | t_total | x_avg | x_min | x_total
HV 100A | HV 100A | 100 | 0 | [10.0, 3.64, 0.854, 0.281, 0.1, 0.0531, 0.022, 0.01] | [10.0, 4.267, 1.21, 0.403, 0.1, 0.058, 0.022, 0.01] | 0 | [300.0, 350.0, 450.0, 550.0, 700.0, 850.0, 1200.0, 1752.0] | [600.0, 700.0, 900.0, 1150.0, 1665.0, 2000.0, 3000.0, 4313.0]
HV 10A | HV 10A | 10 | 0 | [10.0, 1675.0, 0.344, 0.156, 0.1, 0.0417, 0.0171, 0.01] | [10.0, 1.3, 0.3, 0.155, 0.1, 0.0555, 0.023, 0.01] | 0 | [30.0, 32.0, 35.0, 37.0, 39.0, 50.0, 70.0, 88.0] | [60.0, 70.0, 80.0, 87.0, 94.0, 110.0, 150.0, 216.0]
HV 125A | HV 125A | 125 | 0 | [10.0, 1.82, 0.344, 0.1, 0.0467, 0.0269, 0.01] | [10.0, 2.478, 0.426, 0.1, 0.0427, 0.0211, 0.01] | 0 | [375.0, 500.0, 700.0, 925.0, 1200.0, 1500.0, 2341.0] | [750.0, 1000.0, 1500.0, 2200.0, 3000.0, 4000.0, 5765.0]
HV 160A | HV 160A | 160 | 0 | [10.0, 4.15, 1.03, 0.198, 0.1, 0.051, 0.0172, 0.01] | [10.0, 2.3, 0.734, 0.274, 0.1, 0.046, 0.0177, 0.01] | 0 | [480.0, 550.0, 700.0, 1000.0, 1260.0, 1600.0, 2500.0, 3227.0] | [960.0, 1300.0, 1700.0, 2200.0, 2996.0, 4000.0, 6000.0, 7946.0]
HV 16A | HV 16A | 16 | 0 | [10.0, 0.352, 0.164, 0.1, 0.0649, 0.0342, 0.01] | [10.0, 2.34, 0.722, 0.181, 0.1, 0.055, 0.0296, 0.01] | 0 | [48.0, 60.0, 65.0, 71.0, 80.0, 100.0, 162.0] | [96.0, 110.0, 125.0, 150.0, 168.0, 200.0, 250.0, 398.0]
HV 200A | HV 200A | 200 | 0 | [10.0, 4.267, 1.21, 0.403, 0.1, 0.058, 0.022, 0.01] | [10.0, 3.73, 1.654, 0.328, 0.1, 0.0531, 0.019, 0.01] | 0 | [600.0, 700.0, 900.0, 1150.0, 1665.0, 2000.0, 3000.0, 4313.0] | [1200.0, 1500.0, 1800.0, 2700.0, 3960.0, 5000.0, 7500.0, 10620.0]
HV 20A | HV 20A | 20 | 0 | [10.0, 1.3, 0.3, 0.155, 0.1, 0.0555, 0.023, 0.01] | [10.0, 1.3, 0.161, 0.1, 0.0611, 0.0399, 0.0141, 0.01] | 0 | [60.0, 70.0, 80.0, 87.0, 94.0, 110.0, 150.0, 216.0] | [120.0, 150.0, 200.0, 223.0, 260.0, 300.0, 450.0, 532.0]
HV 25A | HV 25A | 25 | 0 | [10.0, 2.512, 0.833, 0.299, 0.1, 0.0372, 0.0223, 0.01] | [10.0, 3.125, 0.597, 0.198, 0.1, 0.0378, 0.022, 0.01] | 0 | [75.0, 82.0, 90.0, 100.0, 124.0, 170.0, 200.0, 289.0] | [150.0, 170.0, 210.0, 250.0, 294.0, 400.0, 500.0, 711.0]
HV 31.5A | HV 31.5A | 31.5 | 0 | [10.0, 2.34, 0.722, 0.181, 0.1, 0.055, 0.0296, 0.01] | [10.0, 2.84, 0.368, 0.164, 0.1, 0.0621, 0.0378, 0.0195, 0.01] | 0 | [95.0, 110.0, 125.0, 150.0, 165.0, 200.0, 250.0, 390.0] | [189.0, 220.0, 300.0, 350.0, 393.0, 450.0, 530.0, 700.0, 960.0]
HV 40A | HV 40A | 40 | 0 | [10.0, 1.3, 0.161, 0.1, 0.0611, 0.0399, 0.0141, 0.01] | [10.0, 2.05, 0.369, 0.198, 0.1, 0.051, 0.0298, 0.01] | 0 | [120.0, 150.0, 200.0, 223.0, 260.0, 300.0, 450.0, 532.0] | [240.0, 300.0, 400.0, 450.0, 530.0, 650.0, 800.0, 1311.0]
HV 50A | HV 50A | 50 | 0 | [10.0, 3.215, 0.597, 0.198, 0.1, 0.0378, 0.022, 0.01] | [10.0, 3.64, 0.854, 0.281, 0.1, 0.0531, 0.022, 0.01] | 0 | [150.0, 170.0, 210.0, 250.0, 294.0, 400.0, 500.0, 711.0] | [300.0, 350.0, 450.0, 550.0, 700.0, 850.0, 1200.0, 1752.0]
HV 6.3A | HV 6.3A | 6.3 | 0 | [10.0, 1.39, 0.344, 0.168, 0.1, 0.056, 0.0263, 0.01] | [10.0, 1.711, 0.516, 0.198, 0.1, 0.0634, 0.0303, 0.01] | 0 | [19.0, 19.5, 20.4, 20.8, 22.0, 25.0, 32.0, 48.0] | [38.0, 40.0, 43.0, 48.0, 53.0, 60.0, 75.0, 118.0]
HV 63A | HV 63A | 63 | 0 | [10.0, 2.84, 0.368, 0.164, 0.1, 0.0621, 0.0378, 0.0195, 0.01] | [10.0, 1.82, 0.344, 0.1, 0.0467, 0.0269, 0.01] | 0 | [189.0, 220.0, 300.0, 350.0, 393.0, 450.0, 530.0, 700.0, 961.0] | [378.0, 500.0, 700.0, 934.0, 1200.0, 1500.0, 2366.0]
HV 80A | HV 80A | 80 | 0 | [10.0, 2.05, 0.369, 0.198, 0.1, 0.051, 0.0298, 0.01] | [10.0, 4.15, 1.03, 0.198, 0.1, 0.051, 0.0172, 0.01] | 0 | [240.0, 300.0, 400.0, 450.0, 530.0, 650.0, 800.0, 1311.0] | [480.0, 550.0, 700.0, 1000.0, 1260.0, 1600.0, 2500.0, 3227.0]
Siemens NH-1-100 | Siemens NH-1-100 | 100 | [5400.0, 2000.0, 400.0, 20.0, 1.0, 0.2, 0.012, 0.004] | 0 | 0 | [150.0, 190.0, 250.0, 430.0, 900.0, 1250.0, 2700.0, 3600.0] | 0 | 0
Siemens NH-1-125 | Siemens NH-1-125 | 125 | [4800.0, 120.0, 7.0, 0.1, 0.004] | 0 | 0 | [180.0, 400.0, 740.0, 2000.0, 4250.0] | 0 | 0
Siemens NH-1-16 | Siemens NH-1-16 | 16 | [4000.0, 400.0, 2.0, 0.1, 0.04, 0.01] | 0 | 0 | [26.0, 35.0, 75.0, 150.0, 200.0, 300.0] | 0 | 0
Siemens NH-1-160 | Siemens NH-1-160 | 160 | [4800.0, 120.0, 7.0, 0.1, 0.004] | 0 | 0 | [210.0, 500.0, 900.0, 2300.0, 5000.0] | 0 | 0
Siemens NH-1-25 | Siemens NH-1-25 | 25 | [4000.0, 1000.0, 10.0, 0.2, 0.02, 0.01] | 0 | 0 | [40.0, 50.0, 100.0, 210.0, 400.0, 500.0] | 0 | 0
Siemens NH-1-50 | Siemens NH-1-50 | 50 | [4000.0, 40.0, 4.0, 1.0, 0.02, 0.01] | 0 | 0 | [86.0, 200.0, 300.0, 400.0, 1000.0, 1280.0] | 0 | 0
Siemens NH-1-63 | Siemens NH-1-63 | 63 | [4000.0, 100.0, 10.0, 2.0, 0.04, 0.01] | 0 | 0 | [100.0, 200.0, 300.0, 400.0, 1000.0, 1500.0] | 0 | 0
Siemens NH-1-80 | Siemens NH-1-80 | 80 | [4800.0, 120.0, 7.0, 0.1, 0.01] | 0 | 0 | [150.58, 250.0, 450.0, 1150.0, 2470.0] | 0 | 0
Siemens NH-2-1000 | Siemens NH-2-1000 | 1000 | [4800.0, 120.0, 7.0, 0.1, 0.004] | 0 | 0 | [1900.0, 3500.0, 8400.0, 24000.0, 52000.0] | 0 | 0
Siemens NH-2-200 | Siemens NH-2-200 | 200 | [4800.0, 120.0, 7.0, 0.1, 0.004] | 0 | 0 | [280.0, 650.0, 1200.0, 3000.0, 7000.0] | 0 | 0
Siemens NH-2-224 | Siemens NH-2-224 | 224 | [4800.0, 120.0, 7.0, 0.2, 0.04, 0.004] | 0 | 0 | [400.0, 750.0, 1453.0, 3025.0, 4315.0, 7600.0] | 0 | 0
Siemens NH-2-250 | Siemens NH-2-250 | 250 | [4800.0, 120.0, 7.0, 0.1, 0.004] | 0 | 0 | [450.0, 800.0, 1650.0, 4000.0, 8500.0] | 0 | 0
Siemens NH-2-315 | Siemens NH-2-315 | 315 | [4800.0, 120.0, 7.0, 0.1, 0.004] | 0 | 0 | [550.0, 920.0, 1900.0, 5000.0, 11000.0] | 0 | 0
Siemens NH-2-355 | Siemens NH-2-355 | 355 | [4800.0, 120.0, 6.0, 0.1, 0.004] | 0 | 0 | [650.0, 1116.27, 2350.0, 5840.0, 12790.0] | 0 | 0
Siemens NH-2-400 | Siemens NH-2-400 | 400 | [4800.0, 120.0, 7.0, 0.1, 0.004] | 0 | 0 | [720.0, 1350.0, 2800.0, 6500.0, 15000.0] | 0 | 0
Siemens NH-2-425 | Siemens NH-2-425 | 425 | [4800.0, 120.0, 7.0, 0.1, 0.004] | 0 | 0 | [850.0, 1500.0, 3050.0, 7500.0, 16500.0] | 0 | 0
Siemens NH-2-630 | Siemens NH-2-630 | 630 | [4800.0, 120.0, 7.0, 0.1, 0.004] | 0 | 0 | [1200.0, 2000.0, 4800.0, 12000.0, 26000.0] | 0 | 0

## dtypes
| element | column | dtype
0 | bus | name | object
1 | bus | vn_kv | float64
2 | bus | type | object
3 | bus | zone | object
4 | bus | in_service | bool
5 | load | name | object
6 | load | bus | uint32
7 | load | p_mw | float64
8 | load | q_mvar | float64
9 | load | const_z_percent | float64
10 | load | const_i_percent | float64
11 | load | sn_mva | float64
12 | load | scaling | float64
13 | load | in_service | bool
14 | load | type | object
15 | ext_grid | name | object
16 | ext_grid | bus | uint32
17 | ext_grid | vm_pu | float64
18 | ext_grid | va_degree | float64
19 | ext_grid | slack_weight | float64
20 | ext_grid | in_service | bool
21 | line | name | object
22 | line | std_type | object
23 | line | from_bus | uint32
24 | line | to_bus | uint32
25 | line | length_km | float64
26 | line | r_ohm_per_km | float64
27 | line | x_ohm_per_km | float64
28 | line | c_nf_per_km | float64
29 | line | g_us_per_km | float64
30 | line | max_i_ka | float64
31 | line | df | float64
32 | line | parallel | uint32
33 | line | type | object
34 | line | in_service | bool
35 | trafo | name | object
36 | trafo | std_type | object
37 | trafo | hv_bus | uint32
38 | trafo | lv_bus | uint32
39 | trafo | sn_mva | float64
40 | trafo | vn_hv_kv | float64
41 | trafo | vn_lv_kv | float64
42 | trafo | vk_percent | float64
43 | trafo | vkr_percent | float64
44 | trafo | pfe_kw | float64
45 | trafo | i0_percent | float64
46 | trafo | shift_degree | float64
47 | trafo | tap_side | object
48 | trafo | tap_neutral | int32
49 | trafo | tap_min | int32
50 | trafo | tap_max | int32
51 | trafo | tap_step_percent | float64
52 | trafo | tap_step_degree | float64
53 | trafo | tap_pos | int32
54 | trafo | tap_phase_shifter | bool
55 | trafo | parallel | uint32
56 | trafo | df | float64
57 | trafo | in_service | bool
58 | line_geodata | coords | object
59 | bus_geodata | x | float64
60 | bus_geodata | y | float64
61 | bus_geodata | coords | object

## parameters
| version | format_version | converged | OPF_converged | name | f_hz | sn_mva
0 | 2.14.6 | 2.14.0 | FALSE | FALSE |  | 50 | 1