## bus
| name | vn_kv | type | zone | in_service
0 | bus_LV_743-16_0_6_node_0 | 0.4 | n |  | TRUE
1 | bus_LV_743-16_0_6_node_1 | 0.4 | n |  | TRUE
2 | bus_LV_743-16_0_6_node_2 | 0.4 | n |  | TRUE
3 | bus_LV_743-16_0_6_node_3 | 0.4 | n |  | TRUE
4 | bus_LV_743-16_0_6_node_4 | 0.4 | n |  | TRUE
5 | bus_LV_743-16_0_6_node_59 | 0.4 | n |  | TRUE
6 | bus_LV_743-16_0_6_node_60 | 0.4 | n |  | TRUE
7 | bus_LV_743-16_0_6_node_61 | 0.4 | n |  | TRUE
8 | bus_LV_743-16_0_6_node_58 | 0.4 | n |  | TRUE
9 | bus_LV_743-16_0_6_node_10 | 0.4 | n |  | TRUE
10 | bus_LV_743-16_0_6_node_57 | 0.4 | n |  | TRUE
11 | bus_LV_743-16_0_6_node_5 | 0.4 | n |  | TRUE
12 | bus_LV_743-16_0_6_node_11 | 0.4 | n |  | TRUE
13 | bus_LV_743-16_0_6_node_9 | 0.4 | n |  | TRUE
14 | bus_LV_743-16_0_6_node_56 | 0.4 | n |  | TRUE
15 | bus_LV_743-16_0_6_node_6 | 0.4 | n |  | TRUE
16 | bus_LV_743-16_0_6_node_7 | 0.4 | n |  | TRUE
17 | bus_LV_743-16_0_6_node_39 | 0.4 | n |  | TRUE
18 | bus_LV_743-16_0_6_node_40 | 0.4 | n |  | TRUE
19 | bus_LV_743-16_0_6_node_54 | 0.4 | n |  | TRUE
20 | bus_LV_743-16_0_6_node_12 | 0.4 | n |  | TRUE
21 | bus_LV_743-16_0_6_node_13 | 0.4 | n |  | TRUE
22 | bus_LV_743-16_0_6_node_14 | 0.4 | n |  | TRUE
23 | bus_LV_743-16_0_6_node_41 | 0.4 | n |  | TRUE
24 | bus_LV_743-16_0_6_node_42 | 0.4 | n |  | TRUE
25 | bus_LV_743-16_0_6_node_21 | 0.4 | n |  | TRUE
26 | bus_LV_743-16_0_6_node_15 | 0.4 | n |  | TRUE
27 | bus_LV_743-16_0_6_node_16 | 0.4 | n |  | TRUE
28 | bus_LV_743-16_0_6_node_17 | 0.4 | n |  | TRUE
29 | bus_LV_743-16_0_6_node_53 | 0.4 | n |  | TRUE
30 | bus_LV_743-16_0_6_node_23 | 0.4 | n |  | TRUE
31 | bus_LV_743-16_0_6_node_52 | 0.4 | n |  | TRUE
32 | bus_LV_743-16_0_6_node_55 | 0.4 | n |  | TRUE
33 | bus_LV_743-16_0_6_node_51 | 0.4 | n |  | TRUE
34 | bus_LV_743-16_0_6_node_26 | 0.4 | n |  | TRUE
35 | bus_LV_743-16_0_6_node_50 | 0.4 | n |  | TRUE
36 | bus_LV_743-16_0_6_node_18 | 0.4 | n |  | TRUE
37 | bus_LV_743-16_0_6_node_19 | 0.4 | n |  | TRUE
38 | bus_LV_743-16_0_6_node_20 | 0.4 | n |  | TRUE
39 | bus_LV_743-16_0_6_node_22 | 0.4 | n |  | TRUE
40 | bus_LV_743-16_0_6_node_24 | 0.4 | n |  | TRUE
41 | bus_LV_743-16_0_6_node_25 | 0.4 | n |  | TRUE
42 | bus_LV_743-16_0_6_node_30 | 0.4 | n |  | TRUE
43 | bus_LV_743-16_0_6_node_49 | 0.4 | n |  | TRUE
44 | bus_LV_743-16_0_6_node_32 | 0.4 | n |  | TRUE
45 | bus_LV_743-16_0_6_node_48 | 0.4 | n |  | TRUE
46 | bus_LV_743-16_0_6_node_27 | 0.4 | n |  | TRUE
47 | bus_LV_743-16_0_6_node_28 | 0.4 | n |  | TRUE
48 | bus_LV_743-16_0_6_node_31 | 0.4 | n |  | TRUE
49 | bus_LV_743-16_0_6_node_46 | 0.4 | n |  | TRUE
50 | bus_LV_743-16_0_6_node_47 | 0.4 | n |  | TRUE
51 | bus_LV_743-16_0_6_node_44 | 0.4 | n |  | TRUE
52 | bus_LV_743-16_0_6_node_29 | 0.4 | n |  | TRUE
53 | bus_LV_743-16_0_6_node_33 | 0.4 | n |  | TRUE
54 | bus_LV_743-16_0_6_node_38 | 0.4 | n |  | TRUE
55 | bus_LV_743-16_0_6_node_45 | 0.4 | n |  | TRUE
56 | bus_LV_743-16_0_6_node_43 | 0.4 | n |  | TRUE
57 | bus_LV_743-16_0_6_node_37 | 0.4 | n |  | TRUE
58 | bus_LV_743-16_0_6_node_34 | 0.4 | n |  | TRUE
59 | bus_LV_743-16_0_6_node_35 | 0.4 | n |  | TRUE
60 | bus_LV_743-16_0_6_node_36 | 0.4 | n |  | TRUE
61 | bus_LV_743-16_0_6_node_75 | 0.4 | n |  | TRUE
62 | bus_LV_743-16_0_6_node_76 | 0.4 | n |  | TRUE
63 | bus_LV_743-16_0_6_node_63 | 0.4 | n |  | TRUE
64 | bus_LV_743-16_0_6_node_64 | 0.4 | n |  | TRUE
65 | bus_LV_743-16_0_6_node_65 | 0.4 | n |  | TRUE
66 | bus_LV_743-16_0_6_node_119 | 0.4 | n |  | TRUE
67 | bus_LV_743-16_0_6_node_72 | 0.4 | n |  | TRUE
68 | bus_LV_743-16_0_6_node_107 | 0.4 | n |  | TRUE
69 | bus_LV_743-16_0_6_node_71 | 0.4 | n |  | TRUE
70 | bus_LV_743-16_0_6_node_120 | 0.4 | n |  | TRUE
71 | bus_LV_743-16_0_6_node_110 | 0.4 | n |  | TRUE
72 | bus_LV_743-16_0_6_node_66 | 0.4 | n |  | TRUE
73 | bus_LV_743-16_0_6_node_67 | 0.4 | n |  | TRUE
74 | bus_LV_743-16_0_6_node_68 | 0.4 | n |  | TRUE
75 | bus_LV_743-16_0_6_node_69 | 0.4 | n |  | TRUE
76 | bus_LV_743-16_0_6_node_70 | 0.4 | n |  | TRUE
77 | bus_LV_743-16_0_6_node_100 | 0.4 | n |  | TRUE
78 | bus_LV_743-16_0_6_node_94 | 0.4 | n |  | TRUE
79 | bus_LV_743-16_0_6_node_123 | 0.4 | n |  | TRUE
80 | bus_LV_743-16_0_6_node_92 | 0.4 | n |  | TRUE
81 | bus_LV_743-16_0_6_node_73 | 0.4 | n |  | TRUE
82 | bus_LV_743-16_0_6_node_74 | 0.4 | n |  | TRUE
83 | bus_LV_743-16_0_6_node_109 | 0.4 | n |  | TRUE
84 | bus_LV_743-16_0_6_node_111 | 0.4 | n |  | TRUE
85 | bus_LV_743-16_0_6_node_86 | 0.4 | n |  | TRUE
86 | bus_LV_743-16_0_6_node_112 | 0.4 | n |  | TRUE
87 | bus_LV_743-16_0_6_node_77 | 0.4 | n |  | TRUE
88 | bus_LV_743-16_0_6_node_87 | 0.4 | n |  | TRUE
89 | bus_LV_743-16_0_6_node_88 | 0.4 | n |  | TRUE
90 | bus_LV_743-16_0_6_node_78 | 0.4 | n |  | TRUE
91 | bus_LV_743-16_0_6_node_79 | 0.4 | n |  | TRUE
92 | bus_LV_743-16_0_6_node_80 | 0.4 | n |  | TRUE
93 | bus_LV_743-16_0_6_node_81 | 0.4 | n |  | TRUE
94 | bus_LV_743-16_0_6_node_82 | 0.4 | n |  | TRUE
95 | bus_LV_743-16_0_6_node_85 | 0.4 | n |  | TRUE
96 | bus_LV_743-16_0_6_node_83 | 0.4 | n |  | TRUE
97 | bus_LV_743-16_0_6_node_90 | 0.4 | n |  | TRUE
98 | bus_LV_743-16_0_6_node_121 | 0.4 | n |  | TRUE
99 | bus_LV_743-16_0_6_node_91 | 0.4 | n |  | TRUE
100 | bus_LV_743-16_0_6_node_124 | 0.4 | n |  | TRUE
101 | bus_LV_743-16_0_6_node_84 | 0.4 | n |  | TRUE
102 | bus_LV_743-16_0_6_node_125 | 0.4 | n |  | TRUE
103 | bus_LV_743-16_0_6_node_89 | 0.4 | n |  | TRUE
104 | bus_LV_743-16_0_6_node_108 | 0.4 | n |  | TRUE
105 | bus_LV_743-16_0_6_node_105 | 0.4 | n |  | TRUE
106 | bus_LV_743-16_0_6_node_122 | 0.4 | n |  | TRUE
107 | bus_LV_743-16_0_6_node_106 | 0.4 | n |  | TRUE
108 | bus_LV_743-16_0_6_node_103 | 0.4 | n |  | TRUE
109 | bus_LV_743-16_0_6_node_101 | 0.4 | n |  | TRUE
110 | bus_LV_743-16_0_6_node_93 | 0.4 | n |  | TRUE
111 | bus_LV_743-16_0_6_node_95 | 0.4 | n |  | TRUE
112 | bus_LV_743-16_0_6_node_116 | 0.4 | n |  | TRUE
113 | bus_LV_743-16_0_6_node_114 | 0.4 | n |  | TRUE
114 | bus_LV_743-16_0_6_node_96 | 0.4 | n |  | TRUE
115 | bus_LV_743-16_0_6_node_97 | 0.4 | n |  | TRUE
116 | bus_LV_743-16_0_6_node_98 | 0.4 | n |  | TRUE
117 | bus_LV_743-16_0_6_node_99 | 0.4 | n |  | TRUE
118 | bus_LV_743-16_0_6_node_118 | 0.4 | n |  | TRUE
119 | bus_LV_743-16_0_6_node_117 | 0.4 | n |  | TRUE
120 | bus_LV_743-16_0_6_node_102 | 0.4 | n |  | TRUE
121 | bus_LV_743-16_0_6_node_104 | 0.4 | n |  | TRUE
122 | bus_LV_743-16_0_6_node_113 | 0.4 | n |  | TRUE
123 | bus_LV_743-16_0_6_node_115 | 0.4 | n |  | TRUE
124 | bus_MV_465_1_node_81 | 20 | n |  | TRUE

## load
| name | bus | p_mw | q_mvar | const_z_percent | const_i_percent | sn_mva | scaling | in_service | type
0 | LV_743-16_0_6_load_0 | 0 | 0.010531 | 0.0026393 | 0 | 0 |  | 1 | TRUE | wye
1 | LV_743-16_0_6_load_1 | 1 | 0.016434 | 0.0041186 | 0 | 0 |  | 1 | TRUE | wye
2 | LV_743-16_0_6_load_2 | 2 | 0.010534 | 0.0026401 | 0 | 0 |  | 1 | TRUE | wye
3 | LV_743-16_0_6_load_3 | 3 | 0.0091696 | 0.0022981 | 0 | 0 |  | 1 | TRUE | wye
4 | LV_743-16_0_6_load_59 | 5 | 0.0068306 | 0.0017119 | 0 | 0 |  | 1 | TRUE | wye
5 | LV_743-16_0_6_load_60 | 6 | 0.0022401 | 0.00056143 | 0 | 0 |  | 1 | TRUE | wye
6 | LV_743-16_0_6_load_61 | 7 | 0.0047781 | 0.0011975 | 0 | 0 |  | 1 | TRUE | wye
7 | LV_743-16_0_6_load_58 | 8 | 0.0031134 | 0.00078029 | 0 | 0 |  | 1 | TRUE | wye
8 | LV_743-16_0_6_load_57 | 10 | 0.0027739 | 0.0006952 | 0 | 0 |  | 1 | TRUE | wye
9 | LV_743-16_0_6_load_5 | 11 | 0.0061228 | 0.0015345 | 0 | 0 |  | 1 | TRUE | wye
10 | LV_743-16_0_6_load_11 | 12 | 0.0096329 | 0.0024142 | 0 | 0 |  | 1 | TRUE | wye
11 | LV_743-16_0_6_load_9 | 13 | 0.0091669 | 0.0022974 | 0 | 0 |  | 1 | TRUE | wye
12 | LV_743-16_0_6_load_56 | 14 | 0.0024736 | 0.00061995 | 0 | 0 |  | 1 | TRUE | wye
13 | LV_743-16_0_6_load_6 | 15 | 0.0061232 | 0.0015346 | 0 | 0 |  | 1 | TRUE | wye
14 | LV_743-16_0_6_load_39 | 17 | 0.0039399 | 0.00098742 | 0 | 0 |  | 1 | TRUE | wye
15 | LV_743-16_0_6_load_40 | 18 | 0.0039747 | 0.00099615 | 0 | 0 |  | 1 | TRUE | wye
16 | LV_743-16_0_6_load_54 | 19 | 0.0064717 | 0.001622 | 0 | 0 |  | 1 | TRUE | wye
17 | LV_743-16_0_6_load_13 | 21 | 0.0026002 | 0.00065168 | 0 | 0 |  | 1 | TRUE | wye
18 | LV_743-16_0_6_load_14 | 22 | 0.0029806 | 0.00074702 | 0 | 0 |  | 1 | TRUE | wye
19 | LV_743-16_0_6_load_41 | 23 | 0.0026026 | 0.00065227 | 0 | 0 |  | 1 | TRUE | wye
20 | LV_743-16_0_6_load_42 | 24 | 0.0025924 | 0.00064971 | 0 | 0 |  | 1 | TRUE | wye
21 | LV_743-16_0_6_load_21 | 25 | 0.0030008 | 0.00075207 | 0 | 0 |  | 1 | TRUE | wye
22 | LV_743-16_0_6_load_15 | 26 | 0.010604 | 0.0026576 | 0 | 0 |  | 1 | TRUE | wye
23 | LV_743-16_0_6_load_16 | 27 | 0.012223 | 0.0030634 | 0 | 0 |  | 1 | TRUE | wye
24 | LV_743-16_0_6_load_17 | 28 | 0.016474 | 0.0041287 | 0 | 0 |  | 1 | TRUE | wye
25 | LV_743-16_0_6_load_53 | 29 | 0.011508 | 0.0028842 | 0 | 0 |  | 1 | TRUE | wye
26 | LV_743-16_0_6_load_23 | 30 | 0.011292 | 0.00283 | 0 | 0 |  | 1 | TRUE | wye
27 | LV_743-16_0_6_load_52 | 31 | 0.0094127 | 0.0023591 | 0 | 0 |  | 1 | TRUE | wye
28 | LV_743-16_0_6_load_55 | 32 | 0.0094116 | 0.0023588 | 0 | 0 |  | 1 | TRUE | wye
29 | LV_743-16_0_6_load_51 | 33 | 0.0077744 | 0.0019485 | 0 | 0 |  | 1 | TRUE | wye
30 | LV_743-16_0_6_load_26 | 34 | 0.012064 | 0.0030235 | 0 | 0 |  | 1 | TRUE | wye
31 | LV_743-16_0_6_load_50 | 35 | 0.007798 | 0.0019544 | 0 | 0 |  | 1 | TRUE | wye
32 | LV_743-16_0_6_load_18 | 36 | 0.0096396 | 0.0024159 | 0 | 0 |  | 1 | TRUE | wye
33 | LV_743-16_0_6_load_19 | 37 | 0.0029997 | 0.0007518 | 0 | 0 |  | 1 | TRUE | wye
34 | LV_743-16_0_6_load_20 | 38 | 0.01201 | 0.0030101 | 0 | 0 |  | 1 | TRUE | wye
35 | LV_743-16_0_6_load_22 | 39 | 0.012836 | 0.003217 | 0 | 0 |  | 1 | TRUE | wye
36 | LV_743-16_0_6_load_24 | 40 | 0.0032379 | 0.00081149 | 0 | 0 |  | 1 | TRUE | wye
37 | LV_743-16_0_6_load_25 | 41 | 0.0032658 | 0.00081848 | 0 | 0 |  | 1 | TRUE | wye
38 | LV_743-16_0_6_load_49 | 43 | 0.0047929 | 0.0012012 | 0 | 0 |  | 1 | TRUE | wye
39 | LV_743-16_0_6_load_32 | 44 | 0.0019388 | 0.00048591 | 0 | 0 |  | 1 | TRUE | wye
40 | LV_743-16_0_6_load_48 | 45 | 0.025733 | 0.0064494 | 0 | 0 |  | 1 | TRUE | wye
41 | LV_743-16_0_6_load_27 | 46 | 0.016971 | 0.0042533 | 0 | 0 |  | 1 | TRUE | wye
42 | LV_743-16_0_6_load_28 | 47 | 0.0034258 | 0.00085859 | 0 | 0 |  | 1 | TRUE | wye
43 | LV_743-16_0_6_load_31 | 48 | 0.0099263 | 0.0024878 | 0 | 0 |  | 1 | TRUE | wye
44 | LV_743-16_0_6_load_46 | 49 | 0.0022054 | 0.00055272 | 0 | 0 |  | 1 | TRUE | wye
45 | LV_743-16_0_6_load_47 | 50 | 0.0023018 | 0.00057688 | 0 | 0 |  | 1 | TRUE | wye
46 | LV_743-16_0_6_load_44 | 51 | 0.0025465 | 0.00063821 | 0 | 0 |  | 1 | TRUE | wye
47 | LV_743-16_0_6_load_29 | 52 | 0.0034276 | 0.00085903 | 0 | 0 |  | 1 | TRUE | wye
48 | LV_743-16_0_6_load_33 | 53 | 0.0021877 | 0.00054828 | 0 | 0 |  | 1 | TRUE | wye
49 | LV_743-16_0_6_load_45 | 55 | 0.0020319 | 0.00050925 | 0 | 0 |  | 1 | TRUE | wye
50 | LV_743-16_0_6_load_43 | 56 | 0.0048639 | 0.001219 | 0 | 0 |  | 1 | TRUE | wye
51 | LV_743-16_0_6_load_37 | 57 | 0.0020721 | 0.00051932 | 0 | 0 |  | 1 | TRUE | wye
52 | LV_743-16_0_6_load_34 | 58 | 0.0022559 | 0.00056537 | 0 | 0 |  | 1 | TRUE | wye
53 | LV_743-16_0_6_load_35 | 59 | 0.0025628 | 0.00064229 | 0 | 0 |  | 1 | TRUE | wye
54 | LV_743-16_0_6_load_36 | 60 | 0.0022851 | 0.00057271 | 0 | 0 |  | 1 | TRUE | wye
55 | LV_743-16_0_6_load_75 | 61 | 0.0076116 | 0.0019077 | 0 | 0 |  | 1 | TRUE | wye
56 | LV_743-16_0_6_load_76 | 62 | 0.0032392 | 0.00081183 | 0 | 0 |  | 1 | TRUE | wye
57 | LV_743-16_0_6_load_63 | 63 | 0.005396 | 0.0013524 | 0 | 0 |  | 1 | TRUE | wye
58 | LV_743-16_0_6_load_64 | 64 | 0.0028482 | 0.00071381 | 0 | 0 |  | 1 | TRUE | wye
59 | LV_743-16_0_6_load_119 | 66 | 0.0025556 | 0.0006405 | 0 | 0 |  | 1 | TRUE | wye
60 | LV_743-16_0_6_load_72 | 67 | 0.0025547 | 0.00064028 | 0 | 0 |  | 1 | TRUE | wye
61 | LV_743-16_0_6_load_107 | 68 | 0.0025558 | 0.00064054 | 0 | 0 |  | 1 | TRUE | wye
62 | LV_743-16_0_6_load_71 | 69 | 0.0032922 | 0.00082511 | 0 | 0 |  | 1 | TRUE | wye
63 | LV_743-16_0_6_load_120 | 70 | 0.0019165 | 0.00048031 | 0 | 0 |  | 1 | TRUE | wye
64 | LV_743-16_0_6_load_110 | 71 | 0.00086563 | 0.00021695 | 0 | 0 |  | 1 | TRUE | wye
65 | LV_743-16_0_6_load_66 | 72 | 0.0048246 | 0.0012091 | 0 | 0 |  | 1 | TRUE | wye
66 | LV_743-16_0_6_load_67 | 73 | 0.0020985 | 0.00052594 | 0 | 0 |  | 1 | TRUE | wye
67 | LV_743-16_0_6_load_68 | 74 | 0.0018291 | 0.00045841 | 0 | 0 |  | 1 | TRUE | wye
68 | LV_743-16_0_6_load_69 | 75 | 0.0020985 | 0.00052593 | 0 | 0 |  | 1 | TRUE | wye
69 | LV_743-16_0_6_load_70 | 76 | 0.0018287 | 0.00045831 | 0 | 0 |  | 1 | TRUE | wye
70 | LV_743-16_0_6_load_100 | 77 | 0.0020976 | 0.0005257 | 0 | 0 |  | 1 | TRUE | wye
71 | LV_743-16_0_6_load_94 | 78 | 0.0018275 | 0.00045802 | 0 | 0 |  | 1 | TRUE | wye
72 | LV_743-16_0_6_load_123 | 79 | 0.0020998 | 0.00052627 | 0 | 0 |  | 1 | TRUE | wye
73 | LV_743-16_0_6_load_92 | 80 | 0.0038582 | 0.00096695 | 0 | 0 |  | 1 | TRUE | wye
74 | LV_743-16_0_6_load_73 | 81 | 0.0024722 | 0.00061959 | 0 | 0 |  | 1 | TRUE | wye
75 | LV_743-16_0_6_load_74 | 82 | 0.0024731 | 0.00061982 | 0 | 0 |  | 1 | TRUE | wye
76 | LV_743-16_0_6_load_109 | 83 | 0.0029671 | 0.00074362 | 0 | 0 |  | 1 | TRUE | wye
77 | LV_743-16_0_6_load_111 | 84 | 0.0015522 | 0.00038902 | 0 | 0 |  | 1 | TRUE | wye
78 | LV_743-16_0_6_load_86 | 85 | 0.0052197 | 0.0013082 | 0 | 0 |  | 1 | TRUE | wye
79 | LV_743-16_0_6_load_112 | 86 | 0.0012291 | 0.00030804 | 0 | 0 |  | 1 | TRUE | wye
80 | LV_743-16_0_6_load_77 | 87 | 0.0045491 | 0.0011401 | 0 | 0 |  | 1 | TRUE | wye
81 | LV_743-16_0_6_load_87 | 88 | 0.0035365 | 0.00088633 | 0 | 0 |  | 1 | TRUE | wye
82 | LV_743-16_0_6_load_88 | 89 | 0.0032899 | 0.00082452 | 0 | 0 |  | 1 | TRUE | wye
83 | LV_743-16_0_6_load_78 | 90 | 0.0030886 | 0.00077409 | 0 | 0 |  | 1 | TRUE | wye
84 | LV_743-16_0_6_load_79 | 91 | 0.0027098 | 0.00067915 | 0 | 0 |  | 1 | TRUE | wye
85 | LV_743-16_0_6_load_80 | 92 | 0.014434 | 0.0036174 | 0 | 0 |  | 1 | TRUE | wye
86 | LV_743-16_0_6_load_81 | 93 | 0.0014154 | 0.00035473 | 0 | 0 |  | 1 | TRUE | wye
87 | LV_743-16_0_6_load_82 | 94 | 0.0030831 | 0.00077269 | 0 | 0 |  | 1 | TRUE | wye
88 | LV_743-16_0_6_load_83 | 96 | 0.013162 | 0.0032988 | 0 | 0 |  | 1 | TRUE | wye
89 | LV_743-16_0_6_load_90 | 97 | 0.0014154 | 0.00035473 | 0 | 0 |  | 1 | TRUE | wye
90 | LV_743-16_0_6_load_121 | 98 | 0.0030886 | 0.00077409 | 0 | 0 |  | 1 | TRUE | wye
91 | LV_743-16_0_6_load_91 | 99 | 0.0014144 | 0.00035449 | 0 | 0 |  | 1 | TRUE | wye
92 | LV_743-16_0_6_load_124 | 100 | 0.0030853 | 0.00077324 | 0 | 0 |  | 1 | TRUE | wye
93 | LV_743-16_0_6_load_108 | 104 | 0.0023076 | 0.00057833 | 0 | 0 |  | 1 | TRUE | wye
94 | LV_743-16_0_6_load_105 | 105 | 0.003749 | 0.00093959 | 0 | 0 |  | 1 | TRUE | wye
95 | LV_743-16_0_6_load_122 | 106 | 0.0023061 | 0.00057797 | 0 | 0 |  | 1 | TRUE | wye
96 | LV_743-16_0_6_load_106 | 107 | 0.0023081 | 0.00057846 | 0 | 0 |  | 1 | TRUE | wye
97 | LV_743-16_0_6_load_103 | 108 | 0.0018498 | 0.00046359 | 0 | 0 |  | 1 | TRUE | wye
98 | LV_743-16_0_6_load_101 | 109 | 0.0046968 | 0.0011771 | 0 | 0 |  | 1 | TRUE | wye
99 | LV_743-16_0_6_load_93 | 110 | 0.0018288 | 0.00045833 | 0 | 0 |  | 1 | TRUE | wye
100 | LV_743-16_0_6_load_95 | 111 | 0.0018278 | 0.00045808 | 0 | 0 |  | 1 | TRUE | wye
101 | LV_743-16_0_6_load_116 | 112 | 0.0018288 | 0.00045833 | 0 | 0 |  | 1 | TRUE | wye
102 | LV_743-16_0_6_load_114 | 113 | 0.002839 | 0.00071152 | 0 | 0 |  | 1 | TRUE | wye
103 | LV_743-16_0_6_load_96 | 114 | 0.0022983 | 0.00057601 | 0 | 0 |  | 1 | TRUE | wye
104 | LV_743-16_0_6_load_97 | 115 | 0.0014172 | 0.00035518 | 0 | 0 |  | 1 | TRUE | wye
105 | LV_743-16_0_6_load_98 | 116 | 0.0014194 | 0.00035574 | 0 | 0 |  | 1 | TRUE | wye
106 | LV_743-16_0_6_load_99 | 117 | 0.0014182 | 0.00035543 | 0 | 0 |  | 1 | TRUE | wye
107 | LV_743-16_0_6_load_118 | 118 | 0.002839 | 0.00071152 | 0 | 0 |  | 1 | TRUE | wye
108 | LV_743-16_0_6_load_117 | 119 | 0.0014243 | 0.00035695 | 0 | 0 |  | 1 | TRUE | wye
109 | LV_743-16_0_6_load_102 | 120 | 0.0016638 | 0.000417 | 0 | 0 |  | 1 | TRUE | wye
110 | LV_743-16_0_6_load_104 | 121 | 0.00123 | 0.00030828 | 0 | 0 |  | 1 | TRUE | wye
111 | LV_743-16_0_6_load_113 | 122 | 0.0014243 | 0.00035695 | 0 | 0 |  | 1 | TRUE | wye
112 | LV_743-16_0_6_load_115 | 123 | 0.0014242 | 0.00035694 | 0 | 0 |  | 1 | TRUE | wye

## ext_grid
| name | bus | vm_pu | va_degree | slack_weight | in_service
0 |  | 32 | 1 | 0 | 1 | TRUE

## line
| name | std_type | from_bus | to_bus | length_km | r_ohm_per_km | x_ohm_per_km | c_nf_per_km | g_us_per_km | max_i_ka | df | parallel | type | in_service
0 | LV_743-16_0_6_line_0 |  | 0 | 1 | 0.012746 | 0.125 | 0.08 | 261 | 0 | 0.364 | 1 | 1 | cs | TRUE
1 | LV_743-16_0_6_line_1 |  | 0 | 2 | 0.023164 | 0.125 | 0.08 | 261 | 0 | 0.364 | 1 | 1 | cs | TRUE
2 | LV_743-16_0_6_line_2 |  | 1 | 3 | 0.018638 | 0.125 | 0.08 | 261 | 0 | 0.364 | 1 | 1 | cs | TRUE
3 | LV_743-16_0_6_line_3 |  | 2 | 4 | 0.016534 | 0.125 | 0.08 | 261 | 0 | 0.364 | 1 | 1 | cs | TRUE
4 | LV_743-16_0_6_line_4 |  | 3 | 9 | 0.0046964 | 0.125 | 0.08 | 261 | 0 | 0.364 | 1 | 1 | cs | TRUE
5 | LV_743-16_0_6_line_5 |  | 4 | 11 | 0.021305 | 0.125 | 0.08 | 261 | 0 | 0.364 | 1 | 1 | cs | TRUE
6 | LV_743-16_0_6_line_6 |  | 5 | 6 | 0.021795 | 0.125 | 0.08 | 261 | 0 | 0.364 | 1 | 1 | cs | TRUE
7 | LV_743-16_0_6_line_7 |  | 5 | 7 | 0.015162 | 0.125 | 0.08 | 261 | 0 | 0.364 | 1 | 3 | cs | TRUE
8 | LV_743-16_0_6_line_8 |  | 5 | 8 | 0.016753 | 0.125 | 0.08 | 261 | 0 | 0.364 | 1 | 3 | cs | TRUE
9 | LV_743-16_0_6_line_9 |  | 7 | 61 | 0.0067751 | 0.125 | 0.08 | 261 | 0 | 0.364 | 1 | 3 | cs | TRUE
10 | LV_743-16_0_6_line_10 |  | 8 | 10 | 0.016474 | 0.125 | 0.08 | 261 | 0 | 0.364 | 1 | 3 | cs | TRUE
11 | LV_743-16_0_6_line_11 |  | 9 | 12 | 0.022124 | 0.125 | 0.08 | 261 | 0 | 0.364 | 1 | 1 | cs | TRUE
12 | LV_743-16_0_6_line_12 |  | 9 | 13 | 0.013808 | 0.125 | 0.08 | 261 | 0 | 0.364 | 1 | 1 | cs | TRUE
13 | LV_743-16_0_6_line_13 |  | 10 | 14 | 0.0084775 | 0.125 | 0.08 | 261 | 0 | 0.364 | 1 | 3 | cs | TRUE
14 | LV_743-16_0_6_line_14 |  | 11 | 15 | 0.014881 | 0.125 | 0.08 | 261 | 0 | 0.364 | 1 | 1 | cs | TRUE
15 | LV_743-16_0_6_line_15 |  | 14 | 19 | 0.020936 | 0.125 | 0.08 | 261 | 0 | 0.364 | 1 | 3 | cs | TRUE
16 | LV_743-16_0_6_line_16 |  | 15 | 16 | 0.020627 | 0.125 | 0.08 | 261 | 0 | 0.364 | 1 | 1 | cs | TRUE
17 | LV_743-16_0_6_line_17 |  | 16 | 17 | 0.019017 | 0.125 | 0.08 | 261 | 0 | 0.364 | 1 | 1 | cs | TRUE
18 | LV_743-16_0_6_line_18 |  | 17 | 18 | 0.020269 | 0.125 | 0.08 | 261 | 0 | 0.364 | 1 | 1 | cs | TRUE
19 | LV_743-16_0_6_line_19 |  | 18 | 23 | 0.016851 | 0.125 | 0.08 | 261 | 0 | 0.364 | 1 | 1 | cs | TRUE
20 | LV_743-16_0_6_line_20 |  | 19 | 29 | 0.024659 | 0.125 | 0.08 | 261 | 0 | 0.364 | 1 | 3 | cs | TRUE
21 | LV_743-16_0_6_line_21 |  | 20 | 21 | 0.0036064 | 0.125 | 0.08 | 261 | 0 | 0.364 | 1 | 1 | cs | TRUE
22 | LV_743-16_0_6_line_22 |  | 20 | 22 | 0.013347 | 0.125 | 0.08 | 261 | 0 | 0.364 | 1 | 1 | cs | TRUE
23 | LV_743-16_0_6_line_23 |  | 21 | 23 | 0.0077894 | 0.125 | 0.08 | 261 | 0 | 0.364 | 1 | 1 | cs | TRUE
24 | LV_743-16_0_6_line_24 |  | 22 | 24 | 0.0081849 | 0.125 | 0.08 | 261 | 0 | 0.364 | 1 | 2 | cs | TRUE
25 | LV_743-16_0_6_line_25 |  | 24 | 25 | 0.016046 | 0.125 | 0.08 | 261 | 0 | 0.364 | 1 | 3 | cs | TRUE
26 | LV_743-16_0_6_line_26 |  | 25 | 37 | 0.0091538 | 0.125 | 0.08 | 261 | 0 | 0.364 | 1 | 3 | cs | TRUE
27 | LV_743-16_0_6_line_27 |  | 26 | 27 | 0.036089 | 0.125 | 0.08 | 261 | 0 | 0.364 | 1 | 1 | cs | TRUE
28 | LV_743-16_0_6_line_28 |  | 27 | 28 | 0.042373 | 0.125 | 0.08 | 261 | 0 | 0.364 | 1 | 1 | cs | TRUE
29 | LV_743-16_0_6_line_29 |  | 28 | 30 | 0.043069 | 0.125 | 0.08 | 261 | 0 | 0.364 | 1 | 1 | cs | TRUE
30 | LV_743-16_0_6_line_30 |  | 29 | 32 | 0.0070259 | 0.125 | 0.08 | 261 | 0 | 0.364 | 1 | 3 | cs | TRUE
31 | LV_743-16_0_6_line_31 |  | 30 | 34 | 0.02937 | 0.125 | 0.08 | 261 | 0 | 0.364 | 1 | 1 | cs | TRUE
32 | LV_743-16_0_6_line_32 |  | 31 | 32 | 0.0010866 | 0.125 | 0.08 | 261 | 0 | 0.364 | 1 | 3 | cs | TRUE
33 | LV_743-16_0_6_line_33 |  | 31 | 33 | 0.029857 | 0.125 | 0.08 | 261 | 0 | 0.364 | 1 | 3 | cs | TRUE
34 | LV_743-16_0_6_line_34 |  | 33 | 35 | 0.0084302 | 0.125 | 0.08 | 261 | 0 | 0.364 | 1 | 3 | cs | TRUE
35 | LV_743-16_0_6_line_35 |  | 34 | 42 | 0.030274 | 0.125 | 0.08 | 261 | 0 | 0.364 | 1 | 1 | cs | TRUE
36 | LV_743-16_0_6_line_36 |  | 35 | 43 | 0.016314 | 0.125 | 0.08 | 261 | 0 | 0.364 | 1 | 3 | cs | TRUE
37 | LV_743-16_0_6_line_37 |  | 36 | 37 | 0.00097594 | 0.125 | 0.08 | 261 | 0 | 0.364 | 1 | 3 | cs | TRUE
38 | LV_743-16_0_6_line_38 |  | 36 | 38 | 0.023221 | 0.125 | 0.08 | 261 | 0 | 0.364 | 1 | 3 | cs | TRUE
39 | LV_743-16_0_6_line_39 |  | 38 | 39 | 0.0041097 | 0.125 | 0.08 | 261 | 0 | 0.364 | 1 | 3 | cs | TRUE
40 | LV_743-16_0_6_line_40 |  | 39 | 40 | 0.021706 | 0.125 | 0.08 | 261 | 0 | 0.364 | 1 | 3 | cs | TRUE
41 | LV_743-16_0_6_line_41 |  | 40 | 41 | 0.006191 | 0.125 | 0.08 | 261 | 0 | 0.364 | 1 | 3 | cs | TRUE
42 | LV_743-16_0_6_line_42 |  | 41 | 46 | 0.0086695 | 0.125 | 0.08 | 261 | 0 | 0.364 | 1 | 3 | cs | TRUE
43 | LV_743-16_0_6_line_43 |  | 42 | 48 | 0.044497 | 0.125 | 0.08 | 261 | 0 | 0.364 | 1 | 1 | cs | TRUE
44 | LV_743-16_0_6_line_44 |  | 43 | 44 | 0.065804 | 0.125 | 0.08 | 261 | 0 | 0.364 | 1 | 3 | cs | TRUE
45 | LV_743-16_0_6_line_45 |  | 43 | 45 | 0.016594 | 0.125 | 0.08 | 261 | 0 | 0.364 | 1 | 1 | cs | TRUE
46 | LV_743-16_0_6_line_46 |  | 44 | 53 | 0.0053154 | 0.125 | 0.08 | 261 | 0 | 0.364 | 1 | 1 | cs | TRUE
47 | LV_743-16_0_6_line_47 |  | 44 | 52 | 0.017732 | 0.125 | 0.08 | 261 | 0 | 0.364 | 1 | 3 | cs | TRUE
48 | LV_743-16_0_6_line_48 |  | 45 | 50 | 0.0013477 | 0.125 | 0.08 | 261 | 0 | 0.364 | 1 | 1 | cs | TRUE
49 | LV_743-16_0_6_line_49 |  | 46 | 47 | 0.0075682 | 0.125 | 0.08 | 261 | 0 | 0.364 | 1 | 3 | cs | TRUE
50 | LV_743-16_0_6_line_50 |  | 47 | 52 | 0.0066646 | 0.125 | 0.08 | 261 | 0 | 0.364 | 1 | 3 | cs | TRUE
51 | LV_743-16_0_6_line_51 |  | 48 | 54 | 0.02407 | 0.125 | 0.08 | 261 | 0 | 0.364 | 1 | 1 | cs | TRUE
52 | LV_743-16_0_6_line_52 |  | 49 | 50 | 0.017577 | 0.125 | 0.08 | 261 | 0 | 0.364 | 1 | 1 | cs | TRUE
53 | LV_743-16_0_6_line_53 |  | 49 | 51 | 0.010751 | 0.125 | 0.08 | 261 | 0 | 0.364 | 1 | 1 | cs | TRUE
54 | LV_743-16_0_6_line_54 |  | 51 | 56 | 0.0058034 | 0.125 | 0.08 | 261 | 0 | 0.364 | 1 | 1 | cs | TRUE
55 | LV_743-16_0_6_line_55 |  | 53 | 58 | 0.0060642 | 0.125 | 0.08 | 261 | 0 | 0.364 | 1 | 1 | cs | TRUE
56 | LV_743-16_0_6_line_56 |  | 54 | 57 | 0.043334 | 0.125 | 0.08 | 261 | 0 | 0.364 | 1 | 1 | cs | TRUE
57 | LV_743-16_0_6_line_57 |  | 55 | 56 | 0.00067346 | 0.125 | 0.08 | 261 | 0 | 0.364 | 1 | 1 | cs | TRUE
58 | LV_743-16_0_6_line_58 |  | 57 | 60 | 0.0057049 | 0.125 | 0.08 | 261 | 0 | 0.364 | 1 | 1 | cs | TRUE
59 | LV_743-16_0_6_line_59 |  | 58 | 59 | 0.0063612 | 0.125 | 0.08 | 261 | 0 | 0.364 | 1 | 1 | cs | TRUE
60 | LV_743-16_0_6_line_60 |  | 59 | 60 | 0.0067795 | 0.125 | 0.08 | 261 | 0 | 0.364 | 1 | 1 | cs | TRUE
61 | LV_743-16_0_6_line_61 |  | 61 | 62 | 0.0076379 | 0.125 | 0.08 | 261 | 0 | 0.364 | 1 | 3 | cs | TRUE
62 | LV_743-16_0_6_line_62 |  | 62 | 87 | 0.0082607 | 0.125 | 0.08 | 261 | 0 | 0.364 | 1 | 3 | cs | TRUE
63 | LV_743-16_0_6_line_63 |  | 63 | 64 | 0.0045434 | 0.125 | 0.08 | 261 | 0 | 0.364 | 1 | 1 | cs | TRUE
64 | LV_743-16_0_6_line_64 |  | 64 | 65 | 0.015083 | 0.125 | 0.08 | 261 | 0 | 0.364 | 1 | 1 | cs | TRUE
65 | LV_743-16_0_6_line_65 |  | 65 | 66 | 0.014824 | 0.125 | 0.08 | 261 | 0 | 0.364 | 1 | 1 | cs | TRUE
66 | LV_743-16_0_6_line_66 |  | 65 | 67 | 0.023552 | 0.125 | 0.08 | 261 | 0 | 0.364 | 1 | 1 | cs | TRUE
67 | LV_743-16_0_6_line_67 |  | 66 | 68 | 0.0019676 | 0.125 | 0.08 | 261 | 0 | 0.364 | 1 | 1 | cs | TRUE
68 | LV_743-16_0_6_line_68 |  | 67 | 69 | 0.016065 | 0.125 | 0.08 | 261 | 0 | 0.364 | 1 | 1 | cs | TRUE
69 | LV_743-16_0_6_line_69 |  | 68 | 107 | 0.028701 | 0.125 | 0.08 | 261 | 0 | 0.364 | 1 | 1 | cs | TRUE
70 | LV_743-16_0_6_line_70 |  | 69 | 81 | 0.0049428 | 0.125 | 0.08 | 261 | 0 | 0.364 | 1 | 1 | cs | TRUE
71 | LV_743-16_0_6_line_71 |  | 70 | 71 | 0.021986 | 0.125 | 0.08 | 261 | 0 | 0.364 | 1 | 1 | cs | TRUE
72 | LV_743-16_0_6_line_72 |  | 71 | 83 | 0.019233 | 0.125 | 0.08 | 261 | 0 | 0.364 | 1 | 1 | cs | TRUE
73 | LV_743-16_0_6_line_73 |  | 72 | 73 | 0.0087606 | 0.125 | 0.08 | 261 | 0 | 0.364 | 1 | 1 | cs | TRUE
74 | LV_743-16_0_6_line_74 |  | 72 | 74 | 0.0055159 | 0.125 | 0.08 | 261 | 0 | 0.364 | 1 | 1 | cs | TRUE
75 | LV_743-16_0_6_line_75 |  | 73 | 75 | 0.0074278 | 0.125 | 0.08 | 261 | 0 | 0.364 | 1 | 1 | cs | TRUE
76 | LV_743-16_0_6_line_76 |  | 74 | 76 | 0.0067785 | 0.125 | 0.08 | 261 | 0 | 0.364 | 1 | 1 | cs | TRUE
77 | LV_743-16_0_6_line_77 |  | 75 | 77 | 0.0066054 | 0.125 | 0.08 | 261 | 0 | 0.364 | 1 | 1 | cs | TRUE
78 | LV_743-16_0_6_line_78 |  | 76 | 78 | 0.0067794 | 0.125 | 0.08 | 261 | 0 | 0.364 | 1 | 1 | cs | TRUE
79 | LV_743-16_0_6_line_79 |  | 77 | 79 | 0.0066069 | 0.125 | 0.08 | 261 | 0 | 0.364 | 1 | 1 | cs | TRUE
80 | LV_743-16_0_6_line_80 |  | 78 | 80 | 0.0085821 | 0.125 | 0.08 | 261 | 0 | 0.364 | 1 | 1 | cs | TRUE
81 | LV_743-16_0_6_line_81 |  | 79 | 106 | 0.013327 | 0.125 | 0.08 | 261 | 0 | 0.364 | 1 | 1 | cs | TRUE
82 | LV_743-16_0_6_line_82 |  | 80 | 110 | 0.003525 | 0.125 | 0.08 | 261 | 0 | 0.364 | 1 | 1 | cs | TRUE
83 | LV_743-16_0_6_line_83 |  | 81 | 82 | 0.0074537 | 0.125 | 0.08 | 261 | 0 | 0.364 | 1 | 1 | cs | TRUE
84 | LV_743-16_0_6_line_84 |  | 82 | 84 | 0.015168 | 0.125 | 0.08 | 261 | 0 | 0.364 | 1 | 1 | cs | TRUE
85 | LV_743-16_0_6_line_85 |  | 83 | 85 | 0.046414 | 0.125 | 0.08 | 261 | 0 | 0.364 | 1 | 1 | cs | TRUE
86 | LV_743-16_0_6_line_86 |  | 84 | 86 | 0.0054354 | 0.125 | 0.08 | 261 | 0 | 0.364 | 1 | 1 | cs | TRUE
87 | LV_743-16_0_6_line_87 |  | 85 | 95 | 0.015172 | 0.125 | 0.08 | 261 | 0 | 0.364 | 1 | 1 | cs | TRUE
88 | LV_743-16_0_6_line_88 |  | 86 | 121 | 0.0054364 | 0.125 | 0.08 | 261 | 0 | 0.364 | 1 | 1 | cs | TRUE
89 | LV_743-16_0_6_line_89 |  | 87 | 88 | 0.011045 | 0.125 | 0.08 | 261 | 0 | 0.364 | 1 | 3 | cs | TRUE
90 | LV_743-16_0_6_line_90 |  | 88 | 89 | 0.008962 | 0.125 | 0.08 | 261 | 0 | 0.364 | 1 | 3 | cs | TRUE
91 | LV_743-16_0_6_line_91 |  | 89 | 103 | 0.0017153 | 0.125 | 0.08 | 261 | 0 | 0.364 | 1 | 2 | cs | TRUE
92 | LV_743-16_0_6_line_92 |  | 90 | 91 | 0.0044914 | 0.125 | 0.08 | 261 | 0 | 0.364 | 1 | 1 | cs | TRUE
93 | LV_743-16_0_6_line_93 |  | 90 | 92 | 0.0046059 | 0.125 | 0.08 | 261 | 0 | 0.364 | 1 | 1 | cs | TRUE
94 | LV_743-16_0_6_line_94 |  | 91 | 93 | 0.0096036 | 0.125 | 0.08 | 261 | 0 | 0.364 | 1 | 1 | cs | TRUE
95 | LV_743-16_0_6_line_95 |  | 92 | 94 | 0.0017421 | 0.125 | 0.08 | 261 | 0 | 0.364 | 1 | 1 | cs | TRUE
96 | LV_743-16_0_6_line_96 |  | 93 | 97 | 0.0061279 | 0.125 | 0.08 | 261 | 0 | 0.364 | 1 | 1 | cs | TRUE
97 | LV_743-16_0_6_line_97 |  | 94 | 98 | 0.0063479 | 0.125 | 0.08 | 261 | 0 | 0.364 | 1 | 1 | cs | TRUE
98 | LV_743-16_0_6_line_98 |  | 95 | 96 | 0.015051 | 0.125 | 0.08 | 261 | 0 | 0.364 | 1 | 1 | cs | TRUE
99 | LV_743-16_0_6_line_99 |  | 96 | 101 | 0.025813 | 0.125 | 0.08 | 261 | 0 | 0.364 | 1 | 1 | cs | TRUE
100 | LV_743-16_0_6_line_100 |  | 97 | 99 | 0.0061255 | 0.125 | 0.08 | 261 | 0 | 0.364 | 1 | 1 | cs | TRUE
101 | LV_743-16_0_6_line_101 |  | 98 | 100 | 0.0063503 | 0.125 | 0.08 | 261 | 0 | 0.364 | 1 | 1 | cs | TRUE
102 | LV_743-16_0_6_line_102 |  | 99 | 108 | 0.0071296 | 0.125 | 0.08 | 261 | 0 | 0.364 | 1 | 1 | cs | TRUE
103 | LV_743-16_0_6_line_103 |  | 100 | 102 | 0.015583 | 0.125 | 0.08 | 261 | 0 | 0.364 | 1 | 1 | cs | TRUE
104 | LV_743-16_0_6_line_104 |  | 101 | 102 | 0.065851 | 0.125 | 0.08 | 261 | 0 | 0.364 | 1 | 1 | cs | TRUE
105 | LV_743-16_0_6_line_105 |  | 103 | 104 | 0.025935 | 0.125 | 0.08 | 261 | 0 | 0.364 | 1 | 1 | cs | TRUE
106 | LV_743-16_0_6_line_106 |  | 103 | 105 | 0.018587 | 0.125 | 0.08 | 261 | 0 | 0.364 | 1 | 1 | cs | TRUE
107 | LV_743-16_0_6_line_107 |  | 104 | 106 | 0.0067742 | 0.125 | 0.08 | 261 | 0 | 0.364 | 1 | 1 | cs | TRUE
108 | LV_743-16_0_6_line_108 |  | 105 | 107 | 6.1889e-05 | 0.125 | 0.08 | 261 | 0 | 0.364 | 1 | 1 | cs | TRUE
109 | LV_743-16_0_6_line_109 |  | 108 | 109 | 0.0088517 | 0.125 | 0.08 | 261 | 0 | 0.364 | 1 | 1 | cs | TRUE
110 | LV_743-16_0_6_line_110 |  | 109 | 120 | 0.00040268 | 0.125 | 0.08 | 261 | 0 | 0.364 | 1 | 1 | cs | TRUE
111 | LV_743-16_0_6_line_111 |  | 110 | 111 | 0.0067768 | 0.125 | 0.08 | 261 | 0 | 0.364 | 1 | 1 | cs | TRUE
112 | LV_743-16_0_6_line_112 |  | 111 | 112 | 0.0067768 | 0.125 | 0.08 | 261 | 0 | 0.364 | 1 | 1 | cs | TRUE
113 | LV_743-16_0_6_line_113 |  | 112 | 113 | 0.0072037 | 0.125 | 0.08 | 261 | 0 | 0.364 | 1 | 1 | cs | TRUE
114 | LV_743-16_0_6_line_114 |  | 113 | 122 | 0.003991 | 0.125 | 0.08 | 261 | 0 | 0.364 | 1 | 1 | cs | TRUE
115 | LV_743-16_0_6_line_115 |  | 114 | 115 | 0.00078515 | 0.125 | 0.08 | 261 | 0 | 0.364 | 1 | 1 | cs | TRUE
116 | LV_743-16_0_6_line_116 |  | 114 | 116 | 0.0066011 | 0.125 | 0.08 | 261 | 0 | 0.364 | 1 | 1 | cs | TRUE
117 | LV_743-16_0_6_line_117 |  | 116 | 117 | 0.0073902 | 0.125 | 0.08 | 261 | 0 | 0.364 | 1 | 1 | cs | TRUE
118 | LV_743-16_0_6_line_118 |  | 117 | 118 | 0.0073268 | 0.125 | 0.08 | 261 | 0 | 0.364 | 1 | 1 | cs | TRUE
119 | LV_743-16_0_6_line_119 |  | 118 | 119 | 0.0031516 | 0.125 | 0.08 | 261 | 0 | 0.364 | 1 | 1 | cs | TRUE
120 | LV_743-16_0_6_line_120 |  | 119 | 123 | 0.0081076 | 0.125 | 0.08 | 261 | 0 | 0.364 | 1 | 1 | cs | TRUE
121 | LV_743-16_0_6_line_121 |  | 120 | 121 | 0.0063933 | 0.125 | 0.08 | 261 | 0 | 0.364 | 1 | 1 | cs | TRUE
122 | LV_743-16_0_6_line_122 |  | 122 | 123 | 0.0065998 | 0.125 | 0.08 | 261 | 0 | 0.364 | 1 | 1 | cs | TRUE

## trafo
| name | std_type | hv_bus | lv_bus | sn_mva | vn_hv_kv | vn_lv_kv | vk_percent | vkr_percent | pfe_kw | i0_percent | shift_degree | tap_side | tap_neutral | tap_min | tap_max | tap_step_percent | tap_step_degree | tap_pos | tap_phase_shifter | parallel | df | in_service
0 | LV_743-16_0_6_trafo_55 | 0.63 MVA 20/0.4 kV | 124 | 32 | 0.63 | 20 | 0.4 | 6 | 1.206 | 1.65 | 0.2619 | 150 | hv | 0 | -2 | 2 | 2.5 | 0 | 0 | FALSE | 1 | 1 | TRUE

## line_geodata
| x0 | y0 | x1 | y1 | x2 | y2
0 | 2585426.8895 | 1219260.435 | 2585439.5481 | 1219258.9453
1 | 2585426.8895 | 1219260.435 | 2585403.8847 | 1219263.1423
2 | 2585439.5481 | 1219258.9453 | 2585458.0588 | 1219256.7668
3 | 2585387.4636 | 1219265.0748 | 2585403.8847 | 1219263.1423
4 | 2585462.7231 | 1219256.2179 | 2585458.0588 | 1219256.7668
5 | 2585387.4636 | 1219265.0748 | 2585387.6142 | 1219243.7705
6 | 2585423.7667 | 1219142.5373 | 2585401.9865 | 1219141.7226
7 | 2585423.7667 | 1219142.5373 | 2585424.597 | 1219134.5528 | 2585425.1341 | 1219127.4389
8 | 2585423.7667 | 1219142.5373 | 2585434.1698 | 1219142.3782 | 2585440.5041 | 1219141.9438
9 | 2585425.6443 | 1219120.683 | 2585425.1341 | 1219127.4389
10 | 2585456.9398 | 1219140.8165 | 2585440.5041 | 1219141.9438
11 | 2585462.7231 | 1219256.2179 | 2585459.2432 | 1219234.3692
12 | 2585462.7231 | 1219256.2179 | 2585476.3236 | 1219253.8308
13 | 2585465.3974 | 1219140.2364 | 2585456.9398 | 1219140.8165
14 | 2585387.6142 | 1219243.7705 | 2585387.7194 | 1219228.8895
15 | 2585465.3974 | 1219140.2364 | 2585486.2846 | 1219138.8038
16 | 2585387.8697 | 1219208.2634 | 2585387.8404 | 1219211.7766 | 2585387.7194 | 1219228.8895
17 | 2585387.8697 | 1219208.2634 | 2585406.8498 | 1219209.4489
18 | 2585406.8498 | 1219209.4489 | 2585416.1247 | 1219210.0282 | 2585427.1008 | 1219209.9949
19 | 2585427.1008 | 1219209.9949 | 2585443.9517 | 1219209.9439
20 | 2585510.4908 | 1219134.1027 | 2585486.2846 | 1219138.8038 | 2585486.2846 | 1219138.8038
21 | 2585455.3475 | 1219209.9094 | 2585451.7411 | 1219209.9203
22 | 2585455.3475 | 1219209.9094 | 2585467.5036 | 1219209.8684 | 2585468.6849 | 1219209.7151
23 | 2585451.7411 | 1219209.9203 | 2585443.9517 | 1219209.9439
24 | 2585468.6849 | 1219209.7151 | 2585476.8017 | 1219208.6613
25 | 2585476.8017 | 1219208.6613 | 2585492.7144 | 1219206.5954
26 | 2585501.792 | 1219205.4169 | 2585492.7144 | 1219206.5954
27 | 2585510.4414 | 1219272.8957 | 2585526.8898 | 1219269.3906 | 2585545.3656 | 1219263.911
28 | 2585545.3656 | 1219263.911 | 2585585.9892 | 1219251.863
29 | 2585626.4535 | 1219237.2084 | 2585598.4391 | 1219248.1706 | 2585585.9892 | 1219251.863
30 | 2585510.4908 | 1219134.1027 | 2585517.3878 | 1219132.7633
31 | 2585626.4535 | 1219237.2084 | 2585653.8043 | 1219226.5058
32 | 2585518.4546 | 1219132.5561 | 2585517.3878 | 1219132.7633
33 | 2585547.2533 | 1219124.731 | 2585522.7515 | 1219131.7216 | 2585518.4546 | 1219132.5561
34 | 2585555.36 | 1219122.4181 | 2585547.2533 | 1219124.731
35 | 2585681.996 | 1219215.4715 | 2585678.3723 | 1219216.8922 | 2585653.8043 | 1219226.5058
36 | 2585555.36 | 1219122.4181 | 2585571.0481 | 1219117.9421
37 | 2585502.7598 | 1219205.2913 | 2585501.792 | 1219205.4169
38 | 2585525.7065 | 1219201.8076 | 2585518.5632 | 1219203.2396 | 2585502.7598 | 1219205.2913
39 | 2585525.7065 | 1219201.8076 | 2585529.736 | 1219200.9999
40 | 2585550.75 | 1219195.6626 | 2585539.6176 | 1219199.0191 | 2585529.736 | 1219200.9999
41 | 2585556.6775 | 1219193.8754 | 2585550.75 | 1219195.6626
42 | 2585564.8406 | 1219190.9747 | 2585559.8403 | 1219192.9218 | 2585556.6775 | 1219193.8754
43 | 2585681.996 | 1219215.4715 | 2585686.0109 | 1219206.3788 | 2585672.4887 | 1219174.5765
44 | 2585571.0481 | 1219117.9421 | 2585594.6268 | 1219179.3765
45 | 2585586.3897 | 1219111.65 | 2585572.7839 | 1219117.4469 | 2585571.0481 | 1219117.9421
46 | 2585594.6268 | 1219179.3765 | 2585599.5799 | 1219177.4479
47 | 2585594.6268 | 1219179.3765 | 2585578.1034 | 1219185.8104
48 | 2585586.3897 | 1219111.65 | 2585587.6295 | 1219111.1217
49 | 2585564.8406 | 1219190.9747 | 2585571.893 | 1219188.2286
50 | 2585571.893 | 1219188.2286 | 2585578.1034 | 1219185.8104
51 | 2585663.0703 | 1219152.4255 | 2585672.4887 | 1219174.5765
52 | 2585603.8004 | 1219104.2319 | 2585587.6295 | 1219111.1217
53 | 2585603.8004 | 1219104.2319 | 2585613.6911 | 1219100.0178
54 | 2585619.0302 | 1219097.743 | 2585613.6911 | 1219100.0178
55 | 2585599.5799 | 1219177.4479 | 2585605.2308 | 1219175.2475
56 | 2585663.0703 | 1219152.4255 | 2585622.7777 | 1219168.3728
57 | 2585619.6497 | 1219097.4791 | 2585619.0302 | 1219097.743
58 | 2585617.4731 | 1219170.4723 | 2585622.7777 | 1219168.3728
59 | 2585605.2308 | 1219175.2475 | 2585611.1585 | 1219172.9393
60 | 2585611.1585 | 1219172.9393 | 2585616.1822 | 1219170.9832 | 2585617.4731 | 1219170.4723
61 | 2585425.6443 | 1219120.683 | 2585426.2194 | 1219113.0668
62 | 2585426.8414 | 1219104.8296 | 2585426.2194 | 1219113.0668
63 | 2585408.2038 | 1219022.1938 | 2585412.6936 | 1219021.4985
64 | 2585427.5987 | 1219019.1904 | 2585412.6936 | 1219021.4985
65 | 2585427.5987 | 1219019.1904 | 2585429.4159 | 1219029.892 | 2585429.346 | 1219033.8603
66 | 2585427.5987 | 1219019.1904 | 2585450.6187 | 1219014.2148
67 | 2585429.346 | 1219033.8603 | 2585429.3113 | 1219035.8276
68 | 2585466.3214 | 1219010.8209 | 2585450.6187 | 1219014.2148
69 | 2585428.8056 | 1219064.5238 | 2585429.3113 | 1219035.8276
70 | 2585466.3214 | 1219010.8209 | 2585471.1527 | 1219009.7766
71 | 2585418.0754 | 1218946.6738 | 2585439.2565 | 1218940.7797
72 | 2585457.7856 | 1218935.6235 | 2585439.2565 | 1218940.7797
73 | 2585502.096 | 1219067.9123 | 2585493.6638 | 1219070.2887
74 | 2585502.096 | 1219067.9123 | 2585507.4051 | 1219066.4161
75 | 2585493.6638 | 1219070.2887 | 2585489.7162 | 1219071.4012 | 2585486.4684 | 1219072.1205
76 | 2585513.9294 | 1219064.5775 | 2585507.4051 | 1219066.4161
77 | 2585486.4684 | 1219072.1205 | 2585480.0193 | 1219073.5488
78 | 2585520.4547 | 1219062.7386 | 2585513.9294 | 1219064.5775
79 | 2585473.5687 | 1219074.9774 | 2585480.0193 | 1219073.5488
80 | 2585520.4547 | 1219062.7386 | 2585527.1236 | 1219060.8591 | 2585528.6755 | 1219060.2888
81 | 2585460.5575 | 1219077.8591 | 2585473.5687 | 1219074.9774
82 | 2585528.6755 | 1219060.2888 | 2585531.9842 | 1219059.0729
83 | 2585478.4382 | 1219008.202 | 2585471.1527 | 1219009.7766
84 | 2585478.4382 | 1219008.202 | 2585493.2643 | 1219004.9975
85 | 2585457.7856 | 1218935.6235 | 2585502.5006 | 1218923.1807
86 | 2585493.2643 | 1219004.9975 | 2585498.577 | 1219003.8492
87 | 2585517.1169 | 1218919.1134 | 2585502.5006 | 1218923.1807
88 | 2585498.577 | 1219003.8492 | 2585503.8908 | 1219002.7007
89 | 2585427.6731 | 1219093.8163 | 2585426.8414 | 1219104.8296
90 | 2585427.6731 | 1219093.8163 | 2585428.3479 | 1219084.8798
91 | 2585428.4771 | 1219083.1694 | 2585428.3479 | 1219084.8798
92 | 2585549.2423 | 1218984.4418 | 2585545.1776 | 1218986.3526
93 | 2585549.2423 | 1218984.4418 | 2585553.4106 | 1218982.4824
94 | 2585536.4864 | 1218990.4382 | 2585545.1776 | 1218986.3526
95 | 2585554.9872 | 1218981.7413 | 2585553.4106 | 1218982.4824
96 | 2585530.9407 | 1218993.0451 | 2585536.4864 | 1218990.4382
97 | 2585560.732 | 1218979.0407 | 2585554.9872 | 1218981.7413
98 | 2585517.1169 | 1218919.1134 | 2585531.6414 | 1218915.1673
99 | 2585556.551 | 1218908.3998 | 2585531.6414 | 1218915.1673
100 | 2585525.3971 | 1218995.6511 | 2585530.9407 | 1218993.0451
101 | 2585566.479 | 1218976.3391 | 2585560.732 | 1218979.0407
102 | 2585518.9449 | 1218998.6842 | 2585525.3971 | 1218995.6511
103 | 2585580.5814 | 1218969.7098 | 2585566.479 | 1218976.3391
104 | 2585580.5814 | 1218969.7098 | 2585556.551 | 1218908.3998
105 | 2585428.4771 | 1219083.1694 | 2585434.9963 | 1219083.5202 | 2585453.9435 | 1219079.3239
106 | 2585428.4771 | 1219083.1694 | 2585428.8045 | 1219064.5857
107 | 2585460.5575 | 1219077.8591 | 2585453.9435 | 1219079.3239
108 | 2585428.8045 | 1219064.5857 | 2585428.8056 | 1219064.5238
109 | 2585518.9449 | 1218998.6842 | 2585515.9415 | 1219000.0961 | 2585510.5333 | 1219001.265
110 | 2585510.5333 | 1219001.265 | 2585510.1397 | 1219001.35
111 | 2585531.9842 | 1219059.0729 | 2585538.3451 | 1219056.7353
112 | 2585544.706 | 1219054.3977 | 2585538.3451 | 1219056.7353
113 | 2585551.4675 | 1219051.9129 | 2585544.706 | 1219054.3977
114 | 2585555.2136 | 1219050.5363 | 2585551.4675 | 1219051.9129
115 | 2585591.0673 | 1219033.0135 | 2585590.3715 | 1219033.3773
116 | 2585590.3715 | 1219033.3773 | 2585584.5217 | 1219036.4359
117 | 2585577.9727 | 1219039.8602 | 2585584.5217 | 1219036.4359
118 | 2585577.9727 | 1219039.8602 | 2585571.4799 | 1219043.255
119 | 2585571.4799 | 1219043.255 | 2585568.687 | 1219044.7153
120 | 2585568.687 | 1219044.7153 | 2585563.0904 | 1219047.6416 | 2585561.4083 | 1219048.2597
121 | 2585503.8908 | 1219002.7007 | 2585510.1397 | 1219001.35
122 | 2585555.2136 | 1219050.5363 | 2585561.4083 | 1219048.2597

## bus_geodata
| x | y | coords
0 | 2585426.8895 | 1219260.435
1 | 2585439.5481 | 1219258.9453
2 | 2585403.8847 | 1219263.1423
3 | 2585458.0588 | 1219256.7668
4 | 2585387.4636 | 1219265.0748
5 | 2585423.7667 | 1219142.5373
6 | 2585401.9865 | 1219141.7226
7 | 2585425.1341 | 1219127.4389
8 | 2585440.5041 | 1219141.9438
9 | 2585462.7231 | 1219256.2179
10 | 2585456.9398 | 1219140.8165
11 | 2585387.6142 | 1219243.7705
12 | 2585459.2432 | 1219234.3692
13 | 2585476.3236 | 1219253.8308
14 | 2585465.3974 | 1219140.2364
15 | 2585387.7194 | 1219228.8895
16 | 2585387.8697 | 1219208.2634
17 | 2585406.8498 | 1219209.4489
18 | 2585427.1008 | 1219209.9949
19 | 2585486.2846 | 1219138.8038
20 | 2585455.3475 | 1219209.9094
21 | 2585451.7411 | 1219209.9203
22 | 2585468.6849 | 1219209.7151
23 | 2585443.9517 | 1219209.9439
24 | 2585476.8017 | 1219208.6613
25 | 2585492.7144 | 1219206.5954
26 | 2585510.4414 | 1219272.8957
27 | 2585545.3656 | 1219263.911
28 | 2585585.9892 | 1219251.863
29 | 2585510.4908 | 1219134.1027
30 | 2585626.4535 | 1219237.2084
31 | 2585518.4546 | 1219132.5561
32 | 2585517.3878 | 1219132.7633
33 | 2585547.2533 | 1219124.731
34 | 2585653.8043 | 1219226.5058
35 | 2585555.36 | 1219122.4181
36 | 2585502.7598 | 1219205.2913
37 | 2585501.792 | 1219205.4169
38 | 2585525.7065 | 1219201.8076
39 | 2585529.736 | 1219200.9999
40 | 2585550.75 | 1219195.6626
41 | 2585556.6775 | 1219193.8754
42 | 2585681.996 | 1219215.4715
43 | 2585571.0481 | 1219117.9421
44 | 2585594.6268 | 1219179.3765
45 | 2585586.3897 | 1219111.65
46 | 2585564.8406 | 1219190.9747
47 | 2585571.893 | 1219188.2286
48 | 2585672.4887 | 1219174.5765
49 | 2585603.8004 | 1219104.2319
50 | 2585587.6295 | 1219111.1217
51 | 2585613.6911 | 1219100.0178
52 | 2585578.1034 | 1219185.8104
53 | 2585599.5799 | 1219177.4479
54 | 2585663.0703 | 1219152.4255
55 | 2585619.6497 | 1219097.4791
56 | 2585619.0302 | 1219097.743
57 | 2585622.7777 | 1219168.3728
58 | 2585605.2308 | 1219175.2475
59 | 2585611.1585 | 1219172.9393
60 | 2585617.4731 | 1219170.4723
61 | 2585425.6443 | 1219120.683
62 | 2585426.2194 | 1219113.0668
63 | 2585408.2038 | 1219022.1938
64 | 2585412.6936 | 1219021.4985
65 | 2585427.5987 | 1219019.1904
66 | 2585429.346 | 1219033.8603
67 | 2585450.6187 | 1219014.2148
68 | 2585429.3113 | 1219035.8276
69 | 2585466.3214 | 1219010.8209
70 | 2585418.0754 | 1218946.6738
71 | 2585439.2565 | 1218940.7797
72 | 2585502.096 | 1219067.9123
73 | 2585493.6638 | 1219070.2887
74 | 2585507.4051 | 1219066.4161
75 | 2585486.4684 | 1219072.1205
76 | 2585513.9294 | 1219064.5775
77 | 2585480.0193 | 1219073.5488
78 | 2585520.4547 | 1219062.7386
79 | 2585473.5687 | 1219074.9774
80 | 2585528.6755 | 1219060.2888
81 | 2585471.1527 | 1219009.7766
82 | 2585478.4382 | 1219008.202
83 | 2585457.7856 | 1218935.6235
84 | 2585493.2643 | 1219004.9975
85 | 2585502.5006 | 1218923.1807
86 | 2585498.577 | 1219003.8492
87 | 2585426.8414 | 1219104.8296
88 | 2585427.6731 | 1219093.8163
89 | 2585428.3479 | 1219084.8798
90 | 2585549.2423 | 1218984.4418
91 | 2585545.1776 | 1218986.3526
92 | 2585553.4106 | 1218982.4824
93 | 2585536.4864 | 1218990.4382
94 | 2585554.9872 | 1218981.7413
95 | 2585517.1169 | 1218919.1134
96 | 2585531.6414 | 1218915.1673
97 | 2585530.9407 | 1218993.0451
98 | 2585560.732 | 1218979.0407
99 | 2585525.3971 | 1218995.6511
100 | 2585566.479 | 1218976.3391
101 | 2585556.551 | 1218908.3998
102 | 2585580.5814 | 1218969.7098
103 | 2585428.4771 | 1219083.1694
104 | 2585453.9435 | 1219079.3239
105 | 2585428.8045 | 1219064.5857
106 | 2585460.5575 | 1219077.8591
107 | 2585428.8056 | 1219064.5238
108 | 2585518.9449 | 1218998.6842
109 | 2585510.5333 | 1219001.265
110 | 2585531.9842 | 1219059.0729
111 | 2585538.3451 | 1219056.7353
112 | 2585544.706 | 1219054.3977
113 | 2585551.4675 | 1219051.9129
114 | 2585590.3715 | 1219033.3773
115 | 2585591.0673 | 1219033.0135
116 | 2585584.5217 | 1219036.4359
117 | 2585577.9727 | 1219039.8602
118 | 2585571.4799 | 1219043.255
119 | 2585568.687 | 1219044.7153
120 | 2585510.1397 | 1219001.35
121 | 2585503.8908 | 1219002.7007
122 | 2585555.2136 | 1219050.5363
123 | 2585561.4083 | 1219048.2597
124 | 2585423.7667 | 1219142.5373

## line_std_types
| c_nf_per_km | r_ohm_per_km | x_ohm_per_km | max_i_ka | type | q_mm2 | alpha | voltage_rating
NAYY 4x50 SE | 210 | 0.642 | 0.083 | 0.142 | cs | 50 | 0.00403 | LV
NAYY 4x120 SE | 264 | 0.225 | 0.08 | 0.242 | cs | 120 | 0.00403 | LV
NAYY 4x150 SE | 261 | 0.208 | 0.08 | 0.27 | cs | 150 | 0.00403 | LV
NA2XS2Y 1x95 RM/25 12/20 kV | 216 | 0.313 | 0.132 | 0.252 | cs | 95 | 0.00403 | MV
NA2XS2Y 1x185 RM/25 12/20 kV | 273 | 0.161 | 0.117 | 0.362 | cs | 185 | 0.00403 | MV
NA2XS2Y 1x240 RM/25 12/20 kV | 304 | 0.122 | 0.112 | 0.421 | cs | 240 | 0.00403 | MV
NA2XS2Y 1x95 RM/25 6/10 kV | 315 | 0.313 | 0.123 | 0.249 | cs | 95 | 0.00403 | MV
NA2XS2Y 1x185 RM/25 6/10 kV | 406 | 0.161 | 0.11 | 0.358 | cs | 185 | 0.00403 | MV
NA2XS2Y 1x240 RM/25 6/10 kV | 456 | 0.122 | 0.105 | 0.416 | cs | 240 | 0.00403 | MV
NA2XS2Y 1x150 RM/25 12/20 kV | 250 | 0.206 | 0.116 | 0.319 | cs | 150 | 0.00403 | MV
NA2XS2Y 1x120 RM/25 12/20 kV | 230 | 0.253 | 0.119 | 0.283 | cs | 120 | 0.00403 | MV
NA2XS2Y 1x70 RM/25 12/20 kV | 190 | 0.443 | 0.132 | 0.22 | cs | 70 | 0.00403 | MV
NA2XS2Y 1x150 RM/25 6/10 kV | 360 | 0.206 | 0.11 | 0.315 | cs | 150 | 0.00403 | MV
NA2XS2Y 1x120 RM/25 6/10 kV | 340 | 0.253 | 0.113 | 0.28 | cs | 120 | 0.00403 | MV
NA2XS2Y 1x70 RM/25 6/10 kV | 280 | 0.443 | 0.123 | 0.217 | cs | 70 | 0.00403 | MV
N2XS(FL)2Y 1x120 RM/35 64/110 kV | 112 | 0.153 | 0.166 | 0.366 | cs | 120 | 0.00393 | HV
N2XS(FL)2Y 1x185 RM/35 64/110 kV | 125 | 0.099 | 0.156 | 0.457 | cs | 185 | 0.00393 | HV
N2XS(FL)2Y 1x240 RM/35 64/110 kV | 135 | 0.075 | 0.149 | 0.526 | cs | 240 | 0.00393 | HV
N2XS(FL)2Y 1x300 RM/35 64/110 kV | 144 | 0.06 | 0.144 | 0.588 | cs | 300 | 0.00393 | HV
15-AL1/3-ST1A 0.4 | 11 | 1.8769 | 0.35 | 0.105 | ol | 16 | 0.00403 | LV
24-AL1/4-ST1A 0.4 | 11.25 | 1.2012 | 0.335 | 0.14 | ol | 24 | 0.00403 | LV
48-AL1/8-ST1A 0.4 | 12.2 | 0.5939 | 0.3 | 0.21 | ol | 48 | 0.00403 | LV
94-AL1/15-ST1A 0.4 | 13.2 | 0.306 | 0.29 | 0.35 | ol | 94 | 0.00403 | LV
34-AL1/6-ST1A 10.0 | 9.7 | 0.8342 | 0.36 | 0.17 | ol | 34 | 0.00403 | MV
48-AL1/8-ST1A 10.0 | 10.1 | 0.5939 | 0.35 | 0.21 | ol | 48 | 0.00403 | MV
70-AL1/11-ST1A 10.0 | 10.4 | 0.4132 | 0.339 | 0.29 | ol | 70 | 0.00403 | MV
94-AL1/15-ST1A 10.0 | 10.75 | 0.306 | 0.33 | 0.35 | ol | 94 | 0.00403 | MV
122-AL1/20-ST1A 10.0 | 11.1 | 0.2376 | 0.323 | 0.41 | ol | 122 | 0.00403 | MV
149-AL1/24-ST1A 10.0 | 11.25 | 0.194 | 0.315 | 0.47 | ol | 149 | 0.00403 | MV
34-AL1/6-ST1A 20.0 | 9.15 | 0.8342 | 0.382 | 0.17 | ol | 34 | 0.00403 | MV
48-AL1/8-ST1A 20.0 | 9.5 | 0.5939 | 0.372 | 0.21 | ol | 48 | 0.00403 | MV
70-AL1/11-ST1A 20.0 | 9.7 | 0.4132 | 0.36 | 0.29 | ol | 70 | 0.00403 | MV
94-AL1/15-ST1A 20.0 | 10 | 0.306 | 0.35 | 0.35 | ol | 94 | 0.00403 | MV
122-AL1/20-ST1A 20.0 | 10.3 | 0.2376 | 0.344 | 0.41 | ol | 122 | 0.00403 | MV
149-AL1/24-ST1A 20.0 | 10.5 | 0.194 | 0.337 | 0.47 | ol | 149 | 0.00403 | MV
184-AL1/30-ST1A 20.0 | 10.75 | 0.1571 | 0.33 | 0.535 | ol | 184 | 0.00403 | MV
243-AL1/39-ST1A 20.0 | 11 | 0.1188 | 0.32 | 0.645 | ol | 243 | 0.00403 | MV
48-AL1/8-ST1A 110.0 | 8 | 0.5939 | 0.46 | 0.21 | ol | 48 | 0.00403 | HV
70-AL1/11-ST1A 110.0 | 8.4 | 0.4132 | 0.45 | 0.29 | ol | 70 | 0.00403 | HV
94-AL1/15-ST1A 110.0 | 8.65 | 0.306 | 0.44 | 0.35 | ol | 94 | 0.00403 | HV
122-AL1/20-ST1A 110.0 | 8.5 | 0.2376 | 0.43 | 0.41 | ol | 122 | 0.00403 | HV
149-AL1/24-ST1A 110.0 | 8.75 | 0.194 | 0.41 | 0.47 | ol | 149 | 0.00403 | HV
184-AL1/30-ST1A 110.0 | 8.8 | 0.1571 | 0.4 | 0.535 | ol | 184 | 0.00403 | HV
243-AL1/39-ST1A 110.0 | 9 | 0.1188 | 0.39 | 0.645 | ol | 243 | 0.00403 | HV
305-AL1/39-ST1A 110.0 | 9.2 | 0.0949 | 0.38 | 0.74 | ol | 305 | 0.00403 | HV
490-AL1/64-ST1A 110.0 | 9.75 | 0.059 | 0.37 | 0.96 | ol | 490 | 0.00403 | HV
679-AL1/86-ST1A 110.0 | 9.95 | 0.042 | 0.36 | 1.15 | ol | 679 | 0.00403 | HV
490-AL1/64-ST1A 220.0 | 10 | 0.059 | 0.285 | 0.96 | ol | 490 | 0.00403 | HV
679-AL1/86-ST1A 220.0 | 11.7 | 0.042 | 0.275 | 1.15 | ol | 679 | 0.00403 | HV
490-AL1/64-ST1A 380.0 | 11 | 0.059 | 0.253 | 0.96 | ol | 490 | 0.00403 | HV
679-AL1/86-ST1A 380.0 | 14.6 | 0.042 | 0.25 | 1.15 | ol | 679 | 0.00403 | HV

## trafo_std_types
| i0_percent | pfe_kw | vkr_percent | sn_mva | vn_lv_kv | vn_hv_kv | vk_percent | shift_degree | vector_group | tap_side | tap_neutral | tap_min | tap_max | tap_step_degree | tap_step_percent | tap_phase_shifter
160 MVA 380/110 kV | 0.06 | 60 | 0.25 | 160 | 110 | 380 | 12.2 | 0 | Yy0 | hv | 0 | -9 | 9 | 0 | 1.5 | FALSE
100 MVA 220/110 kV | 0.06 | 55 | 0.26 | 100 | 110 | 220 | 12 | 0 | Yy0 | hv | 0 | -9 | 9 | 0 | 1.5 | FALSE
63 MVA 110/20 kV | 0.04 | 22 | 0.32 | 63 | 20 | 110 | 18 | 150 | YNd5 | hv | 0 | -9 | 9 | 0 | 1.5 | FALSE
40 MVA 110/20 kV | 0.05 | 18 | 0.34 | 40 | 20 | 110 | 16.2 | 150 | YNd5 | hv | 0 | -9 | 9 | 0 | 1.5 | FALSE
25 MVA 110/20 kV | 0.07 | 14 | 0.41 | 25 | 20 | 110 | 12 | 150 | YNd5 | hv | 0 | -9 | 9 | 0 | 1.5 | FALSE
63 MVA 110/10 kV | 0.04 | 22 | 0.32 | 63 | 10 | 110 | 18 | 150 | YNd5 | hv | 0 | -9 | 9 | 0 | 1.5 | FALSE
40 MVA 110/10 kV | 0.05 | 18 | 0.34 | 40 | 10 | 110 | 16.2 | 150 | YNd5 | hv | 0 | -9 | 9 | 0 | 1.5 | FALSE
25 MVA 110/10 kV | 0.07 | 14 | 0.41 | 25 | 10 | 110 | 12 | 150 | YNd5 | hv | 0 | -9 | 9 | 0 | 1.5 | FALSE
0.25 MVA 20/0.4 kV | 0.32 | 0.8 | 1.44 | 0.25 | 0.4 | 20 | 6 | 150 | Yzn5 | hv | 0 | -2 | 2 | 0 | 2.5 | FALSE
0.4 MVA 20/0.4 kV | 0.3375 | 1.35 | 1.425 | 0.4 | 0.4 | 20 | 6 | 150 | Dyn5 | hv | 0 | -2 | 2 | 0 | 2.5 | FALSE
0.63 MVA 20/0.4 kV | 0.2619 | 1.65 | 1.206 | 0.63 | 0.4 | 20 | 6 | 150 | Dyn5 | hv | 0 | -2 | 2 | 0 | 2.5 | FALSE
0.25 MVA 10/0.4 kV | 0.24 | 0.6 | 1.2 | 0.25 | 0.4 | 10 | 4 | 150 | Dyn5 | hv | 0 | -2 | 2 | 0 | 2.5 | FALSE
0.4 MVA 10/0.4 kV | 0.2375 | 0.95 | 1.325 | 0.4 | 0.4 | 10 | 4 | 150 | Dyn5 | hv | 0 | -2 | 2 | 0 | 2.5 | FALSE
0.63 MVA 10/0.4 kV | 0.1873 | 1.18 | 1.0794 | 0.63 | 0.4 | 10 | 4 | 150 | Dyn5 | hv | 0 | -2 | 2 | 0 | 2.5 | FALSE

## trafo3w_std_types
| sn_hv_mva | sn_mv_mva | sn_lv_mva | vn_hv_kv | vn_mv_kv | vn_lv_kv | vk_hv_percent | vk_mv_percent | vk_lv_percent | vkr_hv_percent | vkr_mv_percent | vkr_lv_percent | pfe_kw | i0_percent | shift_mv_degree | shift_lv_degree | vector_group | tap_side | tap_neutral | tap_min | tap_max | tap_step_percent
63/25/38 MVA 110/20/10 kV | 63 | 25 | 38 | 110 | 20 | 10 | 10.4 | 10.4 | 10.4 | 0.28 | 0.32 | 0.35 | 35 | 0.89 | 0 | 0 | YN0yn0yn0 | hv | 0 | -10 | 10 | 1.2
63/25/38 MVA 110/10/10 kV | 63 | 25 | 38 | 110 | 10 | 10 | 10.4 | 10.4 | 10.4 | 0.28 | 0.32 | 0.35 | 35 | 0.89 | 0 | 0 | YN0yn0yn0 | hv | 0 | -10 | 10 | 1.2

## fuse_std_types
| fuse_type | i_rated_a | t_avg | t_min | t_total | x_avg | x_min | x_total
HV 100A | HV 100A | 100 | 0 | [10.0, 3.64, 0.854, 0.281, 0.1, 0.0531, 0.022, 0.01] | [10.0, 4.267, 1.21, 0.403, 0.1, 0.058, 0.022, 0.01] | 0 | [300.0, 350.0, 450.0, 550.0, 700.0, 850.0, 1200.0, 1752.0] | [600.0, 700.0, 900.0, 1150.0, 1665.0, 2000.0, 3000.0, 4313.0]
HV 10A | HV 10A | 10 | 0 | [10.0, 1675.0, 0.344, 0.156, 0.1, 0.0417, 0.0171, 0.01] | [10.0, 1.3, 0.3, 0.155, 0.1, 0.0555, 0.023, 0.01] | 0 | [30.0, 32.0, 35.0, 37.0, 39.0, 50.0, 70.0, 88.0] | [60.0, 70.0, 80.0, 87.0, 94.0, 110.0, 150.0, 216.0]
HV 125A | HV 125A | 125 | 0 | [10.0, 1.82, 0.344, 0.1, 0.0467, 0.0269, 0.01] | [10.0, 2.478, 0.426, 0.1, 0.0427, 0.0211, 0.01] | 0 | [375.0, 500.0, 700.0, 925.0, 1200.0, 1500.0, 2341.0] | [750.0, 1000.0, 1500.0, 2200.0, 3000.0, 4000.0, 5765.0]
HV 160A | HV 160A | 160 | 0 | [10.0, 4.15, 1.03, 0.198, 0.1, 0.051, 0.0172, 0.01] | [10.0, 2.3, 0.734, 0.274, 0.1, 0.046, 0.0177, 0.01] | 0 | [480.0, 550.0, 700.0, 1000.0, 1260.0, 1600.0, 2500.0, 3227.0] | [960.0, 1300.0, 1700.0, 2200.0, 2996.0, 4000.0, 6000.0, 7946.0]
HV 16A | HV 16A | 16 | 0 | [10.0, 0.352, 0.164, 0.1, 0.0649, 0.0342, 0.01] | [10.0, 2.34, 0.722, 0.181, 0.1, 0.055, 0.0296, 0.01] | 0 | [48.0, 60.0, 65.0, 71.0, 80.0, 100.0, 162.0] | [96.0, 110.0, 125.0, 150.0, 168.0, 200.0, 250.0, 398.0]
HV 200A | HV 200A | 200 | 0 | [10.0, 4.267, 1.21, 0.403, 0.1, 0.058, 0.022, 0.01] | [10.0, 3.73, 1.654, 0.328, 0.1, 0.0531, 0.019, 0.01] | 0 | [600.0, 700.0, 900.0, 1150.0, 1665.0, 2000.0, 3000.0, 4313.0] | [1200.0, 1500.0, 1800.0, 2700.0, 3960.0, 5000.0, 7500.0, 10620.0]
HV 20A | HV 20A | 20 | 0 | [10.0, 1.3, 0.3, 0.155, 0.1, 0.0555, 0.023, 0.01] | [10.0, 1.3, 0.161, 0.1, 0.0611, 0.0399, 0.0141, 0.01] | 0 | [60.0, 70.0, 80.0, 87.0, 94.0, 110.0, 150.0, 216.0] | [120.0, 150.0, 200.0, 223.0, 260.0, 300.0, 450.0, 532.0]
HV 25A | HV 25A | 25 | 0 | [10.0, 2.512, 0.833, 0.299, 0.1, 0.0372, 0.0223, 0.01] | [10.0, 3.125, 0.597, 0.198, 0.1, 0.0378, 0.022, 0.01] | 0 | [75.0, 82.0, 90.0, 100.0, 124.0, 170.0, 200.0, 289.0] | [150.0, 170.0, 210.0, 250.0, 294.0, 400.0, 500.0, 711.0]
HV 31.5A | HV 31.5A | 31.5 | 0 | [10.0, 2.34, 0.722, 0.181, 0.1, 0.055, 0.0296, 0.01] | [10.0, 2.84, 0.368, 0.164, 0.1, 0.0621, 0.0378, 0.0195, 0.01] | 0 | [95.0, 110.0, 125.0, 150.0, 165.0, 200.0, 250.0, 390.0] | [189.0, 220.0, 300.0, 350.0, 393.0, 450.0, 530.0, 700.0, 960.0]
HV 40A | HV 40A | 40 | 0 | [10.0, 1.3, 0.161, 0.1, 0.0611, 0.0399, 0.0141, 0.01] | [10.0, 2.05, 0.369, 0.198, 0.1, 0.051, 0.0298, 0.01] | 0 | [120.0, 150.0, 200.0, 223.0, 260.0, 300.0, 450.0, 532.0] | [240.0, 300.0, 400.0, 450.0, 530.0, 650.0, 800.0, 1311.0]
HV 50A | HV 50A | 50 | 0 | [10.0, 3.215, 0.597, 0.198, 0.1, 0.0378, 0.022, 0.01] | [10.0, 3.64, 0.854, 0.281, 0.1, 0.0531, 0.022, 0.01] | 0 | [150.0, 170.0, 210.0, 250.0, 294.0, 400.0, 500.0, 711.0] | [300.0, 350.0, 450.0, 550.0, 700.0, 850.0, 1200.0, 1752.0]
HV 6.3A | HV 6.3A | 6.3 | 0 | [10.0, 1.39, 0.344, 0.168, 0.1, 0.056, 0.0263, 0.01] | [10.0, 1.711, 0.516, 0.198, 0.1, 0.0634, 0.0303, 0.01] | 0 | [19.0, 19.5, 20.4, 20.8, 22.0, 25.0, 32.0, 48.0] | [38.0, 40.0, 43.0, 48.0, 53.0, 60.0, 75.0, 118.0]
HV 63A | HV 63A | 63 | 0 | [10.0, 2.84, 0.368, 0.164, 0.1, 0.0621, 0.0378, 0.0195, 0.01] | [10.0, 1.82, 0.344, 0.1, 0.0467, 0.0269, 0.01] | 0 | [189.0, 220.0, 300.0, 350.0, 393.0, 450.0, 530.0, 700.0, 961.0] | [378.0, 500.0, 700.0, 934.0, 1200.0, 1500.0, 2366.0]
HV 80A | HV 80A | 80 | 0 | [10.0, 2.05, 0.369, 0.198, 0.1, 0.051, 0.0298, 0.01] | [10.0, 4.15, 1.03, 0.198, 0.1, 0.051, 0.0172, 0.01] | 0 | [240.0, 300.0, 400.0, 450.0, 530.0, 650.0, 800.0, 1311.0] | [480.0, 550.0, 700.0, 1000.0, 1260.0, 1600.0, 2500.0, 3227.0]
Siemens NH-1-100 | Siemens NH-1-100 | 100 | [5400.0, 2000.0, 400.0, 20.0, 1.0, 0.2, 0.012, 0.004] | 0 | 0 | [150.0, 190.0, 250.0, 430.0, 900.0, 1250.0, 2700.0, 3600.0] | 0 | 0
Siemens NH-1-125 | Siemens NH-1-125 | 125 | [4800.0, 120.0, 7.0, 0.1, 0.004] | 0 | 0 | [180.0, 400.0, 740.0, 2000.0, 4250.0] | 0 | 0
Siemens NH-1-16 | Siemens NH-1-16 | 16 | [4000.0, 400.0, 2.0, 0.1, 0.04, 0.01] | 0 | 0 | [26.0, 35.0, 75.0, 150.0, 200.0, 300.0] | 0 | 0
Siemens NH-1-160 | Siemens NH-1-160 | 160 | [4800.0, 120.0, 7.0, 0.1, 0.004] | 0 | 0 | [210.0, 500.0, 900.0, 2300.0, 5000.0] | 0 | 0
Siemens NH-1-25 | Siemens NH-1-25 | 25 | [4000.0, 1000.0, 10.0, 0.2, 0.02, 0.01] | 0 | 0 | [40.0, 50.0, 100.0, 210.0, 400.0, 500.0] | 0 | 0
Siemens NH-1-50 | Siemens NH-1-50 | 50 | [4000.0, 40.0, 4.0, 1.0, 0.02, 0.01] | 0 | 0 | [86.0, 200.0, 300.0, 400.0, 1000.0, 1280.0] | 0 | 0
Siemens NH-1-63 | Siemens NH-1-63 | 63 | [4000.0, 100.0, 10.0, 2.0, 0.04, 0.01] | 0 | 0 | [100.0, 200.0, 300.0, 400.0, 1000.0, 1500.0] | 0 | 0
Siemens NH-1-80 | Siemens NH-1-80 | 80 | [4800.0, 120.0, 7.0, 0.1, 0.01] | 0 | 0 | [150.58, 250.0, 450.0, 1150.0, 2470.0] | 0 | 0
Siemens NH-2-1000 | Siemens NH-2-1000 | 1000 | [4800.0, 120.0, 7.0, 0.1, 0.004] | 0 | 0 | [1900.0, 3500.0, 8400.0, 24000.0, 52000.0] | 0 | 0
Siemens NH-2-200 | Siemens NH-2-200 | 200 | [4800.0, 120.0, 7.0, 0.1, 0.004] | 0 | 0 | [280.0, 650.0, 1200.0, 3000.0, 7000.0] | 0 | 0
Siemens NH-2-224 | Siemens NH-2-224 | 224 | [4800.0, 120.0, 7.0, 0.2, 0.04, 0.004] | 0 | 0 | [400.0, 750.0, 1453.0, 3025.0, 4315.0, 7600.0] | 0 | 0
Siemens NH-2-250 | Siemens NH-2-250 | 250 | [4800.0, 120.0, 7.0, 0.1, 0.004] | 0 | 0 | [450.0, 800.0, 1650.0, 4000.0, 8500.0] | 0 | 0
Siemens NH-2-315 | Siemens NH-2-315 | 315 | [4800.0, 120.0, 7.0, 0.1, 0.004] | 0 | 0 | [550.0, 920.0, 1900.0, 5000.0, 11000.0] | 0 | 0
Siemens NH-2-355 | Siemens NH-2-355 | 355 | [4800.0, 120.0, 6.0, 0.1, 0.004] | 0 | 0 | [650.0, 1116.27, 2350.0, 5840.0, 12790.0] | 0 | 0
Siemens NH-2-400 | Siemens NH-2-400 | 400 | [4800.0, 120.0, 7.0, 0.1, 0.004] | 0 | 0 | [720.0, 1350.0, 2800.0, 6500.0, 15000.0] | 0 | 0
Siemens NH-2-425 | Siemens NH-2-425 | 425 | [4800.0, 120.0, 7.0, 0.1, 0.004] | 0 | 0 | [850.0, 1500.0, 3050.0, 7500.0, 16500.0] | 0 | 0
Siemens NH-2-630 | Siemens NH-2-630 | 630 | [4800.0, 120.0, 7.0, 0.1, 0.004] | 0 | 0 | [1200.0, 2000.0, 4800.0, 12000.0, 26000.0] | 0 | 0

## dtypes
| element | column | dtype
0 | bus | name | object
1 | bus | vn_kv | float64
2 | bus | type | object
3 | bus | zone | object
4 | bus | in_service | bool
5 | load | name | object
6 | load | bus | uint32
7 | load | p_mw | float64
8 | load | q_mvar | float64
9 | load | const_z_percent | float64
10 | load | const_i_percent | float64
11 | load | sn_mva | float64
12 | load | scaling | float64
13 | load | in_service | bool
14 | load | type | object
15 | ext_grid | name | object
16 | ext_grid | bus | uint32
17 | ext_grid | vm_pu | float64
18 | ext_grid | va_degree | float64
19 | ext_grid | slack_weight | float64
20 | ext_grid | in_service | bool
21 | line | name | object
22 | line | std_type | object
23 | line | from_bus | uint32
24 | line | to_bus | uint32
25 | line | length_km | float64
26 | line | r_ohm_per_km | float64
27 | line | x_ohm_per_km | float64
28 | line | c_nf_per_km | float64
29 | line | g_us_per_km | float64
30 | line | max_i_ka | float64
31 | line | df | float64
32 | line | parallel | uint32
33 | line | type | object
34 | line | in_service | bool
35 | trafo | name | object
36 | trafo | std_type | object
37 | trafo | hv_bus | uint32
38 | trafo | lv_bus | uint32
39 | trafo | sn_mva | float64
40 | trafo | vn_hv_kv | float64
41 | trafo | vn_lv_kv | float64
42 | trafo | vk_percent | float64
43 | trafo | vkr_percent | float64
44 | trafo | pfe_kw | float64
45 | trafo | i0_percent | float64
46 | trafo | shift_degree | float64
47 | trafo | tap_side | object
48 | trafo | tap_neutral | int32
49 | trafo | tap_min | int32
50 | trafo | tap_max | int32
51 | trafo | tap_step_percent | float64
52 | trafo | tap_step_degree | float64
53 | trafo | tap_pos | int32
54 | trafo | tap_phase_shifter | bool
55 | trafo | parallel | uint32
56 | trafo | df | float64
57 | trafo | in_service | bool
58 | line_geodata | coords | object
59 | bus_geodata | x | float64
60 | bus_geodata | y | float64
61 | bus_geodata | coords | object

## parameters
| version | format_version | converged | OPF_converged | name | f_hz | sn_mva
0 | 2.14.6 | 2.14.0 | FALSE | FALSE |  | 50 | 1