## bus
| name | vn_kv | type | zone | in_service
0 | bus_LV_745-10_0_4_node_0 | 0.4 | n |  | TRUE
1 | bus_LV_745-10_0_4_node_1 | 0.4 | n |  | TRUE
2 | bus_LV_745-10_0_4_node_2 | 0.4 | n |  | TRUE
3 | bus_LV_745-10_0_4_node_3 | 0.4 | n |  | TRUE
4 | bus_LV_745-10_0_4_node_16 | 0.4 | n |  | TRUE
5 | bus_LV_745-10_0_4_node_17 | 0.4 | n |  | TRUE
6 | bus_LV_745-10_0_4_node_46 | 0.4 | n |  | TRUE
7 | bus_LV_745-10_0_4_node_39 | 0.4 | n |  | TRUE
8 | bus_LV_745-10_0_4_node_4 | 0.4 | n |  | TRUE
9 | bus_LV_745-10_0_4_node_5 | 0.4 | n |  | TRUE
10 | bus_LV_745-10_0_4_node_6 | 0.4 | n |  | TRUE
11 | bus_LV_745-10_0_4_node_7 | 0.4 | n |  | TRUE
12 | bus_LV_745-10_0_4_node_8 | 0.4 | n |  | TRUE
13 | bus_LV_745-10_0_4_node_71 | 0.4 | n |  | TRUE
14 | bus_LV_745-10_0_4_node_9 | 0.4 | n |  | TRUE
15 | bus_LV_745-10_0_4_node_48 | 0.4 | n |  | TRUE
16 | bus_LV_745-10_0_4_node_10 | 0.4 | n |  | TRUE
17 | bus_LV_745-10_0_4_node_11 | 0.4 | n |  | TRUE
18 | bus_LV_745-10_0_4_node_12 | 0.4 | n |  | TRUE
19 | bus_LV_745-10_0_4_node_13 | 0.4 | n |  | TRUE
20 | bus_LV_745-10_0_4_node_14 | 0.4 | n |  | TRUE
21 | bus_LV_745-10_0_4_node_15 | 0.4 | n |  | TRUE
22 | bus_LV_745-10_0_4_node_52 | 0.4 | n |  | TRUE
23 | bus_LV_745-10_0_4_node_70 | 0.4 | n |  | TRUE
24 | bus_LV_745-10_0_4_node_53 | 0.4 | n |  | TRUE
25 | bus_LV_745-10_0_4_node_69 | 0.4 | n |  | TRUE
26 | bus_LV_745-10_0_4_node_47 | 0.4 | n |  | TRUE
27 | bus_LV_745-10_0_4_node_37 | 0.4 | n |  | TRUE
28 | bus_LV_745-10_0_4_node_20 | 0.4 | n |  | TRUE
29 | bus_LV_745-10_0_4_node_21 | 0.4 | n |  | TRUE
30 | bus_LV_745-10_0_4_node_22 | 0.4 | n |  | TRUE
31 | bus_LV_745-10_0_4_node_23 | 0.4 | n |  | TRUE
32 | bus_LV_745-10_0_4_node_24 | 0.4 | n |  | TRUE
33 | bus_LV_745-10_0_4_node_55 | 0.4 | n |  | TRUE
34 | bus_LV_745-10_0_4_node_72 | 0.4 | n |  | TRUE
35 | bus_LV_745-10_0_4_node_56 | 0.4 | n |  | TRUE
36 | bus_LV_745-10_0_4_node_63 | 0.4 | n |  | TRUE
37 | bus_LV_745-10_0_4_node_25 | 0.4 | n |  | TRUE
38 | bus_LV_745-10_0_4_node_26 | 0.4 | n |  | TRUE
39 | bus_LV_745-10_0_4_node_29 | 0.4 | n |  | TRUE
40 | bus_LV_745-10_0_4_node_97 | 0.4 | n |  | TRUE
41 | bus_LV_745-10_0_4_node_30 | 0.4 | n |  | TRUE
42 | bus_LV_745-10_0_4_node_101 | 0.4 | n |  | TRUE
43 | bus_LV_745-10_0_4_node_27 | 0.4 | n |  | TRUE
44 | bus_LV_745-10_0_4_node_28 | 0.4 | n |  | TRUE
45 | bus_LV_745-10_0_4_node_77 | 0.4 | n |  | TRUE
46 | bus_LV_745-10_0_4_node_74 | 0.4 | n |  | TRUE
47 | bus_LV_745-10_0_4_node_112 | 0.4 | n |  | TRUE
48 | bus_LV_745-10_0_4_node_73 | 0.4 | n |  | TRUE
49 | bus_LV_745-10_0_4_node_98 | 0.4 | n |  | TRUE
50 | bus_LV_745-10_0_4_node_45 | 0.4 | n |  | TRUE
51 | bus_LV_745-10_0_4_node_99 | 0.4 | n |  | TRUE
52 | bus_LV_745-10_0_4_node_31 | 0.4 | n |  | TRUE
53 | bus_LV_745-10_0_4_node_32 | 0.4 | n |  | TRUE
54 | bus_LV_745-10_0_4_node_33 | 0.4 | n |  | TRUE
55 | bus_LV_745-10_0_4_node_34 | 0.4 | n |  | TRUE
56 | bus_LV_745-10_0_4_node_35 | 0.4 | n |  | TRUE
57 | bus_LV_745-10_0_4_node_36 | 0.4 | n |  | TRUE
58 | bus_LV_745-10_0_4_node_78 | 0.4 | n |  | TRUE
59 | bus_LV_745-10_0_4_node_67 | 0.4 | n |  | TRUE
60 | bus_LV_745-10_0_4_node_96 | 0.4 | n |  | TRUE
61 | bus_LV_745-10_0_4_node_68 | 0.4 | n |  | TRUE
62 | bus_LV_745-10_0_4_node_95 | 0.4 | n |  | TRUE
63 | bus_LV_745-10_0_4_node_38 | 0.4 | n |  | TRUE
64 | bus_LV_745-10_0_4_node_40 | 0.4 | n |  | TRUE
65 | bus_LV_745-10_0_4_node_62 | 0.4 | n |  | TRUE
66 | bus_LV_745-10_0_4_node_135 | 0.4 | n |  | TRUE
67 | bus_LV_745-10_0_4_node_134 | 0.4 | n |  | TRUE
68 | bus_LV_745-10_0_4_node_41 | 0.4 | n |  | TRUE
69 | bus_LV_745-10_0_4_node_42 | 0.4 | n |  | TRUE
70 | bus_LV_745-10_0_4_node_43 | 0.4 | n |  | TRUE
71 | bus_LV_745-10_0_4_node_44 | 0.4 | n |  | TRUE
72 | bus_LV_745-10_0_4_node_102 | 0.4 | n |  | TRUE
73 | bus_LV_745-10_0_4_node_103 | 0.4 | n |  | TRUE
74 | bus_LV_745-10_0_4_node_49 | 0.4 | n |  | TRUE
75 | bus_LV_745-10_0_4_node_50 | 0.4 | n |  | TRUE
76 | bus_LV_745-10_0_4_node_51 | 0.4 | n |  | TRUE
77 | bus_LV_745-10_0_4_node_60 | 0.4 | n |  | TRUE
78 | bus_LV_745-10_0_4_node_61 | 0.4 | n |  | TRUE
79 | bus_LV_745-10_0_4_node_54 | 0.4 | n |  | TRUE
80 | bus_LV_745-10_0_4_node_57 | 0.4 | n |  | TRUE
81 | bus_LV_745-10_0_4_node_58 | 0.4 | n |  | TRUE
82 | bus_LV_745-10_0_4_node_64 | 0.4 | n |  | TRUE
83 | bus_LV_745-10_0_4_node_65 | 0.4 | n |  | TRUE
84 | bus_LV_745-10_0_4_node_79 | 0.4 | n |  | TRUE
85 | bus_LV_745-10_0_4_node_80 | 0.4 | n |  | TRUE
86 | bus_LV_745-10_0_4_node_81 | 0.4 | n |  | TRUE
87 | bus_LV_745-10_0_4_node_66 | 0.4 | n |  | TRUE
88 | bus_LV_745-10_0_4_node_88 | 0.4 | n |  | TRUE
89 | bus_LV_745-10_0_4_node_89 | 0.4 | n |  | TRUE
90 | bus_LV_745-10_0_4_node_84 | 0.4 | n |  | TRUE
91 | bus_LV_745-10_0_4_node_85 | 0.4 | n |  | TRUE
92 | bus_LV_745-10_0_4_node_75 | 0.4 | n |  | TRUE
93 | bus_LV_745-10_0_4_node_76 | 0.4 | n |  | TRUE
94 | bus_LV_745-10_0_4_node_83 | 0.4 | n |  | TRUE
95 | bus_LV_745-10_0_4_node_113 | 0.4 | n |  | TRUE
96 | bus_LV_745-10_0_4_node_111 | 0.4 | n |  | TRUE
97 | bus_LV_745-10_0_4_node_82 | 0.4 | n |  | TRUE
98 | bus_LV_745-10_0_4_node_87 | 0.4 | n |  | TRUE
99 | bus_LV_745-10_0_4_node_86 | 0.4 | n |  | TRUE
100 | bus_LV_745-10_0_4_node_90 | 0.4 | n |  | TRUE
101 | bus_LV_745-10_0_4_node_91 | 0.4 | n |  | TRUE
102 | bus_LV_745-10_0_4_node_123 | 0.4 | n |  | TRUE
103 | bus_LV_745-10_0_4_node_121 | 0.4 | n |  | TRUE
104 | bus_LV_745-10_0_4_node_92 | 0.4 | n |  | TRUE
105 | bus_LV_745-10_0_4_node_119 | 0.4 | n |  | TRUE
106 | bus_LV_745-10_0_4_node_127 | 0.4 | n |  | TRUE
107 | bus_LV_745-10_0_4_node_116 | 0.4 | n |  | TRUE
108 | bus_LV_745-10_0_4_node_118 | 0.4 | n |  | TRUE
109 | bus_LV_745-10_0_4_node_93 | 0.4 | n |  | TRUE
110 | bus_LV_745-10_0_4_node_94 | 0.4 | n |  | TRUE
111 | bus_LV_745-10_0_4_node_100 | 0.4 | n |  | TRUE
112 | bus_LV_745-10_0_4_node_104 | 0.4 | n |  | TRUE
113 | bus_LV_745-10_0_4_node_108 | 0.4 | n |  | TRUE
114 | bus_LV_745-10_0_4_node_105 | 0.4 | n |  | TRUE
115 | bus_LV_745-10_0_4_node_106 | 0.4 | n |  | TRUE
116 | bus_LV_745-10_0_4_node_107 | 0.4 | n |  | TRUE
117 | bus_LV_745-10_0_4_node_109 | 0.4 | n |  | TRUE
118 | bus_LV_745-10_0_4_node_114 | 0.4 | n |  | TRUE
119 | bus_LV_745-10_0_4_node_122 | 0.4 | n |  | TRUE
120 | bus_LV_745-10_0_4_node_129 | 0.4 | n |  | TRUE
121 | bus_LV_745-10_0_4_node_124 | 0.4 | n |  | TRUE
122 | bus_LV_745-10_0_4_node_128 | 0.4 | n |  | TRUE
123 | bus_LV_745-10_0_4_node_115 | 0.4 | n |  | TRUE
124 | bus_LV_745-10_0_4_node_117 | 0.4 | n |  | TRUE
125 | bus_LV_745-10_0_4_node_125 | 0.4 | n |  | TRUE
126 | bus_LV_745-10_0_4_node_126 | 0.4 | n |  | TRUE
127 | bus_LV_745-10_0_4_node_131 | 0.4 | n |  | TRUE
128 | bus_MV_465_0_node_30 | 20 | n |  | TRUE

## load
| name | bus | p_mw | q_mvar | const_z_percent | const_i_percent | sn_mva | scaling | in_service | type
0 | LV_745-10_0_4_load_0 | 0 | 0.010281 | 0.0025767 | 0 | 0 |  | 1 | TRUE | wye
1 | LV_745-10_0_4_load_1 | 1 | 0.010843 | 0.0027175 | 0 | 0 |  | 1 | TRUE | wye
2 | LV_745-10_0_4_load_2 | 2 | 0.011728 | 0.0029392 | 0 | 0 |  | 1 | TRUE | wye
3 | LV_745-10_0_4_load_16 | 4 | 0.0010971 | 0.00027495 | 0 | 0 |  | 1 | TRUE | wye
4 | LV_745-10_0_4_load_17 | 5 | 0.0024609 | 0.00061676 | 0 | 0 |  | 1 | TRUE | wye
5 | LV_745-10_0_4_load_46 | 6 | 0.0027307 | 0.00068439 | 0 | 0 |  | 1 | TRUE | wye
6 | LV_745-10_0_4_load_39 | 7 | 0.0024629 | 0.00061726 | 0 | 0 |  | 1 | TRUE | wye
7 | LV_745-10_0_4_load_4 | 8 | 0.0037952 | 0.00095116 | 0 | 0 |  | 1 | TRUE | wye
8 | LV_745-10_0_4_load_5 | 9 | 0.0019038 | 0.00047714 | 0 | 0 |  | 1 | TRUE | wye
9 | LV_745-10_0_4_load_6 | 10 | 0.0037608 | 0.00094256 | 0 | 0 |  | 1 | TRUE | wye
10 | LV_745-10_0_4_load_7 | 11 | 0.0014186 | 0.00035553 | 0 | 0 |  | 1 | TRUE | wye
11 | LV_745-10_0_4_load_8 | 12 | 0.0031638 | 0.00079293 | 0 | 0 |  | 1 | TRUE | wye
12 | LV_745-10_0_4_load_71 | 13 | 0.0030755 | 0.00077078 | 0 | 0 |  | 1 | TRUE | wye
13 | LV_745-10_0_4_load_9 | 14 | 0.0036046 | 0.00090341 | 0 | 0 |  | 1 | TRUE | wye
14 | LV_745-10_0_4_load_48 | 15 | 0.0026238 | 0.00065758 | 0 | 0 |  | 1 | TRUE | wye
15 | LV_745-10_0_4_load_10 | 16 | 0.0035982 | 0.00090179 | 0 | 0 |  | 1 | TRUE | wye
16 | LV_745-10_0_4_load_11 | 17 | 0.0014674 | 0.00036776 | 0 | 0 |  | 1 | TRUE | wye
17 | LV_745-10_0_4_load_12 | 18 | 0.0014678 | 0.00036786 | 0 | 0 |  | 1 | TRUE | wye
18 | LV_745-10_0_4_load_13 | 19 | 0.00078169 | 0.00019591 | 0 | 0 |  | 1 | TRUE | wye
19 | LV_745-10_0_4_load_14 | 20 | 0.0020381 | 0.0005108 | 0 | 0 |  | 1 | TRUE | wye
20 | LV_745-10_0_4_load_15 | 21 | 0.00088369 | 0.00022147 | 0 | 0 |  | 1 | TRUE | wye
21 | LV_745-10_0_4_load_52 | 22 | 0.0026826 | 0.00067233 | 0 | 0 |  | 1 | TRUE | wye
22 | LV_745-10_0_4_load_70 | 23 | 0.0010265 | 0.00025726 | 0 | 0 |  | 1 | TRUE | wye
23 | LV_745-10_0_4_load_53 | 24 | 0.0014073 | 0.00035271 | 0 | 0 |  | 1 | TRUE | wye
24 | LV_745-10_0_4_load_47 | 26 | 0.0011742 | 0.00029428 | 0 | 0 |  | 1 | TRUE | wye
25 | LV_745-10_0_4_load_37 | 27 | 0.0024653 | 0.00061786 | 0 | 0 |  | 1 | TRUE | wye
26 | LV_745-10_0_4_load_20 | 28 | 0.0042116 | 0.0010555 | 0 | 0 |  | 1 | TRUE | wye
27 | LV_745-10_0_4_load_21 | 29 | 0.0034089 | 0.00085435 | 0 | 0 |  | 1 | TRUE | wye
28 | LV_745-10_0_4_load_22 | 30 | 0.0072045 | 0.0018056 | 0 | 0 |  | 1 | TRUE | wye
29 | LV_745-10_0_4_load_23 | 31 | 0.0019469 | 0.00048795 | 0 | 0 |  | 1 | TRUE | wye
30 | LV_745-10_0_4_load_24 | 32 | 0.0036605 | 0.0009174 | 0 | 0 |  | 1 | TRUE | wye
31 | LV_745-10_0_4_load_55 | 33 | 0.0027419 | 0.00068718 | 0 | 0 |  | 1 | TRUE | wye
32 | LV_745-10_0_4_load_72 | 34 | 0.0032623 | 0.00081761 | 0 | 0 |  | 1 | TRUE | wye
33 | LV_745-10_0_4_load_56 | 35 | 0.0056749 | 0.0014223 | 0 | 0 |  | 1 | TRUE | wye
34 | LV_745-10_0_4_load_63 | 36 | 0.0022698 | 0.00056888 | 0 | 0 |  | 1 | TRUE | wye
35 | LV_745-10_0_4_load_25 | 37 | 0.0023979 | 0.00060096 | 0 | 0 |  | 1 | TRUE | wye
36 | LV_745-10_0_4_load_29 | 39 | 0.0018174 | 0.00045548 | 0 | 0 |  | 1 | TRUE | wye
37 | LV_745-10_0_4_load_30 | 41 | 0.0079854 | 0.0020013 | 0 | 0 |  | 1 | TRUE | wye
38 | LV_745-10_0_4_load_27 | 43 | 0.00073172 | 0.00018339 | 0 | 0 |  | 1 | TRUE | wye
39 | LV_745-10_0_4_load_77 | 45 | 0.0026208 | 0.00065683 | 0 | 0 |  | 1 | TRUE | wye
40 | LV_745-10_0_4_load_73 | 48 | 0.003565 | 0.00089348 | 0 | 0 |  | 1 | TRUE | wye
41 | LV_745-10_0_4_load_98 | 49 | 0.0064395 | 0.0016139 | 0 | 0 |  | 1 | TRUE | wye
42 | LV_745-10_0_4_load_31 | 52 | 0.0030391 | 0.00076166 | 0 | 0 |  | 1 | TRUE | wye
43 | LV_745-10_0_4_load_32 | 53 | 0.0051796 | 0.0012981 | 0 | 0 |  | 1 | TRUE | wye
44 | LV_745-10_0_4_load_34 | 55 | 0.002294 | 0.00057493 | 0 | 0 |  | 1 | TRUE | wye
45 | LV_745-10_0_4_load_35 | 56 | 0.0029545 | 0.00074048 | 0 | 0 |  | 1 | TRUE | wye
46 | LV_745-10_0_4_load_36 | 57 | 0.0050821 | 0.0012737 | 0 | 0 |  | 1 | TRUE | wye
47 | LV_745-10_0_4_load_78 | 58 | 0.0018877 | 0.0004731 | 0 | 0 |  | 1 | TRUE | wye
48 | LV_745-10_0_4_load_67 | 59 | 0.0024897 | 0.00062397 | 0 | 0 |  | 1 | TRUE | wye
49 | LV_745-10_0_4_load_96 | 60 | 0.0053968 | 0.0013526 | 0 | 0 |  | 1 | TRUE | wye
50 | LV_745-10_0_4_load_68 | 61 | 0.0026843 | 0.00067274 | 0 | 0 |  | 1 | TRUE | wye
51 | LV_745-10_0_4_load_95 | 62 | 0.0026274 | 0.00065849 | 0 | 0 |  | 1 | TRUE | wye
52 | LV_745-10_0_4_load_38 | 63 | 0.010429 | 0.0026138 | 0 | 0 |  | 1 | TRUE | wye
53 | LV_745-10_0_4_load_134 | 67 | 0.0094051 | 0.0023571 | 0 | 0 |  | 1 | TRUE | wye
54 | LV_745-10_0_4_load_41 | 68 | 0.0041691 | 0.0010449 | 0 | 0 |  | 1 | TRUE | wye
55 | LV_745-10_0_4_load_42 | 69 | 0.0032314 | 0.00080986 | 0 | 0 |  | 1 | TRUE | wye
56 | LV_745-10_0_4_load_44 | 71 | 0.003624 | 0.00090827 | 0 | 0 |  | 1 | TRUE | wye
57 | LV_745-10_0_4_load_102 | 72 | 0.0045938 | 0.0011513 | 0 | 0 |  | 1 | TRUE | wye
58 | LV_745-10_0_4_load_49 | 74 | 0.0028935 | 0.00072518 | 0 | 0 |  | 1 | TRUE | wye
59 | LV_745-10_0_4_load_50 | 75 | 0.0037261 | 0.00093384 | 0 | 0 |  | 1 | TRUE | wye
60 | LV_745-10_0_4_load_51 | 76 | 0.0035463 | 0.00088879 | 0 | 0 |  | 1 | TRUE | wye
61 | LV_745-10_0_4_load_60 | 77 | 0.0063534 | 0.0015923 | 0 | 0 |  | 1 | TRUE | wye
62 | LV_745-10_0_4_load_61 | 78 | 0.007172 | 0.0017975 | 0 | 0 |  | 1 | TRUE | wye
63 | LV_745-10_0_4_load_54 | 79 | 0.0056618 | 0.001419 | 0 | 0 |  | 1 | TRUE | wye
64 | LV_745-10_0_4_load_57 | 80 | 0.00045765 | 0.0001147 | 0 | 0 |  | 1 | TRUE | wye
65 | LV_745-10_0_4_load_58 | 81 | 0.00053022 | 0.00013288 | 0 | 0 |  | 1 | TRUE | wye
66 | LV_745-10_0_4_load_64 | 82 | 0.00036842 | 9.2335e-05 | 0 | 0 |  | 1 | TRUE | wye
67 | LV_745-10_0_4_load_79 | 84 | 0.006706 | 0.0016807 | 0 | 0 |  | 1 | TRUE | wye
68 | LV_745-10_0_4_load_80 | 85 | 0.0065767 | 0.0016483 | 0 | 0 |  | 1 | TRUE | wye
69 | LV_745-10_0_4_load_81 | 86 | 0.007135 | 0.0017882 | 0 | 0 |  | 1 | TRUE | wye
70 | LV_745-10_0_4_load_88 | 88 | 0.0048925 | 0.0012262 | 0 | 0 |  | 1 | TRUE | wye
71 | LV_745-10_0_4_load_84 | 90 | 0.0038377 | 0.00096181 | 0 | 0 |  | 1 | TRUE | wye
72 | LV_745-10_0_4_load_85 | 91 | 0.0027438 | 0.00068767 | 0 | 0 |  | 1 | TRUE | wye
73 | LV_745-10_0_4_load_76 | 93 | 0.0026848 | 0.00067288 | 0 | 0 |  | 1 | TRUE | wye
74 | LV_745-10_0_4_load_83 | 94 | 0.0026832 | 0.00067248 | 0 | 0 |  | 1 | TRUE | wye
75 | LV_745-10_0_4_load_111 | 96 | 0.0032147 | 0.00080569 | 0 | 0 |  | 1 | TRUE | wye
76 | LV_745-10_0_4_load_82 | 97 | 0.0060538 | 0.0015172 | 0 | 0 |  | 1 | TRUE | wye
77 | LV_745-10_0_4_load_87 | 98 | 0.0049186 | 0.0012327 | 0 | 0 |  | 1 | TRUE | wye
78 | LV_745-10_0_4_load_86 | 99 | 0.0026997 | 0.00067661 | 0 | 0 |  | 1 | TRUE | wye
79 | LV_745-10_0_4_load_91 | 101 | 0.0012486 | 0.00031294 | 0 | 0 |  | 1 | TRUE | wye
80 | LV_745-10_0_4_load_123 | 102 | 0.0005558 | 0.0001393 | 0 | 0 |  | 1 | TRUE | wye
81 | LV_745-10_0_4_load_121 | 103 | 0.0025626 | 0.00064225 | 0 | 0 |  | 1 | TRUE | wye
82 | LV_745-10_0_4_load_119 | 105 | 0.0031525 | 0.00079009 | 0 | 0 |  | 1 | TRUE | wye
83 | LV_745-10_0_4_load_127 | 106 | 0.00039675 | 9.9434e-05 | 0 | 0 |  | 1 | TRUE | wye
84 | LV_745-10_0_4_load_116 | 107 | 0.0016793 | 0.00042086 | 0 | 0 |  | 1 | TRUE | wye
85 | LV_745-10_0_4_load_118 | 108 | 0.0015379 | 0.00038543 | 0 | 0 |  | 1 | TRUE | wye
86 | LV_745-10_0_4_load_93 | 109 | 0.0044224 | 0.0011084 | 0 | 0 |  | 1 | TRUE | wye
87 | LV_745-10_0_4_load_94 | 110 | 0.010304 | 0.0025823 | 0 | 0 |  | 1 | TRUE | wye
88 | LV_745-10_0_4_load_108 | 113 | 0.0045947 | 0.0011515 | 0 | 0 |  | 1 | TRUE | wye
89 | LV_745-10_0_4_load_105 | 114 | 0.004594 | 0.0011514 | 0 | 0 |  | 1 | TRUE | wye
90 | LV_745-10_0_4_load_129 | 120 | 0.00030814 | 7.7227e-05 | 0 | 0 |  | 1 | TRUE | wye
91 | LV_745-10_0_4_load_124 | 121 | 0.0019032 | 0.00047698 | 0 | 0 |  | 1 | TRUE | wye
92 | LV_745-10_0_4_load_128 | 122 | 0.0019 | 0.00047619 | 0 | 0 |  | 1 | TRUE | wye
93 | LV_745-10_0_4_load_115 | 123 | 0.0025556 | 0.0006405 | 0 | 0 |  | 1 | TRUE | wye
94 | LV_745-10_0_4_load_117 | 124 | 0.001679 | 0.00042079 | 0 | 0 |  | 1 | TRUE | wye
95 | LV_745-10_0_4_load_131 | 127 | 0.00049294 | 0.00012354 | 0 | 0 |  | 1 | TRUE | wye

## ext_grid
| name | bus | vm_pu | va_degree | slack_weight | in_service
0 |  | 58 | 1 | 0 | 1 | TRUE

## line
| name | std_type | from_bus | to_bus | length_km | r_ohm_per_km | x_ohm_per_km | c_nf_per_km | g_us_per_km | max_i_ka | df | parallel | type | in_service
0 | LV_745-10_0_4_line_0 |  | 0 | 1 | 0.025756 | 0.125 | 0.08 | 261 | 0 | 0.364 | 1 | 1 | cs | TRUE
1 | LV_745-10_0_4_line_1 |  | 0 | 2 | 0.051299 | 0.125 | 0.08 | 261 | 0 | 0.364 | 1 | 1 | cs | TRUE
2 | LV_745-10_0_4_line_2 |  | 1 | 3 | 0.028522 | 0.125 | 0.08 | 261 | 0 | 0.364 | 1 | 1 | cs | TRUE
3 | LV_745-10_0_4_line_3 |  | 3 | 4 | 0.028532 | 0.125 | 0.08 | 261 | 0 | 0.364 | 1 | 1 | cs | TRUE
4 | LV_745-10_0_4_line_4 |  | 3 | 5 | 0.018523 | 0.125 | 0.08 | 261 | 0 | 0.364 | 1 | 1 | cs | TRUE
5 | LV_745-10_0_4_line_5 |  | 4 | 6 | 0.003116 | 0.125 | 0.08 | 261 | 0 | 0.364 | 1 | 1 | cs | TRUE
6 | LV_745-10_0_4_line_6 |  | 5 | 7 | 0.010938 | 0.125 | 0.08 | 261 | 0 | 0.364 | 1 | 1 | cs | TRUE
7 | LV_745-10_0_4_line_7 |  | 6 | 26 | 0.028118 | 0.125 | 0.08 | 261 | 0 | 0.364 | 1 | 1 | cs | TRUE
8 | LV_745-10_0_4_line_8 |  | 7 | 27 | 0.010925 | 0.125 | 0.08 | 261 | 0 | 0.364 | 1 | 1 | cs | TRUE
9 | LV_745-10_0_4_line_9 |  | 8 | 9 | 0.024746 | 0.125 | 0.08 | 261 | 0 | 0.364 | 1 | 1 | cs | TRUE
10 | LV_745-10_0_4_line_10 |  | 8 | 10 | 0.01499 | 0.125 | 0.08 | 261 | 0 | 0.364 | 1 | 1 | cs | TRUE
11 | LV_745-10_0_4_line_11 |  | 9 | 11 | 0.029623 | 0.125 | 0.08 | 261 | 0 | 0.364 | 1 | 1 | cs | TRUE
12 | LV_745-10_0_4_line_12 |  | 10 | 12 | 0.014539 | 0.125 | 0.08 | 261 | 0 | 0.364 | 1 | 1 | cs | TRUE
13 | LV_745-10_0_4_line_13 |  | 11 | 13 | 0.001221 | 0.125 | 0.08 | 261 | 0 | 0.364 | 1 | 1 | cs | TRUE
14 | LV_745-10_0_4_line_14 |  | 12 | 14 | 0.03266 | 0.125 | 0.08 | 261 | 0 | 0.364 | 1 | 1 | cs | TRUE
15 | LV_745-10_0_4_line_15 |  | 13 | 15 | 0.025922 | 0.125 | 0.08 | 261 | 0 | 0.364 | 1 | 1 | cs | TRUE
16 | LV_745-10_0_4_line_16 |  | 14 | 16 | 0.00037051 | 0.125 | 0.08 | 261 | 0 | 0.364 | 1 | 1 | cs | TRUE
17 | LV_745-10_0_4_line_17 |  | 15 | 26 | 0.00062363 | 0.125 | 0.08 | 261 | 0 | 0.364 | 1 | 1 | cs | TRUE
18 | LV_745-10_0_4_line_18 |  | 17 | 18 | 0.0030747 | 0.125 | 0.08 | 261 | 0 | 0.364 | 1 | 1 | cs | TRUE
19 | LV_745-10_0_4_line_19 |  | 17 | 19 | 0.011987 | 0.125 | 0.08 | 261 | 0 | 0.364 | 1 | 1 | cs | TRUE
20 | LV_745-10_0_4_line_20 |  | 18 | 20 | 0.010784 | 0.125 | 0.08 | 261 | 0 | 0.364 | 1 | 1 | cs | TRUE
21 | LV_745-10_0_4_line_21 |  | 19 | 21 | 0.016591 | 0.125 | 0.08 | 261 | 0 | 0.364 | 1 | 1 | cs | TRUE
22 | LV_745-10_0_4_line_22 |  | 20 | 22 | 0.034202 | 0.125 | 0.08 | 261 | 0 | 0.364 | 1 | 1 | cs | TRUE
23 | LV_745-10_0_4_line_23 |  | 21 | 23 | 0.024184 | 0.125 | 0.08 | 261 | 0 | 0.364 | 1 | 1 | cs | TRUE
24 | LV_745-10_0_4_line_24 |  | 22 | 24 | 0.0019986 | 0.125 | 0.08 | 261 | 0 | 0.364 | 1 | 1 | cs | TRUE
25 | LV_745-10_0_4_line_25 |  | 23 | 25 | 0.026291 | 0.125 | 0.08 | 261 | 0 | 0.364 | 1 | 1 | cs | TRUE
26 | LV_745-10_0_4_line_26 |  | 24 | 79 | 0.010935 | 0.125 | 0.08 | 261 | 0 | 0.364 | 1 | 1 | cs | TRUE
27 | LV_745-10_0_4_line_27 |  | 25 | 90 | 0.033148 | 0.125 | 0.08 | 261 | 0 | 0.364 | 1 | 1 | cs | TRUE
28 | LV_745-10_0_4_line_28 |  | 25 | 46 | 0.013824 | 0.125 | 0.08 | 261 | 0 | 0.364 | 1 | 2 | cs | TRUE
29 | LV_745-10_0_4_line_29 |  | 25 | 61 | 0.050664 | 0.125 | 0.08 | 261 | 0 | 0.364 | 1 | 2 | cs | TRUE
30 | LV_745-10_0_4_line_30 |  | 27 | 63 | 0.00077842 | 0.125 | 0.08 | 261 | 0 | 0.364 | 1 | 1 | cs | TRUE
31 | LV_745-10_0_4_line_31 |  | 28 | 29 | 0.015872 | 0.125 | 0.08 | 261 | 0 | 0.364 | 1 | 1 | cs | TRUE
32 | LV_745-10_0_4_line_32 |  | 28 | 30 | 0.018682 | 0.125 | 0.08 | 261 | 0 | 0.364 | 1 | 1 | cs | TRUE
33 | LV_745-10_0_4_line_33 |  | 29 | 31 | 0.0079867 | 0.125 | 0.08 | 261 | 0 | 0.364 | 1 | 1 | cs | TRUE
34 | LV_745-10_0_4_line_34 |  | 30 | 32 | 0.011287 | 0.125 | 0.08 | 261 | 0 | 0.364 | 1 | 1 | cs | TRUE
35 | LV_745-10_0_4_line_35 |  | 31 | 33 | 0.015306 | 0.125 | 0.08 | 261 | 0 | 0.364 | 1 | 1 | cs | TRUE
36 | LV_745-10_0_4_line_36 |  | 32 | 34 | 0.025895 | 0.125 | 0.08 | 261 | 0 | 0.364 | 1 | 1 | cs | TRUE
37 | LV_745-10_0_4_line_37 |  | 33 | 35 | 0.012621 | 0.125 | 0.08 | 261 | 0 | 0.364 | 1 | 1 | cs | TRUE
38 | LV_745-10_0_4_line_38 |  | 34 | 36 | 0.00933 | 0.125 | 0.08 | 261 | 0 | 0.364 | 1 | 1 | cs | TRUE
39 | LV_745-10_0_4_line_39 |  | 35 | 58 | 0.012026 | 0.125 | 0.08 | 261 | 0 | 0.364 | 1 | 2 | cs | TRUE
40 | LV_745-10_0_4_line_40 |  | 36 | 65 | 0.031772 | 0.125 | 0.08 | 261 | 0 | 0.364 | 1 | 1 | cs | TRUE
41 | LV_745-10_0_4_line_41 |  | 37 | 38 | 0.014932 | 0.125 | 0.08 | 261 | 0 | 0.364 | 1 | 1 | cs | TRUE
42 | LV_745-10_0_4_line_42 |  | 38 | 39 | 0.01618 | 0.125 | 0.08 | 261 | 0 | 0.364 | 1 | 1 | cs | TRUE
43 | LV_745-10_0_4_line_43 |  | 39 | 40 | 0.0081534 | 0.125 | 0.08 | 261 | 0 | 0.364 | 1 | 1 | cs | TRUE
44 | LV_745-10_0_4_line_44 |  | 40 | 49 | 0.029214 | 0.125 | 0.08 | 261 | 0 | 0.364 | 1 | 1 | cs | TRUE
45 | LV_745-10_0_4_line_45 |  | 40 | 50 | 0.029551 | 0.125 | 0.08 | 261 | 0 | 0.364 | 1 | 1 | cs | TRUE
46 | LV_745-10_0_4_line_46 |  | 41 | 42 | 0.014871 | 0.125 | 0.08 | 261 | 0 | 0.364 | 1 | 1 | cs | TRUE
47 | LV_745-10_0_4_line_47 |  | 42 | 51 | 0.024338 | 0.125 | 0.08 | 261 | 0 | 0.364 | 1 | 1 | cs | TRUE
48 | LV_745-10_0_4_line_48 |  | 43 | 44 | 0.0066556 | 0.125 | 0.08 | 261 | 0 | 0.364 | 1 | 1 | cs | TRUE
49 | LV_745-10_0_4_line_49 |  | 44 | 45 | 0.041267 | 0.125 | 0.08 | 261 | 0 | 0.364 | 1 | 2 | cs | TRUE
50 | LV_745-10_0_4_line_50 |  | 44 | 46 | 0.008949 | 0.125 | 0.08 | 261 | 0 | 0.364 | 1 | 2 | cs | TRUE
51 | LV_745-10_0_4_line_51 |  | 45 | 47 | 0.027152 | 0.125 | 0.08 | 261 | 0 | 0.364 | 1 | 2 | cs | TRUE
52 | LV_745-10_0_4_line_52 |  | 46 | 48 | 0.047277 | 0.125 | 0.08 | 261 | 0 | 0.364 | 1 | 1 | cs | TRUE
53 | LV_745-10_0_4_line_53 |  | 47 | 95 | 0.009036 | 0.125 | 0.08 | 261 | 0 | 0.364 | 1 | 2 | cs | TRUE
54 | LV_745-10_0_4_line_54 |  | 47 | 96 | 0.054896 | 0.125 | 0.08 | 261 | 0 | 0.364 | 1 | 1 | cs | TRUE
55 | LV_745-10_0_4_line_55 |  | 48 | 92 | 0.010376 | 0.125 | 0.08 | 261 | 0 | 0.364 | 1 | 1 | cs | TRUE
56 | LV_745-10_0_4_line_56 |  | 49 | 51 | 0.018113 | 0.125 | 0.08 | 261 | 0 | 0.364 | 1 | 1 | cs | TRUE
57 | LV_745-10_0_4_line_57 |  | 50 | 70 | 0.012307 | 0.125 | 0.08 | 261 | 0 | 0.364 | 1 | 1 | cs | TRUE
58 | LV_745-10_0_4_line_58 |  | 51 | 111 | 0.00186 | 0.125 | 0.08 | 261 | 0 | 0.364 | 1 | 1 | cs | TRUE
59 | LV_745-10_0_4_line_59 |  | 52 | 53 | 0.024741 | 0.125 | 0.08 | 261 | 0 | 0.364 | 1 | 2 | cs | TRUE
60 | LV_745-10_0_4_line_60 |  | 52 | 54 | 0.031725 | 0.125 | 0.08 | 261 | 0 | 0.364 | 1 | 2 | cs | TRUE
61 | LV_745-10_0_4_line_61 |  | 53 | 55 | 0.01747 | 0.125 | 0.08 | 261 | 0 | 0.364 | 1 | 2 | cs | TRUE
62 | LV_745-10_0_4_line_62 |  | 54 | 56 | 0.028507 | 0.125 | 0.08 | 261 | 0 | 0.364 | 1 | 2 | cs | TRUE
63 | LV_745-10_0_4_line_63 |  | 54 | 57 | 0.0059909 | 0.125 | 0.08 | 261 | 0 | 0.364 | 1 | 1 | cs | TRUE
64 | LV_745-10_0_4_line_64 |  | 55 | 58 | 0.011727 | 0.125 | 0.08 | 261 | 0 | 0.364 | 1 | 2 | cs | TRUE
65 | LV_745-10_0_4_line_65 |  | 56 | 59 | 0.020637 | 0.125 | 0.08 | 261 | 0 | 0.364 | 1 | 2 | cs | TRUE
66 | LV_745-10_0_4_line_66 |  | 57 | 60 | 0.005316 | 0.125 | 0.08 | 261 | 0 | 0.364 | 1 | 1 | cs | TRUE
67 | LV_745-10_0_4_line_67 |  | 59 | 61 | 0.011536 | 0.125 | 0.08 | 261 | 0 | 0.364 | 1 | 2 | cs | TRUE
68 | LV_745-10_0_4_line_68 |  | 60 | 62 | 0.030475 | 0.125 | 0.08 | 261 | 0 | 0.364 | 1 | 1 | cs | TRUE
69 | LV_745-10_0_4_line_69 |  | 62 | 109 | 0.031418 | 0.125 | 0.08 | 261 | 0 | 0.364 | 1 | 1 | cs | TRUE
70 | LV_745-10_0_4_line_70 |  | 63 | 64 | 0.037889 | 0.125 | 0.08 | 261 | 0 | 0.364 | 1 | 1 | cs | TRUE
71 | LV_745-10_0_4_line_71 |  | 64 | 65 | 0.060214 | 0.125 | 0.08 | 261 | 0 | 0.364 | 1 | 1 | cs | TRUE
72 | LV_745-10_0_4_line_72 |  | 64 | 66 | 0.064243 | 0.125 | 0.08 | 261 | 0 | 0.364 | 1 | 1 | cs | TRUE
73 | LV_745-10_0_4_line_73 |  | 66 | 67 | 0.0097272 | 0.125 | 0.08 | 261 | 0 | 0.364 | 1 | 1 | cs | TRUE
74 | LV_745-10_0_4_line_74 |  | 68 | 69 | 0.013897 | 0.125 | 0.08 | 261 | 0 | 0.364 | 1 | 1 | cs | TRUE
75 | LV_745-10_0_4_line_75 |  | 68 | 70 | 0.014675 | 0.125 | 0.08 | 261 | 0 | 0.364 | 1 | 1 | cs | TRUE
76 | LV_745-10_0_4_line_76 |  | 69 | 71 | 0.00093925 | 0.125 | 0.08 | 261 | 0 | 0.364 | 1 | 1 | cs | TRUE
77 | LV_745-10_0_4_line_77 |  | 72 | 73 | 0.016608 | 0.125 | 0.08 | 261 | 0 | 0.364 | 1 | 1 | cs | TRUE
78 | LV_745-10_0_4_line_78 |  | 73 | 112 | 0.001778 | 0.125 | 0.08 | 261 | 0 | 0.364 | 1 | 1 | cs | TRUE
79 | LV_745-10_0_4_line_79 |  | 74 | 75 | 0.016615 | 0.125 | 0.08 | 261 | 0 | 0.364 | 1 | 1 | cs | TRUE
80 | LV_745-10_0_4_line_80 |  | 75 | 76 | 0.0011339 | 0.125 | 0.08 | 261 | 0 | 0.364 | 1 | 1 | cs | TRUE
81 | LV_745-10_0_4_line_81 |  | 76 | 77 | 0.0057297 | 0.125 | 0.08 | 261 | 0 | 0.364 | 1 | 1 | cs | TRUE
82 | LV_745-10_0_4_line_82 |  | 77 | 78 | 0.022969 | 0.125 | 0.08 | 261 | 0 | 0.364 | 1 | 1 | cs | TRUE
83 | LV_745-10_0_4_line_83 |  | 78 | 85 | 0.0030799 | 0.125 | 0.08 | 261 | 0 | 0.364 | 1 | 1 | cs | TRUE
84 | LV_745-10_0_4_line_84 |  | 80 | 81 | 0.038079 | 0.125 | 0.08 | 261 | 0 | 0.364 | 1 | 1 | cs | TRUE
85 | LV_745-10_0_4_line_85 |  | 81 | 82 | 0.049756 | 0.125 | 0.08 | 261 | 0 | 0.364 | 1 | 1 | cs | TRUE
86 | LV_745-10_0_4_line_86 |  | 82 | 83 | 0.0083364 | 0.125 | 0.08 | 261 | 0 | 0.364 | 1 | 1 | cs | TRUE
87 | LV_745-10_0_4_line_87 |  | 83 | 87 | 0.040289 | 0.125 | 0.08 | 261 | 0 | 0.364 | 1 | 1 | cs | TRUE
88 | LV_745-10_0_4_line_88 |  | 84 | 85 | 0.0021896 | 0.125 | 0.08 | 261 | 0 | 0.364 | 1 | 1 | cs | TRUE
89 | LV_745-10_0_4_line_89 |  | 84 | 86 | 0.054866 | 0.125 | 0.08 | 261 | 0 | 0.364 | 1 | 1 | cs | TRUE
90 | LV_745-10_0_4_line_90 |  | 86 | 97 | 0.035843 | 0.125 | 0.08 | 261 | 0 | 0.364 | 1 | 1 | cs | TRUE
91 | LV_745-10_0_4_line_91 |  | 87 | 88 | 0.05152 | 0.125 | 0.08 | 261 | 0 | 0.364 | 1 | 1 | cs | TRUE
92 | LV_745-10_0_4_line_92 |  | 88 | 89 | 0.039199 | 0.125 | 0.08 | 261 | 0 | 0.364 | 1 | 1 | cs | TRUE
93 | LV_745-10_0_4_line_93 |  | 89 | 100 | 0.034171 | 0.125 | 0.08 | 261 | 0 | 0.364 | 1 | 1 | cs | TRUE
94 | LV_745-10_0_4_line_94 |  | 89 | 101 | 0.020662 | 0.125 | 0.08 | 261 | 0 | 0.364 | 1 | 1 | cs | TRUE
95 | LV_745-10_0_4_line_95 |  | 90 | 91 | 0.025602 | 0.125 | 0.08 | 261 | 0 | 0.364 | 1 | 1 | cs | TRUE
96 | LV_745-10_0_4_line_96 |  | 91 | 99 | 6.1044e-05 | 0.125 | 0.08 | 261 | 0 | 0.364 | 1 | 1 | cs | TRUE
97 | LV_745-10_0_4_line_97 |  | 92 | 93 | 0.038499 | 0.125 | 0.08 | 261 | 0 | 0.364 | 1 | 1 | cs | TRUE
98 | LV_745-10_0_4_line_98 |  | 93 | 94 | 0.0019382 | 0.125 | 0.08 | 261 | 0 | 0.364 | 1 | 1 | cs | TRUE
99 | LV_745-10_0_4_line_99 |  | 95 | 107 | 0.02519 | 0.125 | 0.08 | 261 | 0 | 0.364 | 1 | 1 | cs | TRUE
100 | LV_745-10_0_4_line_100 |  | 95 | 104 | 0.030441 | 0.125 | 0.08 | 261 | 0 | 0.364 | 1 | 2 | cs | TRUE
101 | LV_745-10_0_4_line_101 |  | 97 | 98 | 0.026718 | 0.125 | 0.08 | 261 | 0 | 0.364 | 1 | 1 | cs | TRUE
102 | LV_745-10_0_4_line_102 |  | 98 | 99 | 0.0036327 | 0.125 | 0.08 | 261 | 0 | 0.364 | 1 | 1 | cs | TRUE
103 | LV_745-10_0_4_line_103 |  | 100 | 102 | 0.0053588 | 0.125 | 0.08 | 261 | 0 | 0.364 | 1 | 1 | cs | TRUE
104 | LV_745-10_0_4_line_104 |  | 100 | 103 | 0.025313 | 0.125 | 0.08 | 261 | 0 | 0.364 | 1 | 1 | cs | TRUE
105 | LV_745-10_0_4_line_105 |  | 102 | 106 | 0.021391 | 0.125 | 0.08 | 261 | 0 | 0.364 | 1 | 1 | cs | TRUE
106 | LV_745-10_0_4_line_106 |  | 104 | 105 | 0.034711 | 0.125 | 0.08 | 261 | 0 | 0.364 | 1 | 2 | cs | TRUE
107 | LV_745-10_0_4_line_107 |  | 105 | 108 | 0.039836 | 0.125 | 0.08 | 261 | 0 | 0.364 | 1 | 2 | cs | TRUE
108 | LV_745-10_0_4_line_108 |  | 106 | 125 | 0.0083135 | 0.125 | 0.08 | 261 | 0 | 0.364 | 1 | 1 | cs | TRUE
109 | LV_745-10_0_4_line_109 |  | 107 | 123 | 0.014507 | 0.125 | 0.08 | 261 | 0 | 0.364 | 1 | 1 | cs | TRUE
110 | LV_745-10_0_4_line_110 |  | 108 | 118 | 0.028877 | 0.125 | 0.08 | 261 | 0 | 0.364 | 1 | 2 | cs | TRUE
111 | LV_745-10_0_4_line_111 |  | 109 | 110 | 0.0057629 | 0.125 | 0.08 | 261 | 0 | 0.364 | 1 | 1 | cs | TRUE
112 | LV_745-10_0_4_line_112 |  | 111 | 112 | 0.026235 | 0.125 | 0.08 | 261 | 0 | 0.364 | 1 | 1 | cs | TRUE
113 | LV_745-10_0_4_line_113 |  | 111 | 113 | 0.020118 | 0.125 | 0.08 | 261 | 0 | 0.364 | 1 | 1 | cs | TRUE
114 | LV_745-10_0_4_line_114 |  | 112 | 114 | 0.020254 | 0.125 | 0.08 | 261 | 0 | 0.364 | 1 | 1 | cs | TRUE
115 | LV_745-10_0_4_line_115 |  | 114 | 115 | 0.026924 | 0.125 | 0.08 | 261 | 0 | 0.364 | 1 | 1 | cs | TRUE
116 | LV_745-10_0_4_line_116 |  | 115 | 116 | 0.024974 | 0.125 | 0.08 | 261 | 0 | 0.364 | 1 | 2 | cs | TRUE
117 | LV_745-10_0_4_line_117 |  | 116 | 117 | 0.024349 | 0.125 | 0.08 | 261 | 0 | 0.364 | 1 | 2 | cs | TRUE
118 | LV_745-10_0_4_line_118 |  | 117 | 118 | 0.006454 | 0.125 | 0.08 | 261 | 0 | 0.364 | 1 | 2 | cs | TRUE
119 | LV_745-10_0_4_line_119 |  | 117 | 119 | 0.03184 | 0.125 | 0.08 | 261 | 0 | 0.364 | 1 | 1 | cs | TRUE
120 | LV_745-10_0_4_line_120 |  | 117 | 120 | 0.012945 | 0.125 | 0.08 | 261 | 0 | 0.364 | 1 | 1 | cs | TRUE
121 | LV_745-10_0_4_line_121 |  | 119 | 121 | 0.028887 | 0.125 | 0.08 | 261 | 0 | 0.364 | 1 | 1 | cs | TRUE
122 | LV_745-10_0_4_line_122 |  | 120 | 122 | 0.021205 | 0.125 | 0.08 | 261 | 0 | 0.364 | 1 | 1 | cs | TRUE
123 | LV_745-10_0_4_line_123 |  | 121 | 125 | 0.025518 | 0.125 | 0.08 | 261 | 0 | 0.364 | 1 | 1 | cs | TRUE
124 | LV_745-10_0_4_line_124 |  | 123 | 124 | 0.023016 | 0.125 | 0.08 | 261 | 0 | 0.364 | 1 | 1 | cs | TRUE
125 | LV_745-10_0_4_line_125 |  | 125 | 126 | 0.02438 | 0.125 | 0.08 | 261 | 0 | 0.364 | 1 | 1 | cs | TRUE
126 | LV_745-10_0_4_line_126 |  | 126 | 127 | 0.013982 | 0.125 | 0.08 | 261 | 0 | 0.364 | 1 | 1 | cs | TRUE

## trafo
| name | std_type | hv_bus | lv_bus | sn_mva | vn_hv_kv | vn_lv_kv | vk_percent | vkr_percent | pfe_kw | i0_percent | shift_degree | tap_side | tap_neutral | tap_min | tap_max | tap_step_percent | tap_step_degree | tap_pos | tap_phase_shifter | parallel | df | in_service
0 | LV_745-10_0_4_trafo_78 | 0.63 MVA 20/0.4 kV | 128 | 58 | 0.63 | 20 | 0.4 | 6 | 1.206 | 1.65 | 0.2619 | 150 | hv | 0 | -2 | 2 | 2.5 | 0 | 0 | FALSE | 1 | 1 | TRUE

## line_geodata
| x0 | y0 | x1 | y1 | x2 | y2 | x3 | y3 | x4 | y4 | x5 | y5
0 | 2585911.2364 | 1217648.2096 | 2585916.2167 | 1217673.4793
1 | 2585911.2364 | 1217648.2096 | 2585909.3165 | 1217638.4679 | 2585906.6649 | 1217634.1606 | 2585903.2897 | 1217632.0119 | 2585871.7829 | 1217625.6166 | 2585871.6243 | 1217625.5858
2 | 2585921.732 | 1217701.4632 | 2585916.2167 | 1217673.4793
3 | 2585921.732 | 1217701.4632 | 2585893.2034 | 1217701.01
4 | 2585921.732 | 1217701.4632 | 2585940.2417 | 1217702.1613
5 | 2585890.0878 | 1217700.9605 | 2585890.0878 | 1217700.9605 | 2585893.2034 | 1217701.01
6 | 2585940.2417 | 1217702.1613 | 2585951.1716 | 1217702.5734
7 | 2585890.0878 | 1217700.9605 | 2585862.5526 | 1217695.2646
8 | 2585951.1716 | 1217702.5734 | 2585962.0888 | 1217702.9851
9 | 2585783.725 | 1217672.8764 | 2585797.2764 | 1217678.7918 | 2585806.8864 | 1217681.4066
10 | 2585783.725 | 1217672.8764 | 2585769.9869 | 1217666.8796
11 | 2585806.8864 | 1217681.4066 | 2585835.4702 | 1217689.1841
12 | 2585756.6617 | 1217661.063 | 2585769.9869 | 1217666.8796
13 | 2585835.4702 | 1217689.1841 | 2585836.6484 | 1217689.5047
14 | 2585756.6617 | 1217661.063 | 2585743.9075 | 1217655.4956 | 2585726.1773 | 1217649.4151
15 | 2585836.6484 | 1217689.5047 | 2585842.8011 | 1217691.1788 | 2585861.9418 | 1217695.1382
16 | 2585726.1773 | 1217649.4151 | 2585725.8268 | 1217649.2949
17 | 2585862.5526 | 1217695.2646 | 2585861.9418 | 1217695.1382
18 | 2585903.0461 | 1217829.0826 | 2585906.09 | 1217829.516
19 | 2585891.1013 | 1217828.1723 | 2585900.1907 | 1217828.676 | 2585903.0461 | 1217829.0826
20 | 2585916.7663 | 1217831.0361 | 2585906.09 | 1217829.516
21 | 2585891.1013 | 1217828.1723 | 2585874.5359 | 1217827.2541
22 | 2585949.955 | 1217832.2237 | 2585944.8876 | 1217835.0401 | 2585916.7663 | 1217831.0361
23 | 2585850.5988 | 1217827.65 | 2585855.3816 | 1217826.1925 | 2585874.5359 | 1217827.2541
24 | 2585949.955 | 1217832.2237 | 2585951.7019 | 1217831.2528
25 | 2585828.1071 | 1217840.3769 | 2585840.1218 | 1217830.8428 | 2585850.5988 | 1217827.65
26 | 2585961.2602 | 1217825.9405 | 2585951.7019 | 1217831.2528
27 | 2585828.1071 | 1217840.3769 | 2585815.4495 | 1217844.5318 | 2585795.6241 | 1217844.48
28 | 2585828.1071 | 1217840.3769 | 2585839.7679 | 1217847.8533
29 | 2585828.1071 | 1217840.3769 | 2585822.1289 | 1217828.818 | 2585816.2837 | 1217818.8707 | 2585795.4933 | 1217803.07
30 | 2585962.0888 | 1217702.9851 | 2585962.8666 | 1217703.0145
31 | 2585896.6508 | 1217771.0924 | 2585880.781 | 1217770.8491
32 | 2585915.3307 | 1217771.3788 | 2585896.6508 | 1217771.0924
33 | 2585872.7951 | 1217770.7527 | 2585874.262 | 1217770.7491 | 2585880.781 | 1217770.8491
34 | 2585926.6161 | 1217771.5518 | 2585915.3307 | 1217771.3788
35 | 2585872.7951 | 1217770.7527 | 2585857.4887 | 1217770.7892
36 | 2585926.6161 | 1217771.5518 | 2585933.2611 | 1217771.6537 | 2585952.5108 | 1217771.6858
37 | 2585857.4887 | 1217770.7892 | 2585844.8682 | 1217770.8194
38 | 2585952.5108 | 1217771.6858 | 2585958.0121 | 1217771.695 | 2585961.8174 | 1217771.2718
39 | 2585832.8421 | 1217770.8481 | 2585844.8682 | 1217770.8194
40 | 2585992.5742 | 1217764.1867 | 2585977.5207 | 1217769.5253 | 2585961.8174 | 1217771.2718
41 | 2585953.1056 | 1217882.2253 | 2585938.6827 | 1217878.3573
42 | 2585953.1056 | 1217882.2253 | 2585968.7349 | 1217886.4093
43 | 2585976.611 | 1217888.5177 | 2585968.7349 | 1217886.4093
44 | 2585976.611 | 1217888.5177 | 2585970.1992 | 1217917.0193
45 | 2585976.611 | 1217888.5177 | 2586005.6935 | 1217894.2077
46 | 2585942.4621 | 1217929.1218 | 2585945.7535 | 1217914.6198
47 | 2585966.2237 | 1217934.6909 | 2585942.4621 | 1217929.1218
48 | 2585848.2376 | 1217850.8126 | 2585854.5601 | 1217852.8918
49 | 2585841.9059 | 1217891.3175 | 2585848.4721 | 1217863.1857 | 2585848.2376 | 1217850.8126
50 | 2585839.7679 | 1217847.8533 | 2585848.2376 | 1217850.8126
51 | 2585841.9059 | 1217891.3175 | 2585835.5936 | 1217917.7255
52 | 2585839.7679 | 1217847.8533 | 2585838.6944 | 1217852.8143 | 2585814.1299 | 1217860.7998 | 2585800.6054 | 1217870.0256
53 | 2585833.687 | 1217926.5573 | 2585835.5936 | 1217917.7255
54 | 2585835.5936 | 1217917.7255 | 2585879.0725 | 1217919.6227 | 2585890.2358 | 1217921.8129
55 | 2585792.0341 | 1217875.8725 | 2585800.6054 | 1217870.0256
56 | 2585966.2237 | 1217934.6909 | 2585970.1992 | 1217917.0193
57 | 2586005.6935 | 1217894.2077 | 2586017.8048 | 1217896.5805
58 | 2585968.0387 | 1217935.1202 | 2585966.2237 | 1217934.6909
59 | 2585803.8298 | 1217767.8347 | 2585791.0879 | 1217766.2677 | 2585779.1932 | 1217766.7035
60 | 2585747.566 | 1217765.8609 | 2585760.8825 | 1217767.3742 | 2585779.1932 | 1217766.7035
61 | 2585821.1695 | 1217769.9672 | 2585803.8298 | 1217767.8347
62 | 2585747.566 | 1217765.8609 | 2585769.8838 | 1217783.5962
63 | 2585747.566 | 1217765.8609 | 2585742.4665 | 1217762.7168
64 | 2585821.1695 | 1217769.9672 | 2585828.4189 | 1217770.8587 | 2585832.8421 | 1217770.8481
65 | 2585786.309 | 1217796.0899 | 2585770.1894 | 1217783.839 | 2585769.8838 | 1217783.5962
66 | 2585742.4665 | 1217762.7168 | 2585737.9415 | 1217759.9268
67 | 2585786.309 | 1217796.0899 | 2585795.4933 | 1217803.07
68 | 2585711.7896 | 1217744.2915 | 2585720.8399 | 1217749.3826 | 2585737.9415 | 1217759.9268
69 | 2585685.7381 | 1217726.8908 | 2585698.2289 | 1217736.6632 | 2585711.7896 | 1217744.2915
70 | 2586000.7216 | 1217704.6112 | 2585986.0787 | 1217703.8898 | 2585962.8666 | 1217703.0145
71 | 2586000.7216 | 1217704.6112 | 2585999.4138 | 1217716.4655 | 2585992.6782 | 1217756.8044 | 2585992.5742 | 1217764.1867
72 | 2586000.7216 | 1217704.6112 | 2586010.7196 | 1217641.1513
73 | 2586010.7196 | 1217641.1513 | 2586006.517 | 1217632.3788
74 | 2586018.8592 | 1217881.9724 | 2586019.8442 | 1217876.3085 | 2586023.5808 | 1217869.0676
75 | 2586017.8048 | 1217896.5805 | 2586018.1518 | 1217886.0403 | 2586018.8592 | 1217881.9724
76 | 2586024.0116 | 1217868.233 | 2586023.5808 | 1217869.0676
77 | 2585994.3248 | 1217939.4716 | 2585997.8526 | 1217923.2422
78 | 2585994.3248 | 1217939.4716 | 2585993.6532 | 1217941.1185
79 | 2585611.4898 | 1217796.0116 | 2585625.1193 | 1217805.5142
80 | 2585626.0494 | 1217806.1628 | 2585625.1193 | 1217805.5142
81 | 2585626.0494 | 1217806.1628 | 2585630.7496 | 1217809.4398
82 | 2585630.7496 | 1217809.4398 | 2585647.2841 | 1217820.9679 | 2585649.4644 | 1217822.7444
83 | 2585651.852 | 1217824.6899 | 2585649.4644 | 1217822.7444
84 | 2585703.8378 | 1217977.2997 | 2585687.9488 | 1217951.9777 | 2585683.4409 | 1217945.1458
85 | 2585729.9361 | 1217927.4286 | 2585683.4409 | 1217945.1458
86 | 2585737.0664 | 1217931.7477 | 2585729.9361 | 1217927.4286
87 | 2585737.0664 | 1217931.7477 | 2585775.1312 | 1217945.2639
88 | 2585653.5494 | 1217826.0731 | 2585651.852 | 1217824.6899
89 | 2585653.5494 | 1217826.0731 | 2585662.2886 | 1217833.1941 | 2585683.8472 | 1217840.8352 | 2585704.5032 | 1217842.464 | 2585704.5032 | 1217842.464
90 | 2585739.6108 | 1217844.3335 | 2585735.6945 | 1217844.3232 | 2585717.6202 | 1217840.0088 | 2585704.5032 | 1217842.464
91 | 2585775.1312 | 1217945.2639 | 2585771.8577 | 1217956.9117 | 2585773.2994 | 1217966.2692 | 2585776.4141 | 1217973.7993 | 2585793.5073 | 1217987.3365
92 | 2585824.2366 | 1218011.673 | 2585793.5073 | 1217987.3365
93 | 2585856.1691 | 1218022.3583 | 2585830.259 | 1218016.4391 | 2585824.2366 | 1218011.673
94 | 2585824.2366 | 1218011.673 | 2585820.9966 | 1218032.0797
95 | 2585795.6241 | 1217844.48 | 2585770.0224 | 1217844.413
96 | 2585769.9613 | 1217844.4129 | 2585770.0224 | 1217844.413
97 | 2585792.0341 | 1217875.8725 | 2585777.0318 | 1217886.548 | 2585757.7869 | 1217892.2993
98 | 2585757.7869 | 1217892.2993 | 2585755.9299 | 1217892.8543
99 | 2585833.687 | 1217926.5573 | 2585813.5336 | 1217919.168 | 2585809.8155 | 1217918.9512
100 | 2585832.0194 | 1217956.0337 | 2585829.0652 | 1217945.746 | 2585833.687 | 1217926.5573
101 | 2585766.3287 | 1217844.4034 | 2585739.6108 | 1217844.3335
102 | 2585766.3287 | 1217844.4034 | 2585769.9613 | 1217844.4129
103 | 2585856.1691 | 1218022.3583 | 2585861.3927 | 1218023.5539
104 | 2585856.1691 | 1218022.3583 | 2585862.086 | 1217997.7462
105 | 2585882.2448 | 1218028.3265 | 2585861.3927 | 1218023.5539
106 | 2585832.0194 | 1217956.0337 | 2585856.2361 | 1217961.49 | 2585865.974 | 1217959.778
107 | 2585904.8585 | 1217964.8464 | 2585899.2276 | 1217962.8328 | 2585875.3391 | 1217958.1314 | 2585865.974 | 1217959.778
108 | 2585890.3487 | 1218030.1813 | 2585882.2448 | 1218028.3265
109 | 2585795.589 | 1217916.8997 | 2585799.4298 | 1217918.3457 | 2585809.8155 | 1217918.9512
110 | 2585932.4423 | 1217973.2931 | 2585918.0358 | 1217969.5585 | 2585904.8585 | 1217964.8464
111 | 2585685.7381 | 1217726.8908 | 2585681.1993 | 1217723.3398
112 | 2585968.0387 | 1217935.1202 | 2585993.6532 | 1217941.1185
113 | 2585968.0387 | 1217935.1202 | 2585963.712 | 1217954.7675
114 | 2585993.6532 | 1217941.1185 | 2585988.7698 | 1217960.7752
115 | 2585982.2783 | 1217986.9049 | 2585988.7698 | 1217960.7752
116 | 2585982.2783 | 1217986.9049 | 2585957.8191 | 1217981.5265
117 | 2585957.8191 | 1217981.5265 | 2585942.4419 | 1217978.1388 | 2585933.8917 | 1217979.5821
118 | 2585933.8917 | 1217979.5821 | 2585932.4423 | 1217973.2931
119 | 2585902.4721 | 1217977.1443 | 2585919.1028 | 1217981.007 | 2585933.8917 | 1217979.5821
120 | 2585933.8917 | 1217979.5821 | 2585935.5788 | 1217986.8712 | 2585934.3911 | 1217992.2034
121 | 2585902.4721 | 1217977.1443 | 2585896.035 | 1218005.3052
122 | 2585929.7809 | 1218012.9012 | 2585934.3911 | 1217992.2034
123 | 2585890.3487 | 1218030.1813 | 2585896.035 | 1218005.3052
124 | 2585774.0493 | 1217908.7901 | 2585795.589 | 1217916.8997
125 | 2585890.3487 | 1218030.1813 | 2585914.148 | 1218035.7723
126 | 2585914.148 | 1218035.7723 | 2585910.9924 | 1218049.3935

## bus_geodata
| x | y | coords
0 | 2585911.2364 | 1217648.2096
1 | 2585916.2167 | 1217673.4793
2 | 2585871.6243 | 1217625.5858
3 | 2585921.732 | 1217701.4632
4 | 2585893.2034 | 1217701.01
5 | 2585940.2417 | 1217702.1613
6 | 2585890.0878 | 1217700.9605
7 | 2585951.1716 | 1217702.5734
8 | 2585783.725 | 1217672.8764
9 | 2585806.8864 | 1217681.4066
10 | 2585769.9869 | 1217666.8796
11 | 2585835.4702 | 1217689.1841
12 | 2585756.6617 | 1217661.063
13 | 2585836.6484 | 1217689.5047
14 | 2585726.1773 | 1217649.4151
15 | 2585861.9418 | 1217695.1382
16 | 2585725.8268 | 1217649.2949
17 | 2585903.0461 | 1217829.0826
18 | 2585906.09 | 1217829.516
19 | 2585891.1013 | 1217828.1723
20 | 2585916.7663 | 1217831.0361
21 | 2585874.5359 | 1217827.2541
22 | 2585949.955 | 1217832.2237
23 | 2585850.5988 | 1217827.65
24 | 2585951.7019 | 1217831.2528
25 | 2585828.1071 | 1217840.3769
26 | 2585862.5526 | 1217695.2646
27 | 2585962.0888 | 1217702.9851
28 | 2585896.6508 | 1217771.0924
29 | 2585880.781 | 1217770.8491
30 | 2585915.3307 | 1217771.3788
31 | 2585872.7951 | 1217770.7527
32 | 2585926.6161 | 1217771.5518
33 | 2585857.4887 | 1217770.7892
34 | 2585952.5108 | 1217771.6858
35 | 2585844.8682 | 1217770.8194
36 | 2585961.8174 | 1217771.2718
37 | 2585938.6827 | 1217878.3573
38 | 2585953.1056 | 1217882.2253
39 | 2585968.7349 | 1217886.4093
40 | 2585976.611 | 1217888.5177
41 | 2585945.7535 | 1217914.6198
42 | 2585942.4621 | 1217929.1218
43 | 2585854.5601 | 1217852.8918
44 | 2585848.2376 | 1217850.8126
45 | 2585841.9059 | 1217891.3175
46 | 2585839.7679 | 1217847.8533
47 | 2585835.5936 | 1217917.7255
48 | 2585800.6054 | 1217870.0256
49 | 2585970.1992 | 1217917.0193
50 | 2586005.6935 | 1217894.2077
51 | 2585966.2237 | 1217934.6909
52 | 2585779.1931 | 1217766.7035
53 | 2585803.8298 | 1217767.8347
54 | 2585747.566 | 1217765.8609
55 | 2585821.1695 | 1217769.9672
56 | 2585769.8838 | 1217783.5962
57 | 2585742.4665 | 1217762.7168
58 | 2585832.8421 | 1217770.8481
59 | 2585786.309 | 1217796.0899
60 | 2585737.9415 | 1217759.9268
61 | 2585795.4933 | 1217803.07
62 | 2585711.7896 | 1217744.2915
63 | 2585962.8666 | 1217703.0145
64 | 2586000.7216 | 1217704.6112
65 | 2585992.5742 | 1217764.1867
66 | 2586010.7196 | 1217641.1513
67 | 2586006.517 | 1217632.3788
68 | 2586018.8592 | 1217881.9724
69 | 2586023.5808 | 1217869.0676
70 | 2586017.8048 | 1217896.5805
71 | 2586024.0116 | 1217868.233
72 | 2585997.8526 | 1217923.2422
73 | 2585994.3248 | 1217939.4716
74 | 2585611.4898 | 1217796.0116
75 | 2585625.1193 | 1217805.5142
76 | 2585626.0494 | 1217806.1628
77 | 2585630.7496 | 1217809.4398
78 | 2585649.4644 | 1217822.7444
79 | 2585961.2602 | 1217825.9405
80 | 2585703.8378 | 1217977.2997
81 | 2585683.4409 | 1217945.1458
82 | 2585729.9361 | 1217927.4286
83 | 2585737.0664 | 1217931.7477
84 | 2585653.5494 | 1217826.0731
85 | 2585651.852 | 1217824.6899
86 | 2585704.5032 | 1217842.464
87 | 2585775.1312 | 1217945.2639
88 | 2585793.5073 | 1217987.3365
89 | 2585824.2366 | 1218011.673
90 | 2585795.6241 | 1217844.48
91 | 2585770.0224 | 1217844.413
92 | 2585792.0341 | 1217875.8725
93 | 2585757.7869 | 1217892.2993
94 | 2585755.9299 | 1217892.8543
95 | 2585833.687 | 1217926.5573
96 | 2585890.2358 | 1217921.8129
97 | 2585739.6108 | 1217844.3335
98 | 2585766.3287 | 1217844.4034
99 | 2585769.9613 | 1217844.4129
100 | 2585856.1691 | 1218022.3583
101 | 2585820.9966 | 1218032.0797
102 | 2585861.3927 | 1218023.5539
103 | 2585862.086 | 1217997.7462
104 | 2585832.0194 | 1217956.0337
105 | 2585865.974 | 1217959.778
106 | 2585882.2448 | 1218028.3265
107 | 2585809.8155 | 1217918.9512
108 | 2585904.8585 | 1217964.8464
109 | 2585685.7381 | 1217726.8908
110 | 2585681.1993 | 1217723.3398
111 | 2585968.0387 | 1217935.1202
112 | 2585993.6532 | 1217941.1185
113 | 2585963.712 | 1217954.7675
114 | 2585988.7698 | 1217960.7752
115 | 2585982.2783 | 1217986.9049
116 | 2585957.8191 | 1217981.5265
117 | 2585933.8917 | 1217979.5821
118 | 2585932.4423 | 1217973.2931
119 | 2585902.4721 | 1217977.1443
120 | 2585934.3911 | 1217992.2034
121 | 2585896.035 | 1218005.3052
122 | 2585929.7809 | 1218012.9012
123 | 2585795.589 | 1217916.8997
124 | 2585774.0493 | 1217908.7901
125 | 2585890.3487 | 1218030.1813
126 | 2585914.148 | 1218035.7723
127 | 2585910.9924 | 1218049.3935
128 | 2585747.566 | 1217765.8609

## line_std_types
| c_nf_per_km | r_ohm_per_km | x_ohm_per_km | max_i_ka | type | q_mm2 | alpha | voltage_rating
NAYY 4x50 SE | 210 | 0.642 | 0.083 | 0.142 | cs | 50 | 0.00403 | LV
NAYY 4x120 SE | 264 | 0.225 | 0.08 | 0.242 | cs | 120 | 0.00403 | LV
NAYY 4x150 SE | 261 | 0.208 | 0.08 | 0.27 | cs | 150 | 0.00403 | LV
NA2XS2Y 1x95 RM/25 12/20 kV | 216 | 0.313 | 0.132 | 0.252 | cs | 95 | 0.00403 | MV
NA2XS2Y 1x185 RM/25 12/20 kV | 273 | 0.161 | 0.117 | 0.362 | cs | 185 | 0.00403 | MV
NA2XS2Y 1x240 RM/25 12/20 kV | 304 | 0.122 | 0.112 | 0.421 | cs | 240 | 0.00403 | MV
NA2XS2Y 1x95 RM/25 6/10 kV | 315 | 0.313 | 0.123 | 0.249 | cs | 95 | 0.00403 | MV
NA2XS2Y 1x185 RM/25 6/10 kV | 406 | 0.161 | 0.11 | 0.358 | cs | 185 | 0.00403 | MV
NA2XS2Y 1x240 RM/25 6/10 kV | 456 | 0.122 | 0.105 | 0.416 | cs | 240 | 0.00403 | MV
NA2XS2Y 1x150 RM/25 12/20 kV | 250 | 0.206 | 0.116 | 0.319 | cs | 150 | 0.00403 | MV
NA2XS2Y 1x120 RM/25 12/20 kV | 230 | 0.253 | 0.119 | 0.283 | cs | 120 | 0.00403 | MV
NA2XS2Y 1x70 RM/25 12/20 kV | 190 | 0.443 | 0.132 | 0.22 | cs | 70 | 0.00403 | MV
NA2XS2Y 1x150 RM/25 6/10 kV | 360 | 0.206 | 0.11 | 0.315 | cs | 150 | 0.00403 | MV
NA2XS2Y 1x120 RM/25 6/10 kV | 340 | 0.253 | 0.113 | 0.28 | cs | 120 | 0.00403 | MV
NA2XS2Y 1x70 RM/25 6/10 kV | 280 | 0.443 | 0.123 | 0.217 | cs | 70 | 0.00403 | MV
N2XS(FL)2Y 1x120 RM/35 64/110 kV | 112 | 0.153 | 0.166 | 0.366 | cs | 120 | 0.00393 | HV
N2XS(FL)2Y 1x185 RM/35 64/110 kV | 125 | 0.099 | 0.156 | 0.457 | cs | 185 | 0.00393 | HV
N2XS(FL)2Y 1x240 RM/35 64/110 kV | 135 | 0.075 | 0.149 | 0.526 | cs | 240 | 0.00393 | HV
N2XS(FL)2Y 1x300 RM/35 64/110 kV | 144 | 0.06 | 0.144 | 0.588 | cs | 300 | 0.00393 | HV
15-AL1/3-ST1A 0.4 | 11 | 1.8769 | 0.35 | 0.105 | ol | 16 | 0.00403 | LV
24-AL1/4-ST1A 0.4 | 11.25 | 1.2012 | 0.335 | 0.14 | ol | 24 | 0.00403 | LV
48-AL1/8-ST1A 0.4 | 12.2 | 0.5939 | 0.3 | 0.21 | ol | 48 | 0.00403 | LV
94-AL1/15-ST1A 0.4 | 13.2 | 0.306 | 0.29 | 0.35 | ol | 94 | 0.00403 | LV
34-AL1/6-ST1A 10.0 | 9.7 | 0.8342 | 0.36 | 0.17 | ol | 34 | 0.00403 | MV
48-AL1/8-ST1A 10.0 | 10.1 | 0.5939 | 0.35 | 0.21 | ol | 48 | 0.00403 | MV
70-AL1/11-ST1A 10.0 | 10.4 | 0.4132 | 0.339 | 0.29 | ol | 70 | 0.00403 | MV
94-AL1/15-ST1A 10.0 | 10.75 | 0.306 | 0.33 | 0.35 | ol | 94 | 0.00403 | MV
122-AL1/20-ST1A 10.0 | 11.1 | 0.2376 | 0.323 | 0.41 | ol | 122 | 0.00403 | MV
149-AL1/24-ST1A 10.0 | 11.25 | 0.194 | 0.315 | 0.47 | ol | 149 | 0.00403 | MV
34-AL1/6-ST1A 20.0 | 9.15 | 0.8342 | 0.382 | 0.17 | ol | 34 | 0.00403 | MV
48-AL1/8-ST1A 20.0 | 9.5 | 0.5939 | 0.372 | 0.21 | ol | 48 | 0.00403 | MV
70-AL1/11-ST1A 20.0 | 9.7 | 0.4132 | 0.36 | 0.29 | ol | 70 | 0.00403 | MV
94-AL1/15-ST1A 20.0 | 10 | 0.306 | 0.35 | 0.35 | ol | 94 | 0.00403 | MV
122-AL1/20-ST1A 20.0 | 10.3 | 0.2376 | 0.344 | 0.41 | ol | 122 | 0.00403 | MV
149-AL1/24-ST1A 20.0 | 10.5 | 0.194 | 0.337 | 0.47 | ol | 149 | 0.00403 | MV
184-AL1/30-ST1A 20.0 | 10.75 | 0.1571 | 0.33 | 0.535 | ol | 184 | 0.00403 | MV
243-AL1/39-ST1A 20.0 | 11 | 0.1188 | 0.32 | 0.645 | ol | 243 | 0.00403 | MV
48-AL1/8-ST1A 110.0 | 8 | 0.5939 | 0.46 | 0.21 | ol | 48 | 0.00403 | HV
70-AL1/11-ST1A 110.0 | 8.4 | 0.4132 | 0.45 | 0.29 | ol | 70 | 0.00403 | HV
94-AL1/15-ST1A 110.0 | 8.65 | 0.306 | 0.44 | 0.35 | ol | 94 | 0.00403 | HV
122-AL1/20-ST1A 110.0 | 8.5 | 0.2376 | 0.43 | 0.41 | ol | 122 | 0.00403 | HV
149-AL1/24-ST1A 110.0 | 8.75 | 0.194 | 0.41 | 0.47 | ol | 149 | 0.00403 | HV
184-AL1/30-ST1A 110.0 | 8.8 | 0.1571 | 0.4 | 0.535 | ol | 184 | 0.00403 | HV
243-AL1/39-ST1A 110.0 | 9 | 0.1188 | 0.39 | 0.645 | ol | 243 | 0.00403 | HV
305-AL1/39-ST1A 110.0 | 9.2 | 0.0949 | 0.38 | 0.74 | ol | 305 | 0.00403 | HV
490-AL1/64-ST1A 110.0 | 9.75 | 0.059 | 0.37 | 0.96 | ol | 490 | 0.00403 | HV
679-AL1/86-ST1A 110.0 | 9.95 | 0.042 | 0.36 | 1.15 | ol | 679 | 0.00403 | HV
490-AL1/64-ST1A 220.0 | 10 | 0.059 | 0.285 | 0.96 | ol | 490 | 0.00403 | HV
679-AL1/86-ST1A 220.0 | 11.7 | 0.042 | 0.275 | 1.15 | ol | 679 | 0.00403 | HV
490-AL1/64-ST1A 380.0 | 11 | 0.059 | 0.253 | 0.96 | ol | 490 | 0.00403 | HV
679-AL1/86-ST1A 380.0 | 14.6 | 0.042 | 0.25 | 1.15 | ol | 679 | 0.00403 | HV

## trafo_std_types
| i0_percent | pfe_kw | vkr_percent | sn_mva | vn_lv_kv | vn_hv_kv | vk_percent | shift_degree | vector_group | tap_side | tap_neutral | tap_min | tap_max | tap_step_degree | tap_step_percent | tap_phase_shifter
160 MVA 380/110 kV | 0.06 | 60 | 0.25 | 160 | 110 | 380 | 12.2 | 0 | Yy0 | hv | 0 | -9 | 9 | 0 | 1.5 | FALSE
100 MVA 220/110 kV | 0.06 | 55 | 0.26 | 100 | 110 | 220 | 12 | 0 | Yy0 | hv | 0 | -9 | 9 | 0 | 1.5 | FALSE
63 MVA 110/20 kV | 0.04 | 22 | 0.32 | 63 | 20 | 110 | 18 | 150 | YNd5 | hv | 0 | -9 | 9 | 0 | 1.5 | FALSE
40 MVA 110/20 kV | 0.05 | 18 | 0.34 | 40 | 20 | 110 | 16.2 | 150 | YNd5 | hv | 0 | -9 | 9 | 0 | 1.5 | FALSE
25 MVA 110/20 kV | 0.07 | 14 | 0.41 | 25 | 20 | 110 | 12 | 150 | YNd5 | hv | 0 | -9 | 9 | 0 | 1.5 | FALSE
63 MVA 110/10 kV | 0.04 | 22 | 0.32 | 63 | 10 | 110 | 18 | 150 | YNd5 | hv | 0 | -9 | 9 | 0 | 1.5 | FALSE
40 MVA 110/10 kV | 0.05 | 18 | 0.34 | 40 | 10 | 110 | 16.2 | 150 | YNd5 | hv | 0 | -9 | 9 | 0 | 1.5 | FALSE
25 MVA 110/10 kV | 0.07 | 14 | 0.41 | 25 | 10 | 110 | 12 | 150 | YNd5 | hv | 0 | -9 | 9 | 0 | 1.5 | FALSE
0.25 MVA 20/0.4 kV | 0.32 | 0.8 | 1.44 | 0.25 | 0.4 | 20 | 6 | 150 | Yzn5 | hv | 0 | -2 | 2 | 0 | 2.5 | FALSE
0.4 MVA 20/0.4 kV | 0.3375 | 1.35 | 1.425 | 0.4 | 0.4 | 20 | 6 | 150 | Dyn5 | hv | 0 | -2 | 2 | 0 | 2.5 | FALSE
0.63 MVA 20/0.4 kV | 0.2619 | 1.65 | 1.206 | 0.63 | 0.4 | 20 | 6 | 150 | Dyn5 | hv | 0 | -2 | 2 | 0 | 2.5 | FALSE
0.25 MVA 10/0.4 kV | 0.24 | 0.6 | 1.2 | 0.25 | 0.4 | 10 | 4 | 150 | Dyn5 | hv | 0 | -2 | 2 | 0 | 2.5 | FALSE
0.4 MVA 10/0.4 kV | 0.2375 | 0.95 | 1.325 | 0.4 | 0.4 | 10 | 4 | 150 | Dyn5 | hv | 0 | -2 | 2 | 0 | 2.5 | FALSE
0.63 MVA 10/0.4 kV | 0.1873 | 1.18 | 1.0794 | 0.63 | 0.4 | 10 | 4 | 150 | Dyn5 | hv | 0 | -2 | 2 | 0 | 2.5 | FALSE

## trafo3w_std_types
| sn_hv_mva | sn_mv_mva | sn_lv_mva | vn_hv_kv | vn_mv_kv | vn_lv_kv | vk_hv_percent | vk_mv_percent | vk_lv_percent | vkr_hv_percent | vkr_mv_percent | vkr_lv_percent | pfe_kw | i0_percent | shift_mv_degree | shift_lv_degree | vector_group | tap_side | tap_neutral | tap_min | tap_max | tap_step_percent
63/25/38 MVA 110/20/10 kV | 63 | 25 | 38 | 110 | 20 | 10 | 10.4 | 10.4 | 10.4 | 0.28 | 0.32 | 0.35 | 35 | 0.89 | 0 | 0 | YN0yn0yn0 | hv | 0 | -10 | 10 | 1.2
63/25/38 MVA 110/10/10 kV | 63 | 25 | 38 | 110 | 10 | 10 | 10.4 | 10.4 | 10.4 | 0.28 | 0.32 | 0.35 | 35 | 0.89 | 0 | 0 | YN0yn0yn0 | hv | 0 | -10 | 10 | 1.2

## fuse_std_types
| fuse_type | i_rated_a | t_avg | t_min | t_total | x_avg | x_min | x_total
HV 100A | HV 100A | 100 | 0 | [10.0, 3.64, 0.854, 0.281, 0.1, 0.0531, 0.022, 0.01] | [10.0, 4.267, 1.21, 0.403, 0.1, 0.058, 0.022, 0.01] | 0 | [300.0, 350.0, 450.0, 550.0, 700.0, 850.0, 1200.0, 1752.0] | [600.0, 700.0, 900.0, 1150.0, 1665.0, 2000.0, 3000.0, 4313.0]
HV 10A | HV 10A | 10 | 0 | [10.0, 1675.0, 0.344, 0.156, 0.1, 0.0417, 0.0171, 0.01] | [10.0, 1.3, 0.3, 0.155, 0.1, 0.0555, 0.023, 0.01] | 0 | [30.0, 32.0, 35.0, 37.0, 39.0, 50.0, 70.0, 88.0] | [60.0, 70.0, 80.0, 87.0, 94.0, 110.0, 150.0, 216.0]
HV 125A | HV 125A | 125 | 0 | [10.0, 1.82, 0.344, 0.1, 0.0467, 0.0269, 0.01] | [10.0, 2.478, 0.426, 0.1, 0.0427, 0.0211, 0.01] | 0 | [375.0, 500.0, 700.0, 925.0, 1200.0, 1500.0, 2341.0] | [750.0, 1000.0, 1500.0, 2200.0, 3000.0, 4000.0, 5765.0]
HV 160A | HV 160A | 160 | 0 | [10.0, 4.15, 1.03, 0.198, 0.1, 0.051, 0.0172, 0.01] | [10.0, 2.3, 0.734, 0.274, 0.1, 0.046, 0.0177, 0.01] | 0 | [480.0, 550.0, 700.0, 1000.0, 1260.0, 1600.0, 2500.0, 3227.0] | [960.0, 1300.0, 1700.0, 2200.0, 2996.0, 4000.0, 6000.0, 7946.0]
HV 16A | HV 16A | 16 | 0 | [10.0, 0.352, 0.164, 0.1, 0.0649, 0.0342, 0.01] | [10.0, 2.34, 0.722, 0.181, 0.1, 0.055, 0.0296, 0.01] | 0 | [48.0, 60.0, 65.0, 71.0, 80.0, 100.0, 162.0] | [96.0, 110.0, 125.0, 150.0, 168.0, 200.0, 250.0, 398.0]
HV 200A | HV 200A | 200 | 0 | [10.0, 4.267, 1.21, 0.403, 0.1, 0.058, 0.022, 0.01] | [10.0, 3.73, 1.654, 0.328, 0.1, 0.0531, 0.019, 0.01] | 0 | [600.0, 700.0, 900.0, 1150.0, 1665.0, 2000.0, 3000.0, 4313.0] | [1200.0, 1500.0, 1800.0, 2700.0, 3960.0, 5000.0, 7500.0, 10620.0]
HV 20A | HV 20A | 20 | 0 | [10.0, 1.3, 0.3, 0.155, 0.1, 0.0555, 0.023, 0.01] | [10.0, 1.3, 0.161, 0.1, 0.0611, 0.0399, 0.0141, 0.01] | 0 | [60.0, 70.0, 80.0, 87.0, 94.0, 110.0, 150.0, 216.0] | [120.0, 150.0, 200.0, 223.0, 260.0, 300.0, 450.0, 532.0]
HV 25A | HV 25A | 25 | 0 | [10.0, 2.512, 0.833, 0.299, 0.1, 0.0372, 0.0223, 0.01] | [10.0, 3.125, 0.597, 0.198, 0.1, 0.0378, 0.022, 0.01] | 0 | [75.0, 82.0, 90.0, 100.0, 124.0, 170.0, 200.0, 289.0] | [150.0, 170.0, 210.0, 250.0, 294.0, 400.0, 500.0, 711.0]
HV 31.5A | HV 31.5A | 31.5 | 0 | [10.0, 2.34, 0.722, 0.181, 0.1, 0.055, 0.0296, 0.01] | [10.0, 2.84, 0.368, 0.164, 0.1, 0.0621, 0.0378, 0.0195, 0.01] | 0 | [95.0, 110.0, 125.0, 150.0, 165.0, 200.0, 250.0, 390.0] | [189.0, 220.0, 300.0, 350.0, 393.0, 450.0, 530.0, 700.0, 960.0]
HV 40A | HV 40A | 40 | 0 | [10.0, 1.3, 0.161, 0.1, 0.0611, 0.0399, 0.0141, 0.01] | [10.0, 2.05, 0.369, 0.198, 0.1, 0.051, 0.0298, 0.01] | 0 | [120.0, 150.0, 200.0, 223.0, 260.0, 300.0, 450.0, 532.0] | [240.0, 300.0, 400.0, 450.0, 530.0, 650.0, 800.0, 1311.0]
HV 50A | HV 50A | 50 | 0 | [10.0, 3.215, 0.597, 0.198, 0.1, 0.0378, 0.022, 0.01] | [10.0, 3.64, 0.854, 0.281, 0.1, 0.0531, 0.022, 0.01] | 0 | [150.0, 170.0, 210.0, 250.0, 294.0, 400.0, 500.0, 711.0] | [300.0, 350.0, 450.0, 550.0, 700.0, 850.0, 1200.0, 1752.0]
HV 6.3A | HV 6.3A | 6.3 | 0 | [10.0, 1.39, 0.344, 0.168, 0.1, 0.056, 0.0263, 0.01] | [10.0, 1.711, 0.516, 0.198, 0.1, 0.0634, 0.0303, 0.01] | 0 | [19.0, 19.5, 20.4, 20.8, 22.0, 25.0, 32.0, 48.0] | [38.0, 40.0, 43.0, 48.0, 53.0, 60.0, 75.0, 118.0]
HV 63A | HV 63A | 63 | 0 | [10.0, 2.84, 0.368, 0.164, 0.1, 0.0621, 0.0378, 0.0195, 0.01] | [10.0, 1.82, 0.344, 0.1, 0.0467, 0.0269, 0.01] | 0 | [189.0, 220.0, 300.0, 350.0, 393.0, 450.0, 530.0, 700.0, 961.0] | [378.0, 500.0, 700.0, 934.0, 1200.0, 1500.0, 2366.0]
HV 80A | HV 80A | 80 | 0 | [10.0, 2.05, 0.369, 0.198, 0.1, 0.051, 0.0298, 0.01] | [10.0, 4.15, 1.03, 0.198, 0.1, 0.051, 0.0172, 0.01] | 0 | [240.0, 300.0, 400.0, 450.0, 530.0, 650.0, 800.0, 1311.0] | [480.0, 550.0, 700.0, 1000.0, 1260.0, 1600.0, 2500.0, 3227.0]
Siemens NH-1-100 | Siemens NH-1-100 | 100 | [5400.0, 2000.0, 400.0, 20.0, 1.0, 0.2, 0.012, 0.004] | 0 | 0 | [150.0, 190.0, 250.0, 430.0, 900.0, 1250.0, 2700.0, 3600.0] | 0 | 0
Siemens NH-1-125 | Siemens NH-1-125 | 125 | [4800.0, 120.0, 7.0, 0.1, 0.004] | 0 | 0 | [180.0, 400.0, 740.0, 2000.0, 4250.0] | 0 | 0
Siemens NH-1-16 | Siemens NH-1-16 | 16 | [4000.0, 400.0, 2.0, 0.1, 0.04, 0.01] | 0 | 0 | [26.0, 35.0, 75.0, 150.0, 200.0, 300.0] | 0 | 0
Siemens NH-1-160 | Siemens NH-1-160 | 160 | [4800.0, 120.0, 7.0, 0.1, 0.004] | 0 | 0 | [210.0, 500.0, 900.0, 2300.0, 5000.0] | 0 | 0
Siemens NH-1-25 | Siemens NH-1-25 | 25 | [4000.0, 1000.0, 10.0, 0.2, 0.02, 0.01] | 0 | 0 | [40.0, 50.0, 100.0, 210.0, 400.0, 500.0] | 0 | 0
Siemens NH-1-50 | Siemens NH-1-50 | 50 | [4000.0, 40.0, 4.0, 1.0, 0.02, 0.01] | 0 | 0 | [86.0, 200.0, 300.0, 400.0, 1000.0, 1280.0] | 0 | 0
Siemens NH-1-63 | Siemens NH-1-63 | 63 | [4000.0, 100.0, 10.0, 2.0, 0.04, 0.01] | 0 | 0 | [100.0, 200.0, 300.0, 400.0, 1000.0, 1500.0] | 0 | 0
Siemens NH-1-80 | Siemens NH-1-80 | 80 | [4800.0, 120.0, 7.0, 0.1, 0.01] | 0 | 0 | [150.58, 250.0, 450.0, 1150.0, 2470.0] | 0 | 0
Siemens NH-2-1000 | Siemens NH-2-1000 | 1000 | [4800.0, 120.0, 7.0, 0.1, 0.004] | 0 | 0 | [1900.0, 3500.0, 8400.0, 24000.0, 52000.0] | 0 | 0
Siemens NH-2-200 | Siemens NH-2-200 | 200 | [4800.0, 120.0, 7.0, 0.1, 0.004] | 0 | 0 | [280.0, 650.0, 1200.0, 3000.0, 7000.0] | 0 | 0
Siemens NH-2-224 | Siemens NH-2-224 | 224 | [4800.0, 120.0, 7.0, 0.2, 0.04, 0.004] | 0 | 0 | [400.0, 750.0, 1453.0, 3025.0, 4315.0, 7600.0] | 0 | 0
Siemens NH-2-250 | Siemens NH-2-250 | 250 | [4800.0, 120.0, 7.0, 0.1, 0.004] | 0 | 0 | [450.0, 800.0, 1650.0, 4000.0, 8500.0] | 0 | 0
Siemens NH-2-315 | Siemens NH-2-315 | 315 | [4800.0, 120.0, 7.0, 0.1, 0.004] | 0 | 0 | [550.0, 920.0, 1900.0, 5000.0, 11000.0] | 0 | 0
Siemens NH-2-355 | Siemens NH-2-355 | 355 | [4800.0, 120.0, 6.0, 0.1, 0.004] | 0 | 0 | [650.0, 1116.27, 2350.0, 5840.0, 12790.0] | 0 | 0
Siemens NH-2-400 | Siemens NH-2-400 | 400 | [4800.0, 120.0, 7.0, 0.1, 0.004] | 0 | 0 | [720.0, 1350.0, 2800.0, 6500.0, 15000.0] | 0 | 0
Siemens NH-2-425 | Siemens NH-2-425 | 425 | [4800.0, 120.0, 7.0, 0.1, 0.004] | 0 | 0 | [850.0, 1500.0, 3050.0, 7500.0, 16500.0] | 0 | 0
Siemens NH-2-630 | Siemens NH-2-630 | 630 | [4800.0, 120.0, 7.0, 0.1, 0.004] | 0 | 0 | [1200.0, 2000.0, 4800.0, 12000.0, 26000.0] | 0 | 0

## dtypes
| element | column | dtype
0 | bus | name | object
1 | bus | vn_kv | float64
2 | bus | type | object
3 | bus | zone | object
4 | bus | in_service | bool
5 | load | name | object
6 | load | bus | uint32
7 | load | p_mw | float64
8 | load | q_mvar | float64
9 | load | const_z_percent | float64
10 | load | const_i_percent | float64
11 | load | sn_mva | float64
12 | load | scaling | float64
13 | load | in_service | bool
14 | load | type | object
15 | ext_grid | name | object
16 | ext_grid | bus | uint32
17 | ext_grid | vm_pu | float64
18 | ext_grid | va_degree | float64
19 | ext_grid | slack_weight | float64
20 | ext_grid | in_service | bool
21 | line | name | object
22 | line | std_type | object
23 | line | from_bus | uint32
24 | line | to_bus | uint32
25 | line | length_km | float64
26 | line | r_ohm_per_km | float64
27 | line | x_ohm_per_km | float64
28 | line | c_nf_per_km | float64
29 | line | g_us_per_km | float64
30 | line | max_i_ka | float64
31 | line | df | float64
32 | line | parallel | uint32
33 | line | type | object
34 | line | in_service | bool
35 | trafo | name | object
36 | trafo | std_type | object
37 | trafo | hv_bus | uint32
38 | trafo | lv_bus | uint32
39 | trafo | sn_mva | float64
40 | trafo | vn_hv_kv | float64
41 | trafo | vn_lv_kv | float64
42 | trafo | vk_percent | float64
43 | trafo | vkr_percent | float64
44 | trafo | pfe_kw | float64
45 | trafo | i0_percent | float64
46 | trafo | shift_degree | float64
47 | trafo | tap_side | object
48 | trafo | tap_neutral | int32
49 | trafo | tap_min | int32
50 | trafo | tap_max | int32
51 | trafo | tap_step_percent | float64
52 | trafo | tap_step_degree | float64
53 | trafo | tap_pos | int32
54 | trafo | tap_phase_shifter | bool
55 | trafo | parallel | uint32
56 | trafo | df | float64
57 | trafo | in_service | bool
58 | line_geodata | coords | object
59 | bus_geodata | x | float64
60 | bus_geodata | y | float64
61 | bus_geodata | coords | object

## parameters
| version | format_version | converged | OPF_converged | name | f_hz | sn_mva
0 | 2.14.6 | 2.14.0 | FALSE | FALSE |  | 50 | 1