## bus
| name | vn_kv | type | zone | in_service
0 | bus_LV_755-3_0_5_node_0 | 0.4 | n |  | TRUE
1 | bus_LV_755-3_0_5_node_1 | 0.4 | n |  | TRUE
2 | bus_LV_755-3_0_5_node_3 | 0.4 | n |  | TRUE
3 | bus_LV_755-3_0_5_node_4 | 0.4 | n |  | TRUE
4 | bus_LV_755-3_0_5_node_2 | 0.4 | n |  | TRUE
5 | bus_LV_755-3_0_5_node_5 | 0.4 | n |  | TRUE
6 | bus_LV_755-3_0_5_node_6 | 0.4 | n |  | TRUE
7 | bus_LV_755-3_0_5_node_7 | 0.4 | n |  | TRUE
8 | bus_LV_755-3_0_5_node_36 | 0.4 | n |  | TRUE
9 | bus_LV_755-3_0_5_node_63 | 0.4 | n |  | TRUE
10 | bus_LV_755-3_0_5_node_22 | 0.4 | n |  | TRUE
11 | bus_LV_755-3_0_5_node_8 | 0.4 | n |  | TRUE
12 | bus_LV_755-3_0_5_node_34 | 0.4 | n |  | TRUE
13 | bus_LV_755-3_0_5_node_64 | 0.4 | n |  | TRUE
14 | bus_LV_755-3_0_5_node_9 | 0.4 | n |  | TRUE
15 | bus_LV_755-3_0_5_node_10 | 0.4 | n |  | TRUE
16 | bus_LV_755-3_0_5_node_11 | 0.4 | n |  | TRUE
17 | bus_LV_755-3_0_5_node_45 | 0.4 | n |  | TRUE
18 | bus_LV_755-3_0_5_node_42 | 0.4 | n |  | TRUE
19 | bus_LV_755-3_0_5_node_62 | 0.4 | n |  | TRUE
20 | bus_LV_755-3_0_5_node_41 | 0.4 | n |  | TRUE
21 | bus_LV_755-3_0_5_node_43 | 0.4 | n |  | TRUE
22 | bus_LV_755-3_0_5_node_12 | 0.4 | n |  | TRUE
23 | bus_LV_755-3_0_5_node_13 | 0.4 | n |  | TRUE
24 | bus_LV_755-3_0_5_node_14 | 0.4 | n |  | TRUE
25 | bus_LV_755-3_0_5_node_15 | 0.4 | n |  | TRUE
26 | bus_LV_755-3_0_5_node_16 | 0.4 | n |  | TRUE
27 | bus_LV_755-3_0_5_node_101 | 0.4 | n |  | TRUE
28 | bus_LV_755-3_0_5_node_102 | 0.4 | n |  | TRUE
29 | bus_LV_755-3_0_5_node_100 | 0.4 | n |  | TRUE
30 | bus_LV_755-3_0_5_node_85 | 0.4 | n |  | TRUE
31 | bus_LV_755-3_0_5_node_133 | 0.4 | n |  | TRUE
32 | bus_LV_755-3_0_5_node_119 | 0.4 | n |  | TRUE
33 | bus_LV_755-3_0_5_node_21 | 0.4 | n |  | TRUE
34 | bus_LV_755-3_0_5_node_86 | 0.4 | n |  | TRUE
35 | bus_LV_755-3_0_5_node_17 | 0.4 | n |  | TRUE
36 | bus_LV_755-3_0_5_node_18 | 0.4 | n |  | TRUE
37 | bus_LV_755-3_0_5_node_19 | 0.4 | n |  | TRUE
38 | bus_LV_755-3_0_5_node_27 | 0.4 | n |  | TRUE
39 | bus_LV_755-3_0_5_node_107 | 0.4 | n |  | TRUE
40 | bus_LV_755-3_0_5_node_46 | 0.4 | n |  | TRUE
41 | bus_LV_755-3_0_5_node_25 | 0.4 | n |  | TRUE
42 | bus_LV_755-3_0_5_node_105 | 0.4 | n |  | TRUE
43 | bus_LV_755-3_0_5_node_23 | 0.4 | n |  | TRUE
44 | bus_LV_755-3_0_5_node_24 | 0.4 | n |  | TRUE
45 | bus_LV_755-3_0_5_node_103 | 0.4 | n |  | TRUE
46 | bus_LV_755-3_0_5_node_104 | 0.4 | n |  | TRUE
47 | bus_LV_755-3_0_5_node_106 | 0.4 | n |  | TRUE
48 | bus_LV_755-3_0_5_node_31 | 0.4 | n |  | TRUE
49 | bus_LV_755-3_0_5_node_59 | 0.4 | n |  | TRUE
50 | bus_LV_755-3_0_5_node_29 | 0.4 | n |  | TRUE
51 | bus_LV_755-3_0_5_node_47 | 0.4 | n |  | TRUE
52 | bus_LV_755-3_0_5_node_52 | 0.4 | n |  | TRUE
53 | bus_LV_755-3_0_5_node_48 | 0.4 | n |  | TRUE
54 | bus_LV_755-3_0_5_node_28 | 0.4 | n |  | TRUE
55 | bus_LV_755-3_0_5_node_32 | 0.4 | n |  | TRUE
56 | bus_LV_755-3_0_5_node_33 | 0.4 | n |  | TRUE
57 | bus_LV_755-3_0_5_node_35 | 0.4 | n |  | TRUE
58 | bus_LV_755-3_0_5_node_37 | 0.4 | n |  | TRUE
59 | bus_LV_755-3_0_5_node_38 | 0.4 | n |  | TRUE
60 | bus_LV_755-3_0_5_node_39 | 0.4 | n |  | TRUE
61 | bus_LV_755-3_0_5_node_40 | 0.4 | n |  | TRUE
62 | bus_LV_755-3_0_5_node_65 | 0.4 | n |  | TRUE
63 | bus_LV_755-3_0_5_node_44 | 0.4 | n |  | TRUE
64 | bus_LV_755-3_0_5_node_142 | 0.4 | n |  | TRUE
65 | bus_LV_755-3_0_5_node_145 | 0.4 | n |  | TRUE
66 | bus_LV_755-3_0_5_node_73 | 0.4 | n |  | TRUE
67 | bus_LV_755-3_0_5_node_61 | 0.4 | n |  | TRUE
68 | bus_LV_755-3_0_5_node_49 | 0.4 | n |  | TRUE
69 | bus_LV_755-3_0_5_node_50 | 0.4 | n |  | TRUE
70 | bus_LV_755-3_0_5_node_51 | 0.4 | n |  | TRUE
71 | bus_LV_755-3_0_5_node_82 | 0.4 | n |  | TRUE
72 | bus_LV_755-3_0_5_node_81 | 0.4 | n |  | TRUE
73 | bus_LV_755-3_0_5_node_83 | 0.4 | n |  | TRUE
74 | bus_LV_755-3_0_5_node_84 | 0.4 | n |  | TRUE
75 | bus_LV_755-3_0_5_node_58 | 0.4 | n |  | TRUE
76 | bus_LV_755-3_0_5_node_57 | 0.4 | n |  | TRUE
77 | bus_LV_755-3_0_5_node_53 | 0.4 | n |  | TRUE
78 | bus_LV_755-3_0_5_node_54 | 0.4 | n |  | TRUE
79 | bus_LV_755-3_0_5_node_55 | 0.4 | n |  | TRUE
80 | bus_LV_755-3_0_5_node_56 | 0.4 | n |  | TRUE
81 | bus_LV_755-3_0_5_node_69 | 0.4 | n |  | TRUE
82 | bus_LV_755-3_0_5_node_70 | 0.4 | n |  | TRUE
83 | bus_LV_755-3_0_5_node_60 | 0.4 | n |  | TRUE
84 | bus_LV_755-3_0_5_node_71 | 0.4 | n |  | TRUE
85 | bus_LV_755-3_0_5_node_72 | 0.4 | n |  | TRUE
86 | bus_LV_755-3_0_5_node_66 | 0.4 | n |  | TRUE
87 | bus_LV_755-3_0_5_node_67 | 0.4 | n |  | TRUE
88 | bus_LV_755-3_0_5_node_68 | 0.4 | n |  | TRUE
89 | bus_LV_755-3_0_5_node_132 | 0.4 | n |  | TRUE
90 | bus_LV_755-3_0_5_node_120 | 0.4 | n |  | TRUE
91 | bus_LV_755-3_0_5_node_74 | 0.4 | n |  | TRUE
92 | bus_LV_755-3_0_5_node_75 | 0.4 | n |  | TRUE
93 | bus_LV_755-3_0_5_node_76 | 0.4 | n |  | TRUE
94 | bus_LV_755-3_0_5_node_77 | 0.4 | n |  | TRUE
95 | bus_LV_755-3_0_5_node_78 | 0.4 | n |  | TRUE
96 | bus_LV_755-3_0_5_node_79 | 0.4 | n |  | TRUE
97 | bus_LV_755-3_0_5_node_80 | 0.4 | n |  | TRUE
98 | bus_LV_755-3_0_5_node_147 | 0.4 | n |  | TRUE
99 | bus_LV_755-3_0_5_node_87 | 0.4 | n |  | TRUE
100 | bus_LV_755-3_0_5_node_95 | 0.4 | n |  | TRUE
101 | bus_LV_755-3_0_5_node_155 | 0.4 | n |  | TRUE
102 | bus_LV_755-3_0_5_node_159 | 0.4 | n |  | TRUE
103 | bus_LV_755-3_0_5_node_148 | 0.4 | n |  | TRUE
104 | bus_LV_755-3_0_5_node_146 | 0.4 | n |  | TRUE
105 | bus_LV_755-3_0_5_node_88 | 0.4 | n |  | TRUE
106 | bus_LV_755-3_0_5_node_89 | 0.4 | n |  | TRUE
107 | bus_LV_755-3_0_5_node_93 | 0.4 | n |  | TRUE
108 | bus_LV_755-3_0_5_node_98 | 0.4 | n |  | TRUE
109 | bus_LV_755-3_0_5_node_91 | 0.4 | n |  | TRUE
110 | bus_LV_755-3_0_5_node_96 | 0.4 | n |  | TRUE
111 | bus_LV_755-3_0_5_node_97 | 0.4 | n |  | TRUE
112 | bus_LV_755-3_0_5_node_90 | 0.4 | n |  | TRUE
113 | bus_LV_755-3_0_5_node_92 | 0.4 | n |  | TRUE
114 | bus_LV_755-3_0_5_node_94 | 0.4 | n |  | TRUE
115 | bus_LV_755-3_0_5_node_118 | 0.4 | n |  | TRUE
116 | bus_LV_755-3_0_5_node_99 | 0.4 | n |  | TRUE
117 | bus_LV_755-3_0_5_node_116 | 0.4 | n |  | TRUE
118 | bus_LV_755-3_0_5_node_134 | 0.4 | n |  | TRUE
119 | bus_LV_755-3_0_5_node_143 | 0.4 | n |  | TRUE
120 | bus_LV_755-3_0_5_node_117 | 0.4 | n |  | TRUE
121 | bus_LV_755-3_0_5_node_109 | 0.4 | n |  | TRUE
122 | bus_LV_755-3_0_5_node_110 | 0.4 | n |  | TRUE
123 | bus_LV_755-3_0_5_node_111 | 0.4 | n |  | TRUE
124 | bus_LV_755-3_0_5_node_113 | 0.4 | n |  | TRUE
125 | bus_LV_755-3_0_5_node_114 | 0.4 | n |  | TRUE
126 | bus_LV_755-3_0_5_node_140 | 0.4 | n |  | TRUE
127 | bus_LV_755-3_0_5_node_141 | 0.4 | n |  | TRUE
128 | bus_LV_755-3_0_5_node_139 | 0.4 | n |  | TRUE
129 | bus_LV_755-3_0_5_node_115 | 0.4 | n |  | TRUE
130 | bus_LV_755-3_0_5_node_121 | 0.4 | n |  | TRUE
131 | bus_LV_755-3_0_5_node_122 | 0.4 | n |  | TRUE
132 | bus_LV_755-3_0_5_node_156 | 0.4 | n |  | TRUE
133 | bus_LV_755-3_0_5_node_137 | 0.4 | n |  | TRUE
134 | bus_LV_755-3_0_5_node_135 | 0.4 | n |  | TRUE
135 | bus_LV_755-3_0_5_node_123 | 0.4 | n |  | TRUE
136 | bus_LV_755-3_0_5_node_124 | 0.4 | n |  | TRUE
137 | bus_LV_755-3_0_5_node_125 | 0.4 | n |  | TRUE
138 | bus_LV_755-3_0_5_node_136 | 0.4 | n |  | TRUE
139 | bus_LV_755-3_0_5_node_138 | 0.4 | n |  | TRUE
140 | bus_LV_755-3_0_5_node_126 | 0.4 | n |  | TRUE
141 | bus_LV_755-3_0_5_node_127 | 0.4 | n |  | TRUE
142 | bus_LV_755-3_0_5_node_128 | 0.4 | n |  | TRUE
143 | bus_LV_755-3_0_5_node_129 | 0.4 | n |  | TRUE
144 | bus_LV_755-3_0_5_node_130 | 0.4 | n |  | TRUE
145 | bus_LV_755-3_0_5_node_144 | 0.4 | n |  | TRUE
146 | bus_LV_755-3_0_5_node_152 | 0.4 | n |  | TRUE
147 | bus_LV_755-3_0_5_node_150 | 0.4 | n |  | TRUE
148 | bus_LV_755-3_0_5_node_157 | 0.4 | n |  | TRUE
149 | bus_LV_755-3_0_5_node_149 | 0.4 | n |  | TRUE
150 | bus_LV_755-3_0_5_node_151 | 0.4 | n |  | TRUE
151 | bus_LV_755-3_0_5_node_153 | 0.4 | n |  | TRUE
152 | bus_LV_755-3_0_5_node_158 | 0.4 | n |  | TRUE
153 | bus_LV_755-3_0_5_node_160 | 0.4 | n |  | TRUE
154 | bus_LV_755-3_0_5_node_161 | 0.4 | n |  | TRUE
155 | bus_MV_416_0_node_86 | 20 | n |  | TRUE

## load
| name | bus | p_mw | q_mvar | const_z_percent | const_i_percent | sn_mva | scaling | in_service | type
0 | LV_755-3_0_5_load_0 | 0 | 0.0033779 | 0.00084658 | 0 | 0 |  | 1 | TRUE | wye
1 | LV_755-3_0_5_load_3 | 2 | 0.0043041 | 0.0010787 | 0 | 0 |  | 1 | TRUE | wye
2 | LV_755-3_0_5_load_4 | 3 | 0.0092706 | 0.0023234 | 0 | 0 |  | 1 | TRUE | wye
3 | LV_755-3_0_5_load_5 | 5 | 0.0040336 | 0.0010109 | 0 | 0 |  | 1 | TRUE | wye
4 | LV_755-3_0_5_load_6 | 6 | 0.0017715 | 0.00044398 | 0 | 0 |  | 1 | TRUE | wye
5 | LV_755-3_0_5_load_7 | 7 | 0.0026614 | 0.00066701 | 0 | 0 |  | 1 | TRUE | wye
6 | LV_755-3_0_5_load_36 | 8 | 0.0012278 | 0.00030771 | 0 | 0 |  | 1 | TRUE | wye
7 | LV_755-3_0_5_load_63 | 9 | 0.0025198 | 0.00063152 | 0 | 0 |  | 1 | TRUE | wye
8 | LV_755-3_0_5_load_22 | 10 | 0.0049397 | 0.001238 | 0 | 0 |  | 1 | TRUE | wye
9 | LV_755-3_0_5_load_8 | 11 | 0.0028951 | 0.00072559 | 0 | 0 |  | 1 | TRUE | wye
10 | LV_755-3_0_5_load_64 | 13 | 0.0023209 | 0.00058168 | 0 | 0 |  | 1 | TRUE | wye
11 | LV_755-3_0_5_load_9 | 14 | 0.0028675 | 0.00071867 | 0 | 0 |  | 1 | TRUE | wye
12 | LV_755-3_0_5_load_10 | 15 | 0.0024011 | 0.00060178 | 0 | 0 |  | 1 | TRUE | wye
13 | LV_755-3_0_5_load_42 | 18 | 0.0028541 | 0.0007153 | 0 | 0 |  | 1 | TRUE | wye
14 | LV_755-3_0_5_load_62 | 19 | 0.0022976 | 0.00057584 | 0 | 0 |  | 1 | TRUE | wye
15 | LV_755-3_0_5_load_41 | 20 | 0.0026479 | 0.00066363 | 0 | 0 |  | 1 | TRUE | wye
16 | LV_755-3_0_5_load_43 | 21 | 0.0016236 | 0.00040691 | 0 | 0 |  | 1 | TRUE | wye
17 | LV_755-3_0_5_load_12 | 22 | 0.023973 | 0.0060082 | 0 | 0 |  | 1 | TRUE | wye
18 | LV_755-3_0_5_load_13 | 23 | 0.0048418 | 0.0012135 | 0 | 0 |  | 1 | TRUE | wye
19 | LV_755-3_0_5_load_14 | 24 | 0.013825 | 0.0034648 | 0 | 0 |  | 1 | TRUE | wye
20 | LV_755-3_0_5_load_16 | 26 | 0.0028892 | 0.00072411 | 0 | 0 |  | 1 | TRUE | wye
21 | LV_755-3_0_5_load_101 | 27 | 0.0033987 | 0.00085179 | 0 | 0 |  | 1 | TRUE | wye
22 | LV_755-3_0_5_load_102 | 28 | 0.0011167 | 0.00027987 | 0 | 0 |  | 1 | TRUE | wye
23 | LV_755-3_0_5_load_100 | 29 | 0.0034015 | 0.0008525 | 0 | 0 |  | 1 | TRUE | wye
24 | LV_755-3_0_5_load_85 | 30 | 0.0047911 | 0.0012008 | 0 | 0 |  | 1 | TRUE | wye
25 | LV_755-3_0_5_load_133 | 31 | 0.0019339 | 0.00048469 | 0 | 0 |  | 1 | TRUE | wye
26 | LV_755-3_0_5_load_21 | 33 | 0.0061301 | 0.0015364 | 0 | 0 |  | 1 | TRUE | wye
27 | LV_755-3_0_5_load_17 | 35 | 0.0615 | 0.015413 | 0 | 0 |  | 1 | TRUE | wye
28 | LV_755-3_0_5_load_19 | 37 | 0.0021858 | 0.0005478 | 0 | 0 |  | 1 | TRUE | wye
29 | LV_755-3_0_5_load_107 | 39 | 0.002229 | 0.00055864 | 0 | 0 |  | 1 | TRUE | wye
30 | LV_755-3_0_5_load_46 | 40 | 0.0083463 | 0.0020918 | 0 | 0 |  | 1 | TRUE | wye
31 | LV_755-3_0_5_load_25 | 41 | 0.0097075 | 0.0024329 | 0 | 0 |  | 1 | TRUE | wye
32 | LV_755-3_0_5_load_105 | 42 | 0.002236 | 0.0005604 | 0 | 0 |  | 1 | TRUE | wye
33 | LV_755-3_0_5_load_23 | 43 | 0.0051281 | 0.0012852 | 0 | 0 |  | 1 | TRUE | wye
34 | LV_755-3_0_5_load_24 | 44 | 0.005789 | 0.0014509 | 0 | 0 |  | 1 | TRUE | wye
35 | LV_755-3_0_5_load_103 | 45 | 0.0029241 | 0.00073286 | 0 | 0 |  | 1 | TRUE | wye
36 | LV_755-3_0_5_load_104 | 46 | 0.0026395 | 0.00066152 | 0 | 0 |  | 1 | TRUE | wye
37 | LV_755-3_0_5_load_106 | 47 | 0.0030877 | 0.00077386 | 0 | 0 |  | 1 | TRUE | wye
38 | LV_755-3_0_5_load_31 | 48 | 0.0027402 | 0.00068677 | 0 | 0 |  | 1 | TRUE | wye
39 | LV_755-3_0_5_load_59 | 49 | 0.002953 | 0.00074008 | 0 | 0 |  | 1 | TRUE | wye
40 | LV_755-3_0_5_load_29 | 50 | 0.0024783 | 0.00062113 | 0 | 0 |  | 1 | TRUE | wye
41 | LV_755-3_0_5_load_52 | 52 | 0.003128 | 0.00078394 | 0 | 0 |  | 1 | TRUE | wye
42 | LV_755-3_0_5_load_28 | 54 | 0.0035039 | 0.00087815 | 0 | 0 |  | 1 | TRUE | wye
43 | LV_755-3_0_5_load_32 | 55 | 0.0058505 | 0.0014663 | 0 | 0 |  | 1 | TRUE | wye
44 | LV_755-3_0_5_load_33 | 56 | 0.0054282 | 0.0013604 | 0 | 0 |  | 1 | TRUE | wye
45 | LV_755-3_0_5_load_35 | 57 | 0.0030015 | 0.00075226 | 0 | 0 |  | 1 | TRUE | wye
46 | LV_755-3_0_5_load_37 | 58 | 0.0065336 | 0.0016375 | 0 | 0 |  | 1 | TRUE | wye
47 | LV_755-3_0_5_load_38 | 59 | 0.0085962 | 0.0021544 | 0 | 0 |  | 1 | TRUE | wye
48 | LV_755-3_0_5_load_40 | 61 | 0.002794 | 0.00070024 | 0 | 0 |  | 1 | TRUE | wye
49 | LV_755-3_0_5_load_65 | 62 | 0.0027296 | 0.0006841 | 0 | 0 |  | 1 | TRUE | wye
50 | LV_755-3_0_5_load_44 | 63 | 0.0021463 | 0.00053791 | 0 | 0 |  | 1 | TRUE | wye
51 | LV_755-3_0_5_load_145 | 65 | 0.0018122 | 0.00045419 | 0 | 0 |  | 1 | TRUE | wye
52 | LV_755-3_0_5_load_73 | 66 | 0.002023 | 0.00050702 | 0 | 0 |  | 1 | TRUE | wye
53 | LV_755-3_0_5_load_49 | 68 | 0.0050563 | 0.0012672 | 0 | 0 |  | 1 | TRUE | wye
54 | LV_755-3_0_5_load_50 | 69 | 0.0060458 | 0.0015152 | 0 | 0 |  | 1 | TRUE | wye
55 | LV_755-3_0_5_load_51 | 70 | 0.0016092 | 0.00040329 | 0 | 0 |  | 1 | TRUE | wye
56 | LV_755-3_0_5_load_82 | 71 | 0.00064148 | 0.00016077 | 0 | 0 |  | 1 | TRUE | wye
57 | LV_755-3_0_5_load_81 | 72 | 0.00076532 | 0.00019181 | 0 | 0 |  | 1 | TRUE | wye
58 | LV_755-3_0_5_load_83 | 73 | 0.00086019 | 0.00021558 | 0 | 0 |  | 1 | TRUE | wye
59 | LV_755-3_0_5_load_84 | 74 | 0.0042698 | 0.0010701 | 0 | 0 |  | 1 | TRUE | wye
60 | LV_755-3_0_5_load_58 | 75 | 0.0010045 | 0.00025174 | 0 | 0 |  | 1 | TRUE | wye
61 | LV_755-3_0_5_load_57 | 76 | 0.0004758 | 0.00011925 | 0 | 0 |  | 1 | TRUE | wye
62 | LV_755-3_0_5_load_53 | 77 | 0.0027935 | 0.00070012 | 0 | 0 |  | 1 | TRUE | wye
63 | LV_755-3_0_5_load_54 | 78 | 0.0017222 | 0.00043162 | 0 | 0 |  | 1 | TRUE | wye
64 | LV_755-3_0_5_load_55 | 79 | 0.0022661 | 0.00056793 | 0 | 0 |  | 1 | TRUE | wye
65 | LV_755-3_0_5_load_70 | 82 | 0.0083887 | 0.0021024 | 0 | 0 |  | 1 | TRUE | wye
66 | LV_755-3_0_5_load_60 | 83 | 0.0026762 | 0.00067072 | 0 | 0 |  | 1 | TRUE | wye
67 | LV_755-3_0_5_load_71 | 84 | 0.0024853 | 0.00062287 | 0 | 0 |  | 1 | TRUE | wye
68 | LV_755-3_0_5_load_72 | 85 | 0.0013595 | 0.00034072 | 0 | 0 |  | 1 | TRUE | wye
69 | LV_755-3_0_5_load_66 | 86 | 0.038652 | 0.0096871 | 0 | 0 |  | 1 | TRUE | wye
70 | LV_755-3_0_5_load_132 | 89 | 0.002731 | 0.00068445 | 0 | 0 |  | 1 | TRUE | wye
71 | LV_755-3_0_5_load_120 | 90 | 0.002731 | 0.00068445 | 0 | 0 |  | 1 | TRUE | wye
72 | LV_755-3_0_5_load_74 | 91 | 0.0032973 | 0.00082637 | 0 | 0 |  | 1 | TRUE | wye
73 | LV_755-3_0_5_load_75 | 92 | 0.0050426 | 0.0012638 | 0 | 0 |  | 1 | TRUE | wye
74 | LV_755-3_0_5_load_76 | 93 | 0.0033372 | 0.00083637 | 0 | 0 |  | 1 | TRUE | wye
75 | LV_755-3_0_5_load_79 | 96 | 0.006071 | 0.0015215 | 0 | 0 |  | 1 | TRUE | wye
76 | LV_755-3_0_5_load_95 | 100 | 0.0061136 | 0.0015322 | 0 | 0 |  | 1 | TRUE | wye
77 | LV_755-3_0_5_load_155 | 101 | 0.003357 | 0.00084134 | 0 | 0 |  | 1 | TRUE | wye
78 | LV_755-3_0_5_load_159 | 102 | 0.0028785 | 0.00072141 | 0 | 0 |  | 1 | TRUE | wye
79 | LV_755-3_0_5_load_148 | 103 | 0.0033412 | 0.00083739 | 0 | 0 |  | 1 | TRUE | wye
80 | LV_755-3_0_5_load_146 | 104 | 0.0036763 | 0.00092136 | 0 | 0 |  | 1 | TRUE | wye
81 | LV_755-3_0_5_load_89 | 106 | 0.0047798 | 0.0011979 | 0 | 0 |  | 1 | TRUE | wye
82 | LV_755-3_0_5_load_98 | 108 | 0.0039519 | 0.00099044 | 0 | 0 |  | 1 | TRUE | wye
83 | LV_755-3_0_5_load_96 | 110 | 0.0059383 | 0.0014883 | 0 | 0 |  | 1 | TRUE | wye
84 | LV_755-3_0_5_load_97 | 111 | 0.004088 | 0.0010245 | 0 | 0 |  | 1 | TRUE | wye
85 | LV_755-3_0_5_load_90 | 112 | 0.0060872 | 0.0015256 | 0 | 0 |  | 1 | TRUE | wye
86 | LV_755-3_0_5_load_92 | 113 | 0.0023032 | 0.00057725 | 0 | 0 |  | 1 | TRUE | wye
87 | LV_755-3_0_5_load_94 | 114 | 0.0021542 | 0.00053989 | 0 | 0 |  | 1 | TRUE | wye
88 | LV_755-3_0_5_load_99 | 116 | 0.0046771 | 0.0011722 | 0 | 0 |  | 1 | TRUE | wye
89 | LV_755-3_0_5_load_116 | 117 | 0.0027289 | 0.00068394 | 0 | 0 |  | 1 | TRUE | wye
90 | LV_755-3_0_5_load_134 | 118 | 0.0022241 | 0.0005574 | 0 | 0 |  | 1 | TRUE | wye
91 | LV_755-3_0_5_load_117 | 120 | 0.0027307 | 0.00068438 | 0 | 0 |  | 1 | TRUE | wye
92 | LV_755-3_0_5_load_109 | 121 | 0.0022455 | 0.00056277 | 0 | 0 |  | 1 | TRUE | wye
93 | LV_755-3_0_5_load_110 | 122 | 0.0020996 | 0.00052621 | 0 | 0 |  | 1 | TRUE | wye
94 | LV_755-3_0_5_load_111 | 123 | 0.0025572 | 0.0006409 | 0 | 0 |  | 1 | TRUE | wye
95 | LV_755-3_0_5_load_113 | 124 | 0.0020233 | 0.0005071 | 0 | 0 |  | 1 | TRUE | wye
96 | LV_755-3_0_5_load_114 | 125 | 0.0026057 | 0.00065304 | 0 | 0 |  | 1 | TRUE | wye
97 | LV_755-3_0_5_load_141 | 127 | 0.0024111 | 0.00060427 | 0 | 0 |  | 1 | TRUE | wye
98 | LV_755-3_0_5_load_139 | 128 | 0.0020493 | 0.00051361 | 0 | 0 |  | 1 | TRUE | wye
99 | LV_755-3_0_5_load_115 | 129 | 0.0031257 | 0.00078337 | 0 | 0 |  | 1 | TRUE | wye
100 | LV_755-3_0_5_load_121 | 130 | 0.0024743 | 0.00062011 | 0 | 0 |  | 1 | TRUE | wye
101 | LV_755-3_0_5_load_122 | 131 | 0.0026661 | 0.0006682 | 0 | 0 |  | 1 | TRUE | wye
102 | LV_755-3_0_5_load_156 | 132 | 0.0029274 | 0.00073368 | 0 | 0 |  | 1 | TRUE | wye
103 | LV_755-3_0_5_load_137 | 133 | 0.003357 | 0.00084133 | 0 | 0 |  | 1 | TRUE | wye
104 | LV_755-3_0_5_load_123 | 135 | 0.0018933 | 0.00047451 | 0 | 0 |  | 1 | TRUE | wye
105 | LV_755-3_0_5_load_124 | 136 | 0.0025768 | 0.0006458 | 0 | 0 |  | 1 | TRUE | wye
106 | LV_755-3_0_5_load_125 | 137 | 0.0039287 | 0.00098462 | 0 | 0 |  | 1 | TRUE | wye
107 | LV_755-3_0_5_load_138 | 139 | 0.0030208 | 0.00075709 | 0 | 0 |  | 1 | TRUE | wye
108 | LV_755-3_0_5_load_126 | 140 | 0.0020496 | 0.00051368 | 0 | 0 |  | 1 | TRUE | wye
109 | LV_755-3_0_5_load_127 | 141 | 0.0023117 | 0.00057936 | 0 | 0 |  | 1 | TRUE | wye
110 | LV_755-3_0_5_load_128 | 142 | 0.0025319 | 0.00063456 | 0 | 0 |  | 1 | TRUE | wye
111 | LV_755-3_0_5_load_129 | 143 | 0.0033642 | 0.00084314 | 0 | 0 |  | 1 | TRUE | wye
112 | LV_755-3_0_5_load_130 | 144 | 0.0018231 | 0.00045692 | 0 | 0 |  | 1 | TRUE | wye
113 | LV_755-3_0_5_load_144 | 145 | 0.0015147 | 0.00037961 | 0 | 0 |  | 1 | TRUE | wye
114 | LV_755-3_0_5_load_152 | 146 | 0.0046634 | 0.0011688 | 0 | 0 |  | 1 | TRUE | wye
115 | LV_755-3_0_5_load_150 | 147 | 0.0028078 | 0.00070369 | 0 | 0 |  | 1 | TRUE | wye
116 | LV_755-3_0_5_load_157 | 148 | 0.0029204 | 0.00073193 | 0 | 0 |  | 1 | TRUE | wye
117 | LV_755-3_0_5_load_149 | 149 | 0.0039133 | 0.00098077 | 0 | 0 |  | 1 | TRUE | wye
118 | LV_755-3_0_5_load_151 | 150 | 0.0022046 | 0.00055253 | 0 | 0 |  | 1 | TRUE | wye
119 | LV_755-3_0_5_load_153 | 151 | 0.0061603 | 0.0015439 | 0 | 0 |  | 1 | TRUE | wye
120 | LV_755-3_0_5_load_158 | 152 | 0.0029159 | 0.0007308 | 0 | 0 |  | 1 | TRUE | wye
121 | LV_755-3_0_5_load_160 | 153 | 0.0029126 | 0.00072998 | 0 | 0 |  | 1 | TRUE | wye
122 | LV_755-3_0_5_load_161 | 154 | 0.0051337 | 0.0012866 | 0 | 0 |  | 1 | TRUE | wye

## ext_grid
| name | bus | vm_pu | va_degree | slack_weight | in_service
0 |  | 29 | 1 | 0 | 1 | TRUE

## line
| name | std_type | from_bus | to_bus | length_km | r_ohm_per_km | x_ohm_per_km | c_nf_per_km | g_us_per_km | max_i_ka | df | parallel | type | in_service
0 | LV_755-3_0_5_line_0 |  | 0 | 1 | 0.015202 | 0.125 | 0.08 | 261 | 0 | 0.364 | 1 | 1 | cs | TRUE
1 | LV_755-3_0_5_line_1 |  | 1 | 2 | 0.023276 | 0.125 | 0.08 | 261 | 0 | 0.364 | 1 | 1 | cs | TRUE
2 | LV_755-3_0_5_line_2 |  | 1 | 3 | 0.020924 | 0.125 | 0.08 | 261 | 0 | 0.364 | 1 | 1 | cs | TRUE
3 | LV_755-3_0_5_line_3 |  | 2 | 7 | 0.012636 | 0.125 | 0.08 | 261 | 0 | 0.364 | 1 | 1 | cs | TRUE
4 | LV_755-3_0_5_line_4 |  | 3 | 8 | 0.018551 | 0.125 | 0.08 | 261 | 0 | 0.364 | 1 | 1 | cs | TRUE
5 | LV_755-3_0_5_line_5 |  | 4 | 5 | 0.033379 | 0.125 | 0.08 | 261 | 0 | 0.364 | 1 | 1 | cs | TRUE
6 | LV_755-3_0_5_line_6 |  | 4 | 6 | 0.036445 | 0.125 | 0.08 | 261 | 0 | 0.364 | 1 | 1 | cs | TRUE
7 | LV_755-3_0_5_line_7 |  | 5 | 9 | 0.0010044 | 0.125 | 0.08 | 261 | 0 | 0.364 | 1 | 1 | cs | TRUE
8 | LV_755-3_0_5_line_8 |  | 6 | 10 | 0.028576 | 0.125 | 0.08 | 261 | 0 | 0.364 | 1 | 1 | cs | TRUE
9 | LV_755-3_0_5_line_9 |  | 7 | 11 | 0.011272 | 0.125 | 0.08 | 261 | 0 | 0.364 | 1 | 1 | cs | TRUE
10 | LV_755-3_0_5_line_10 |  | 8 | 12 | 0.0046617 | 0.125 | 0.08 | 261 | 0 | 0.364 | 1 | 1 | cs | TRUE
11 | LV_755-3_0_5_line_11 |  | 9 | 13 | 0.0041225 | 0.125 | 0.08 | 261 | 0 | 0.364 | 1 | 1 | cs | TRUE
12 | LV_755-3_0_5_line_12 |  | 11 | 14 | 0.024009 | 0.125 | 0.08 | 261 | 0 | 0.364 | 1 | 1 | cs | TRUE
13 | LV_755-3_0_5_line_13 |  | 12 | 55 | 0.029311 | 0.125 | 0.08 | 261 | 0 | 0.364 | 1 | 1 | cs | TRUE
14 | LV_755-3_0_5_line_14 |  | 13 | 84 | 0.023868 | 0.125 | 0.08 | 261 | 0 | 0.364 | 1 | 1 | cs | TRUE
15 | LV_755-3_0_5_line_15 |  | 14 | 15 | 0.0030702 | 0.125 | 0.08 | 261 | 0 | 0.364 | 1 | 1 | cs | TRUE
16 | LV_755-3_0_5_line_16 |  | 15 | 16 | 0.023131 | 0.125 | 0.08 | 261 | 0 | 0.364 | 1 | 1 | cs | TRUE
17 | LV_755-3_0_5_line_17 |  | 16 | 17 | 0.020101 | 0.125 | 0.08 | 261 | 0 | 0.364 | 1 | 1 | cs | TRUE
18 | LV_755-3_0_5_line_18 |  | 16 | 18 | 0.015135 | 0.125 | 0.08 | 261 | 0 | 0.364 | 1 | 1 | cs | TRUE
19 | LV_755-3_0_5_line_19 |  | 17 | 19 | 0.01144 | 0.125 | 0.08 | 261 | 0 | 0.364 | 1 | 1 | cs | TRUE
20 | LV_755-3_0_5_line_20 |  | 17 | 20 | 0.015321 | 0.125 | 0.08 | 261 | 0 | 0.364 | 1 | 1 | cs | TRUE
21 | LV_755-3_0_5_line_21 |  | 18 | 21 | 0.028418 | 0.125 | 0.08 | 261 | 0 | 0.364 | 1 | 1 | cs | TRUE
22 | LV_755-3_0_5_line_22 |  | 19 | 67 | 0.036472 | 0.125 | 0.08 | 261 | 0 | 0.364 | 1 | 1 | cs | TRUE
23 | LV_755-3_0_5_line_23 |  | 20 | 60 | 0.018581 | 0.125 | 0.08 | 261 | 0 | 0.364 | 1 | 1 | cs | TRUE
24 | LV_755-3_0_5_line_24 |  | 21 | 63 | 0.00089875 | 0.125 | 0.08 | 261 | 0 | 0.364 | 1 | 1 | cs | TRUE
25 | LV_755-3_0_5_line_25 |  | 22 | 23 | 0.0083769 | 0.125 | 0.08 | 261 | 0 | 0.364 | 1 | 4 | cs | TRUE
26 | LV_755-3_0_5_line_26 |  | 22 | 24 | 0.020942 | 0.125 | 0.08 | 261 | 0 | 0.364 | 1 | 4 | cs | TRUE
27 | LV_755-3_0_5_line_27 |  | 23 | 25 | 0.020427 | 0.125 | 0.08 | 261 | 0 | 0.364 | 1 | 4 | cs | TRUE
28 | LV_755-3_0_5_line_28 |  | 24 | 26 | 0.015421 | 0.125 | 0.08 | 261 | 0 | 0.364 | 1 | 4 | cs | TRUE
29 | LV_755-3_0_5_line_29 |  | 25 | 27 | 0.018121 | 0.125 | 0.08 | 261 | 0 | 0.364 | 1 | 1 | cs | TRUE
30 | LV_755-3_0_5_line_30 |  | 25 | 28 | 0.020357 | 0.125 | 0.08 | 261 | 0 | 0.364 | 1 | 4 | cs | TRUE
31 | LV_755-3_0_5_line_31 |  | 25 | 29 | 0.028052 | 0.125 | 0.08 | 261 | 0 | 0.364 | 1 | 4 | cs | TRUE
32 | LV_755-3_0_5_line_32 |  | 26 | 30 | 0.011101 | 0.125 | 0.08 | 261 | 0 | 0.364 | 1 | 4 | cs | TRUE
33 | LV_755-3_0_5_line_33 |  | 27 | 31 | 0.027175 | 0.125 | 0.08 | 261 | 0 | 0.364 | 1 | 1 | cs | TRUE
34 | LV_755-3_0_5_line_34 |  | 28 | 32 | 0.012703 | 0.125 | 0.08 | 261 | 0 | 0.364 | 1 | 4 | cs | TRUE
35 | LV_755-3_0_5_line_35 |  | 29 | 33 | 0.020541 | 0.125 | 0.08 | 261 | 0 | 0.364 | 1 | 1 | cs | TRUE
36 | LV_755-3_0_5_line_36 |  | 30 | 34 | 0.026735 | 0.125 | 0.08 | 261 | 0 | 0.364 | 1 | 4 | cs | TRUE
37 | LV_755-3_0_5_line_37 |  | 31 | 118 | 0.00010431 | 0.125 | 0.08 | 261 | 0 | 0.364 | 1 | 1 | cs | TRUE
38 | LV_755-3_0_5_line_38 |  | 32 | 119 | 0.016721 | 0.125 | 0.08 | 261 | 0 | 0.364 | 1 | 1 | cs | TRUE
39 | LV_755-3_0_5_line_39 |  | 32 | 120 | 0.016568 | 0.125 | 0.08 | 261 | 0 | 0.364 | 1 | 4 | cs | TRUE
40 | LV_755-3_0_5_line_40 |  | 34 | 82 | 0.0465 | 0.125 | 0.08 | 261 | 0 | 0.364 | 1 | 4 | cs | TRUE
41 | LV_755-3_0_5_line_41 |  | 35 | 36 | 0.013832 | 0.125 | 0.08 | 261 | 0 | 0.364 | 1 | 1 | cs | TRUE
42 | LV_755-3_0_5_line_42 |  | 36 | 37 | 0.014219 | 0.125 | 0.08 | 261 | 0 | 0.364 | 1 | 1 | cs | TRUE
43 | LV_755-3_0_5_line_43 |  | 36 | 38 | 0.057161 | 0.125 | 0.08 | 261 | 0 | 0.364 | 1 | 1 | cs | TRUE
44 | LV_755-3_0_5_line_44 |  | 37 | 39 | 0.0012326 | 0.125 | 0.08 | 261 | 0 | 0.364 | 1 | 1 | cs | TRUE
45 | LV_755-3_0_5_line_45 |  | 38 | 40 | 0.090843 | 0.125 | 0.08 | 261 | 0 | 0.364 | 1 | 3 | cs | TRUE
46 | LV_755-3_0_5_line_46 |  | 38 | 41 | 0.018133 | 0.125 | 0.08 | 261 | 0 | 0.364 | 1 | 1 | cs | TRUE
47 | LV_755-3_0_5_line_47 |  | 39 | 42 | 0.013485 | 0.125 | 0.08 | 261 | 0 | 0.364 | 1 | 1 | cs | TRUE
48 | LV_755-3_0_5_line_48 |  | 40 | 51 | 0.025768 | 0.125 | 0.08 | 261 | 0 | 0.364 | 1 | 4 | cs | TRUE
49 | LV_755-3_0_5_line_49 |  | 41 | 43 | 0.024478 | 0.125 | 0.08 | 261 | 0 | 0.364 | 1 | 1 | cs | TRUE
50 | LV_755-3_0_5_line_50 |  | 42 | 45 | 0.0050532 | 0.125 | 0.08 | 261 | 0 | 0.364 | 1 | 1 | cs | TRUE
51 | LV_755-3_0_5_line_51 |  | 43 | 44 | 0.011937 | 0.125 | 0.08 | 261 | 0 | 0.364 | 1 | 1 | cs | TRUE
52 | LV_755-3_0_5_line_52 |  | 45 | 46 | 0.019868 | 0.125 | 0.08 | 261 | 0 | 0.364 | 1 | 1 | cs | TRUE
53 | LV_755-3_0_5_line_53 |  | 46 | 47 | 0.00021753 | 0.125 | 0.08 | 261 | 0 | 0.364 | 1 | 1 | cs | TRUE
54 | LV_755-3_0_5_line_54 |  | 47 | 49 | 0.013481 | 0.125 | 0.08 | 261 | 0 | 0.364 | 1 | 1 | cs | TRUE
55 | LV_755-3_0_5_line_55 |  | 48 | 49 | 0.011083 | 0.125 | 0.08 | 261 | 0 | 0.364 | 1 | 1 | cs | TRUE
56 | LV_755-3_0_5_line_56 |  | 48 | 50 | 0.0097653 | 0.125 | 0.08 | 261 | 0 | 0.364 | 1 | 1 | cs | TRUE
57 | LV_755-3_0_5_line_57 |  | 50 | 54 | 0.014148 | 0.125 | 0.08 | 261 | 0 | 0.364 | 1 | 1 | cs | TRUE
58 | LV_755-3_0_5_line_58 |  | 51 | 53 | 0.005373 | 0.125 | 0.08 | 261 | 0 | 0.364 | 1 | 4 | cs | TRUE
59 | LV_755-3_0_5_line_59 |  | 52 | 53 | 0.012789 | 0.125 | 0.08 | 261 | 0 | 0.364 | 1 | 1 | cs | TRUE
60 | LV_755-3_0_5_line_60 |  | 53 | 68 | 0.042686 | 0.125 | 0.08 | 261 | 0 | 0.364 | 1 | 4 | cs | TRUE
61 | LV_755-3_0_5_line_61 |  | 55 | 56 | 0.018892 | 0.125 | 0.08 | 261 | 0 | 0.364 | 1 | 1 | cs | TRUE
62 | LV_755-3_0_5_line_62 |  | 56 | 57 | 0.0050652 | 0.125 | 0.08 | 261 | 0 | 0.364 | 1 | 1 | cs | TRUE
63 | LV_755-3_0_5_line_63 |  | 58 | 59 | 0.035734 | 0.125 | 0.08 | 261 | 0 | 0.364 | 1 | 1 | cs | TRUE
64 | LV_755-3_0_5_line_64 |  | 58 | 60 | 0.03244 | 0.125 | 0.08 | 261 | 0 | 0.364 | 1 | 1 | cs | TRUE
65 | LV_755-3_0_5_line_65 |  | 59 | 61 | 0.042153 | 0.125 | 0.08 | 261 | 0 | 0.364 | 1 | 1 | cs | TRUE
66 | LV_755-3_0_5_line_66 |  | 61 | 62 | 0.022431 | 0.125 | 0.08 | 261 | 0 | 0.364 | 1 | 1 | cs | TRUE
67 | LV_755-3_0_5_line_67 |  | 63 | 64 | 0.020073 | 0.125 | 0.08 | 261 | 0 | 0.364 | 1 | 1 | cs | TRUE
68 | LV_755-3_0_5_line_68 |  | 64 | 65 | 0.0088096 | 0.125 | 0.08 | 261 | 0 | 0.364 | 1 | 1 | cs | TRUE
69 | LV_755-3_0_5_line_69 |  | 64 | 66 | 0.015975 | 0.125 | 0.08 | 261 | 0 | 0.364 | 1 | 1 | cs | TRUE
70 | LV_755-3_0_5_line_70 |  | 65 | 145 | 0.030052 | 0.125 | 0.08 | 261 | 0 | 0.364 | 1 | 1 | cs | TRUE
71 | LV_755-3_0_5_line_71 |  | 66 | 85 | 0.012575 | 0.125 | 0.08 | 261 | 0 | 0.364 | 1 | 1 | cs | TRUE
72 | LV_755-3_0_5_line_72 |  | 67 | 83 | 0.05331 | 0.125 | 0.08 | 261 | 0 | 0.364 | 1 | 1 | cs | TRUE
73 | LV_755-3_0_5_line_73 |  | 68 | 71 | 0.069592 | 0.125 | 0.08 | 261 | 0 | 0.364 | 1 | 1 | cs | TRUE
74 | LV_755-3_0_5_line_74 |  | 68 | 69 | 0.065992 | 0.125 | 0.08 | 261 | 0 | 0.364 | 1 | 4 | cs | TRUE
75 | LV_755-3_0_5_line_75 |  | 69 | 70 | 0.00081978 | 0.125 | 0.08 | 261 | 0 | 0.364 | 1 | 4 | cs | TRUE
76 | LV_755-3_0_5_line_76 |  | 70 | 75 | 0.007413 | 0.125 | 0.08 | 261 | 0 | 0.364 | 1 | 4 | cs | TRUE
77 | LV_755-3_0_5_line_77 |  | 71 | 72 | 0.0049601 | 0.125 | 0.08 | 261 | 0 | 0.364 | 1 | 1 | cs | TRUE
78 | LV_755-3_0_5_line_78 |  | 72 | 73 | 0.019933 | 0.125 | 0.08 | 261 | 0 | 0.364 | 1 | 1 | cs | TRUE
79 | LV_755-3_0_5_line_79 |  | 73 | 74 | 0.0080029 | 0.125 | 0.08 | 261 | 0 | 0.364 | 1 | 1 | cs | TRUE
80 | LV_755-3_0_5_line_80 |  | 75 | 76 | 0.027575 | 0.125 | 0.08 | 261 | 0 | 0.364 | 1 | 4 | cs | TRUE
81 | LV_755-3_0_5_line_81 |  | 76 | 79 | 0.021628 | 0.125 | 0.08 | 261 | 0 | 0.364 | 1 | 4 | cs | TRUE
82 | LV_755-3_0_5_line_82 |  | 77 | 78 | 0.047717 | 0.125 | 0.08 | 261 | 0 | 0.364 | 1 | 4 | cs | TRUE
83 | LV_755-3_0_5_line_83 |  | 77 | 79 | 0.00058171 | 0.125 | 0.08 | 261 | 0 | 0.364 | 1 | 4 | cs | TRUE
84 | LV_755-3_0_5_line_84 |  | 78 | 80 | 0.024095 | 0.125 | 0.08 | 261 | 0 | 0.364 | 1 | 4 | cs | TRUE
85 | LV_755-3_0_5_line_85 |  | 80 | 81 | 0.024485 | 0.125 | 0.08 | 261 | 0 | 0.364 | 1 | 4 | cs | TRUE
86 | LV_755-3_0_5_line_86 |  | 81 | 82 | 0.040742 | 0.125 | 0.08 | 261 | 0 | 0.364 | 1 | 4 | cs | TRUE
87 | LV_755-3_0_5_line_87 |  | 84 | 85 | 0.0027161 | 0.125 | 0.08 | 261 | 0 | 0.364 | 1 | 1 | cs | TRUE
88 | LV_755-3_0_5_line_88 |  | 86 | 87 | 0.02316 | 0.125 | 0.08 | 261 | 0 | 0.364 | 1 | 1 | cs | TRUE
89 | LV_755-3_0_5_line_89 |  | 87 | 88 | 0.008201 | 0.125 | 0.08 | 261 | 0 | 0.364 | 1 | 1 | cs | TRUE
90 | LV_755-3_0_5_line_90 |  | 88 | 89 | 0.016995 | 0.125 | 0.08 | 261 | 0 | 0.364 | 1 | 1 | cs | TRUE
91 | LV_755-3_0_5_line_91 |  | 89 | 90 | 0.026995 | 0.125 | 0.08 | 261 | 0 | 0.364 | 1 | 1 | cs | TRUE
92 | LV_755-3_0_5_line_92 |  | 90 | 115 | 0.012451 | 0.125 | 0.08 | 261 | 0 | 0.364 | 1 | 1 | cs | TRUE
93 | LV_755-3_0_5_line_93 |  | 91 | 92 | 0.023922 | 0.125 | 0.08 | 261 | 0 | 0.364 | 1 | 1 | cs | TRUE
94 | LV_755-3_0_5_line_94 |  | 91 | 93 | 0.0033736 | 0.125 | 0.08 | 261 | 0 | 0.364 | 1 | 1 | cs | TRUE
95 | LV_755-3_0_5_line_95 |  | 92 | 94 | 0.013175 | 0.125 | 0.08 | 261 | 0 | 0.364 | 1 | 1 | cs | TRUE
96 | LV_755-3_0_5_line_96 |  | 93 | 95 | 0.011729 | 0.125 | 0.08 | 261 | 0 | 0.364 | 1 | 1 | cs | TRUE
97 | LV_755-3_0_5_line_97 |  | 94 | 96 | 0.015957 | 0.125 | 0.08 | 261 | 0 | 0.364 | 1 | 1 | cs | TRUE
98 | LV_755-3_0_5_line_98 |  | 94 | 97 | 0.026189 | 0.125 | 0.08 | 261 | 0 | 0.364 | 1 | 1 | cs | TRUE
99 | LV_755-3_0_5_line_99 |  | 95 | 98 | 0.022817 | 0.125 | 0.08 | 261 | 0 | 0.364 | 1 | 1 | cs | TRUE
100 | LV_755-3_0_5_line_100 |  | 96 | 99 | 0.015982 | 0.125 | 0.08 | 261 | 0 | 0.364 | 1 | 1 | cs | TRUE
101 | LV_755-3_0_5_line_101 |  | 97 | 100 | 0.0080555 | 0.125 | 0.08 | 261 | 0 | 0.364 | 1 | 1 | cs | TRUE
102 | LV_755-3_0_5_line_102 |  | 98 | 103 | 0.013107 | 0.125 | 0.08 | 261 | 0 | 0.364 | 1 | 1 | cs | TRUE
103 | LV_755-3_0_5_line_103 |  | 98 | 104 | 0.038972 | 0.125 | 0.08 | 261 | 0 | 0.364 | 1 | 1 | cs | TRUE
104 | LV_755-3_0_5_line_104 |  | 99 | 105 | 0.02646 | 0.125 | 0.08 | 261 | 0 | 0.364 | 1 | 1 | cs | TRUE
105 | LV_755-3_0_5_line_105 |  | 99 | 106 | 0.012117 | 0.125 | 0.08 | 261 | 0 | 0.364 | 1 | 1 | cs | TRUE
106 | LV_755-3_0_5_line_106 |  | 101 | 102 | 0.027158 | 0.125 | 0.08 | 261 | 0 | 0.364 | 1 | 1 | cs | TRUE
107 | LV_755-3_0_5_line_107 |  | 102 | 119 | 0.010776 | 0.125 | 0.08 | 261 | 0 | 0.364 | 1 | 1 | cs | TRUE
108 | LV_755-3_0_5_line_108 |  | 103 | 138 | 0.0035251 | 0.125 | 0.08 | 261 | 0 | 0.364 | 1 | 1 | cs | TRUE
109 | LV_755-3_0_5_line_109 |  | 104 | 143 | 0.0029492 | 0.125 | 0.08 | 261 | 0 | 0.364 | 1 | 1 | cs | TRUE
110 | LV_755-3_0_5_line_110 |  | 105 | 110 | 0.0091519 | 0.125 | 0.08 | 261 | 0 | 0.364 | 1 | 1 | cs | TRUE
111 | LV_755-3_0_5_line_111 |  | 105 | 107 | 0.032776 | 0.125 | 0.08 | 261 | 0 | 0.364 | 1 | 1 | cs | TRUE
112 | LV_755-3_0_5_line_112 |  | 107 | 108 | 0.013427 | 0.125 | 0.08 | 261 | 0 | 0.364 | 1 | 1 | cs | TRUE
113 | LV_755-3_0_5_line_113 |  | 107 | 109 | 0.007504 | 0.125 | 0.08 | 261 | 0 | 0.364 | 1 | 1 | cs | TRUE
114 | LV_755-3_0_5_line_114 |  | 108 | 116 | 0.015556 | 0.125 | 0.08 | 261 | 0 | 0.364 | 1 | 1 | cs | TRUE
115 | LV_755-3_0_5_line_115 |  | 109 | 114 | 0.0095039 | 0.125 | 0.08 | 261 | 0 | 0.364 | 1 | 1 | cs | TRUE
116 | LV_755-3_0_5_line_116 |  | 109 | 112 | 0.016072 | 0.125 | 0.08 | 261 | 0 | 0.364 | 1 | 1 | cs | TRUE
117 | LV_755-3_0_5_line_117 |  | 110 | 111 | 0.015094 | 0.125 | 0.08 | 261 | 0 | 0.364 | 1 | 1 | cs | TRUE
118 | LV_755-3_0_5_line_118 |  | 112 | 113 | 0.022813 | 0.125 | 0.08 | 261 | 0 | 0.364 | 1 | 1 | cs | TRUE
119 | LV_755-3_0_5_line_119 |  | 114 | 115 | 0.030042 | 0.125 | 0.08 | 261 | 0 | 0.364 | 1 | 3 | cs | TRUE
120 | LV_755-3_0_5_line_120 |  | 115 | 117 | 0.012548 | 0.125 | 0.08 | 261 | 0 | 0.364 | 1 | 3 | cs | TRUE
121 | LV_755-3_0_5_line_121 |  | 117 | 120 | 0.026998 | 0.125 | 0.08 | 261 | 0 | 0.364 | 1 | 4 | cs | TRUE
122 | LV_755-3_0_5_line_122 |  | 118 | 145 | 0.00036683 | 0.125 | 0.08 | 261 | 0 | 0.364 | 1 | 1 | cs | TRUE
123 | LV_755-3_0_5_line_123 |  | 119 | 132 | 0.013096 | 0.125 | 0.08 | 261 | 0 | 0.364 | 1 | 1 | cs | TRUE
124 | LV_755-3_0_5_line_124 |  | 121 | 122 | 0.0022908 | 0.125 | 0.08 | 261 | 0 | 0.364 | 1 | 1 | cs | TRUE
125 | LV_755-3_0_5_line_125 |  | 121 | 123 | 0.011559 | 0.125 | 0.08 | 261 | 0 | 0.364 | 1 | 1 | cs | TRUE
126 | LV_755-3_0_5_line_126 |  | 123 | 124 | 0.016162 | 0.125 | 0.08 | 261 | 0 | 0.364 | 1 | 1 | cs | TRUE
127 | LV_755-3_0_5_line_127 |  | 124 | 125 | 0.025406 | 0.125 | 0.08 | 261 | 0 | 0.364 | 1 | 1 | cs | TRUE
128 | LV_755-3_0_5_line_128 |  | 125 | 129 | 0.0027428 | 0.125 | 0.08 | 261 | 0 | 0.364 | 1 | 1 | cs | TRUE
129 | LV_755-3_0_5_line_129 |  | 126 | 127 | 0.032633 | 0.125 | 0.08 | 261 | 0 | 0.364 | 1 | 1 | cs | TRUE
130 | LV_755-3_0_5_line_130 |  | 126 | 128 | 0.018996 | 0.125 | 0.08 | 261 | 0 | 0.364 | 1 | 1 | cs | TRUE
131 | LV_755-3_0_5_line_131 |  | 128 | 144 | 0.00060144 | 0.125 | 0.08 | 261 | 0 | 0.364 | 1 | 1 | cs | TRUE
132 | LV_755-3_0_5_line_132 |  | 129 | 130 | 0.028996 | 0.125 | 0.08 | 261 | 0 | 0.364 | 1 | 1 | cs | TRUE
133 | LV_755-3_0_5_line_133 |  | 130 | 131 | 0.00079002 | 0.125 | 0.08 | 261 | 0 | 0.364 | 1 | 1 | cs | TRUE
134 | LV_755-3_0_5_line_134 |  | 131 | 133 | 0.025342 | 0.125 | 0.08 | 261 | 0 | 0.364 | 1 | 1 | cs | TRUE
135 | LV_755-3_0_5_line_135 |  | 132 | 148 | 0.021569 | 0.125 | 0.08 | 261 | 0 | 0.364 | 1 | 1 | cs | TRUE
136 | LV_755-3_0_5_line_136 |  | 133 | 134 | 0.013961 | 0.125 | 0.08 | 261 | 0 | 0.364 | 1 | 1 | cs | TRUE
137 | LV_755-3_0_5_line_137 |  | 134 | 138 | 0.029349 | 0.125 | 0.08 | 261 | 0 | 0.364 | 1 | 1 | cs | TRUE
138 | LV_755-3_0_5_line_138 |  | 134 | 139 | 0.016159 | 0.125 | 0.08 | 261 | 0 | 0.364 | 1 | 1 | cs | TRUE
139 | LV_755-3_0_5_line_139 |  | 134 | 137 | 0.020191 | 0.125 | 0.08 | 261 | 0 | 0.364 | 1 | 1 | cs | TRUE
140 | LV_755-3_0_5_line_140 |  | 135 | 136 | 0.024549 | 0.125 | 0.08 | 261 | 0 | 0.364 | 1 | 1 | cs | TRUE
141 | LV_755-3_0_5_line_141 |  | 136 | 137 | 0.00074842 | 0.125 | 0.08 | 261 | 0 | 0.364 | 1 | 1 | cs | TRUE
142 | LV_755-3_0_5_line_142 |  | 138 | 146 | 0.021367 | 0.125 | 0.08 | 261 | 0 | 0.364 | 1 | 1 | cs | TRUE
143 | LV_755-3_0_5_line_143 |  | 140 | 141 | 0.025178 | 0.125 | 0.08 | 261 | 0 | 0.364 | 1 | 1 | cs | TRUE
144 | LV_755-3_0_5_line_144 |  | 140 | 142 | 0.0027037 | 0.125 | 0.08 | 261 | 0 | 0.364 | 1 | 1 | cs | TRUE
145 | LV_755-3_0_5_line_145 |  | 141 | 143 | 0.02517 | 0.125 | 0.08 | 261 | 0 | 0.364 | 1 | 1 | cs | TRUE
146 | LV_755-3_0_5_line_146 |  | 142 | 144 | 0.025745 | 0.125 | 0.08 | 261 | 0 | 0.364 | 1 | 1 | cs | TRUE
147 | LV_755-3_0_5_line_147 |  | 146 | 147 | 0.018113 | 0.125 | 0.08 | 261 | 0 | 0.364 | 1 | 1 | cs | TRUE
148 | LV_755-3_0_5_line_148 |  | 147 | 149 | 0.019865 | 0.125 | 0.08 | 261 | 0 | 0.364 | 1 | 1 | cs | TRUE
149 | LV_755-3_0_5_line_149 |  | 148 | 152 | 0.021652 | 0.125 | 0.08 | 261 | 0 | 0.364 | 1 | 1 | cs | TRUE
150 | LV_755-3_0_5_line_150 |  | 149 | 150 | 0.0070654 | 0.125 | 0.08 | 261 | 0 | 0.364 | 1 | 1 | cs | TRUE
151 | LV_755-3_0_5_line_151 |  | 150 | 151 | 0.0027754 | 0.125 | 0.08 | 261 | 0 | 0.364 | 1 | 1 | cs | TRUE
152 | LV_755-3_0_5_line_152 |  | 152 | 153 | 0.021669 | 0.125 | 0.08 | 261 | 0 | 0.364 | 1 | 1 | cs | TRUE
153 | LV_755-3_0_5_line_153 |  | 153 | 154 | 0.021658 | 0.125 | 0.08 | 261 | 0 | 0.364 | 1 | 1 | cs | TRUE

## trafo
| name | std_type | hv_bus | lv_bus | sn_mva | vn_hv_kv | vn_lv_kv | vk_percent | vkr_percent | pfe_kw | i0_percent | shift_degree | tap_side | tap_neutral | tap_min | tap_max | tap_step_percent | tap_step_degree | tap_pos | tap_phase_shifter | parallel | df | in_service
0 | LV_755-3_0_5_trafo_100 | 0.63 MVA 20/0.4 kV | 155 | 29 | 0.63 | 20 | 0.4 | 6 | 1.206 | 1.65 | 0.2619 | 150 | hv | 0 | -2 | 2 | 2.5 | 0 | 0 | FALSE | 1 | 1 | TRUE

## line_geodata
| x0 | y0 | x1 | y1 | x2 | y2 | x3 | y3
0 | 2589015.496 | 1216760.2232 | 2589022.4985 | 1216746.7302
1 | 2589015.496 | 1216760.2232 | 2589034.5225 | 1216773.6315
2 | 2589015.496 | 1216760.2232 | 2588998.7803 | 1216747.6383
3 | 2589044.8511 | 1216780.9102 | 2589034.5225 | 1216773.6315
4 | 2588998.7803 | 1216747.6383 | 2588989.2466 | 1216740.4607 | 2588984.0058 | 1216736.4199
5 | 2589040.2083 | 1216712.6058 | 2589068.5956 | 1216730.1656
6 | 2589040.2083 | 1216712.6058 | 2589057.323 | 1216680.4294
7 | 2589068.5956 | 1216730.1656 | 2589069.4498 | 1216730.694
8 | 2589070.7422 | 1216655.2005 | 2589057.323 | 1216680.4294
9 | 2589044.8511 | 1216780.9102 | 2589054.065 | 1216787.4034
10 | 2588980.314 | 1216733.5735 | 2588984.0058 | 1216736.4199
11 | 2589072.9557 | 1216732.8626 | 2589069.4498 | 1216730.694
12 | 2589073.6901 | 1216801.2336 | 2589054.065 | 1216787.4034
13 | 2588980.314 | 1216733.5735 | 2588972.6161 | 1216741.5034 | 2588964.4036 | 1216757.8116
14 | 2589093.2635 | 1216745.404 | 2589073.7167 | 1216733.3334 | 2589072.9557 | 1216732.8626
15 | 2589073.6901 | 1216801.2336 | 2589075.9631 | 1216802.8354 | 2589076.1965 | 1216803.0067
16 | 2589094.065 | 1216817.6326 | 2589086.5368 | 1216810.5981 | 2589076.1965 | 1216803.0067
17 | 2589104.648 | 1216834.6006 | 2589102.0875 | 1216829.2244 | 2589098.6754 | 1216823.1161 | 2589094.065 | 1216817.6326
18 | 2589094.065 | 1216817.6326 | 2589097.4298 | 1216810.4001 | 2589100.4514 | 1216803.9113
19 | 2589104.648 | 1216834.6006 | 2589099.8371 | 1216843.8258 | 2589099.3496 | 1216844.7398
20 | 2589104.648 | 1216834.6006 | 2589110.8008 | 1216848.6316
21 | 2589100.4514 | 1216803.9113 | 2589112.448 | 1216778.1492
22 | 2589082.188 | 1216876.9216 | 2589099.3496 | 1216844.7398
23 | 2589118.263 | 1216865.6487 | 2589110.8008 | 1216848.6316
24 | 2589112.8273 | 1216777.3345 | 2589112.448 | 1216778.1492
25 | 2589168.6215 | 1216656.0527 | 2589165.2488 | 1216663.7208
26 | 2589168.6215 | 1216656.0527 | 2589177.0529 | 1216636.8833
27 | 2589157.0212 | 1216682.4179 | 2589161.1262 | 1216673.094 | 2589165.2488 | 1216663.7208
28 | 2589183.2616 | 1216622.7672 | 2589177.0529 | 1216636.8833
29 | 2589157.0212 | 1216682.4179 | 2589149.3724 | 1216698.8459
30 | 2589157.0212 | 1216682.4179 | 2589173.4923 | 1216694.3812
31 | 2589157.0212 | 1216682.4179 | 2589133.6395 | 1216666.9186
32 | 2589183.2616 | 1216622.7672 | 2589187.731 | 1216612.6057
33 | 2589149.3724 | 1216698.8459 | 2589137.9024 | 1216723.4812
34 | 2589183.7706 | 1216701.8466 | 2589173.4923 | 1216694.3812
35 | 2589133.6395 | 1216666.9186 | 2589129.5754 | 1216664.2246 | 2589116.5223 | 1216655.5632
36 | 2589198.495 | 1216588.1329 | 2589187.731 | 1216612.6057
37 | 2589137.8584 | 1216723.5758 | 2589137.9024 | 1216723.4812
38 | 2589183.7706 | 1216701.8466 | 2589197.7934 | 1216711.0151
39 | 2589183.7706 | 1216701.8466 | 2589190.4447 | 1216686.6825
40 | 2589198.495 | 1216588.1329 | 2589218.4354 | 1216546.1255
41 | 2589003.0989 | 1216580.3329 | 2589014.6269 | 1216587.9777
42 | 2589003.0989 | 1216580.3329 | 2588995.0282 | 1216592.0397
43 | 2589003.0989 | 1216580.3329 | 2588955.4641 | 1216548.7371
44 | 2588994.3286 | 1216593.0545 | 2588995.0282 | 1216592.0397
45 | 2588955.4641 | 1216548.7371 | 2588997.6233 | 1216468.2693
46 | 2588955.4641 | 1216548.7371 | 2588941.1341 | 1216559.8476
47 | 2588994.3286 | 1216593.0545 | 2588986.6746 | 1216604.1568
48 | 2589009.5819 | 1216445.4443 | 2588997.6233 | 1216468.2693
49 | 2588921.7895 | 1216574.8461 | 2588941.1341 | 1216559.8476
50 | 2588986.6746 | 1216604.1568 | 2588983.8064 | 1216608.3172
51 | 2588921.7895 | 1216574.8461 | 2588912.3561 | 1216582.1601
52 | 2588972.5295 | 1216624.6747 | 2588983.8064 | 1216608.3172
53 | 2588972.5295 | 1216624.6747 | 2588972.406 | 1216624.8538
54 | 2588964.7541 | 1216635.953 | 2588972.406 | 1216624.8538
55 | 2588964.7541 | 1216635.953 | 2588958.4637 | 1216645.0774
56 | 2588952.921 | 1216653.1172 | 2588958.4637 | 1216645.0774
57 | 2588952.921 | 1216653.1172 | 2588944.8906 | 1216664.7655
58 | 2589012.4431 | 1216440.892 | 2589009.5819 | 1216445.4443
59 | 2589012.4431 | 1216440.892 | 2589000.1181 | 1216437.4766
60 | 2589012.4431 | 1216440.892 | 2589054.4026 | 1216448.733
61 | 2588955.9064 | 1216774.6853 | 2588964.4036 | 1216757.8116
62 | 2588953.6283 | 1216779.2093 | 2588955.9064 | 1216774.6853
63 | 2589144.9426 | 1216847.4226 | 2589157.319 | 1216844.7985 | 2589178.1079 | 1216854.8306
64 | 2589118.263 | 1216865.6487 | 2589133.8779 | 1216853.2796 | 2589144.9426 | 1216847.4226 | 2589144.9426 | 1216847.4226
65 | 2589178.1079 | 1216854.8306 | 2589216.0717 | 1216873.1509
66 | 2589236.2735 | 1216882.8998 | 2589216.0717 | 1216873.1509
67 | 2589121.3008 | 1216759.1381 | 2589112.8273 | 1216777.3345
68 | 2589121.3008 | 1216759.1381 | 2589125.0192 | 1216751.1518
69 | 2589121.3008 | 1216759.1381 | 2589106.748 | 1216752.548
70 | 2589137.7035 | 1216723.9083 | 2589125.0192 | 1216751.1518
71 | 2589106.748 | 1216752.548 | 2589099.5641 | 1216749.2948 | 2589095.5744 | 1216746.8311
72 | 2589082.188 | 1216876.9216 | 2589038.0334 | 1216847.0494
73 | 2589054.4026 | 1216448.733 | 2589051.5248 | 1216379.2008
74 | 2589119.2569 | 1216460.9324 | 2589054.4026 | 1216448.733
75 | 2589120.0605 | 1216461.0944 | 2589119.2569 | 1216460.9324
76 | 2589120.0605 | 1216461.0944 | 2589127.3273 | 1216462.5595
77 | 2589051.5248 | 1216379.2008 | 2589054.1794 | 1216375.0108
78 | 2589064.8471 | 1216358.1728 | 2589054.1794 | 1216375.0108
79 | 2589064.8471 | 1216358.1728 | 2589069.13 | 1216351.4125
80 | 2589154.358 | 1216468.0122 | 2589143.7714 | 1216465.8748 | 2589127.3273 | 1216462.5595
81 | 2589154.358 | 1216468.0122 | 2589171.2784 | 1216471.4276 | 2589175.5516 | 1216472.324
82 | 2589176.1209 | 1216472.4435 | 2589222.8215 | 1216482.241
83 | 2589175.5516 | 1216472.324 | 2589176.1209 | 1216472.4435
84 | 2589246.4033 | 1216487.1883 | 2589222.8215 | 1216482.241
85 | 2589235.9065 | 1216509.32 | 2589246.4033 | 1216487.1883
86 | 2589235.9065 | 1216509.32 | 2589218.4354 | 1216546.1255
87 | 2589093.2635 | 1216745.404 | 2589095.5744 | 1216746.8311
88 | 2589236.8715 | 1216601.5372 | 2589243.3188 | 1216579.2926
89 | 2589236.8715 | 1216601.5372 | 2589229.1081 | 1216598.8276
90 | 2589229.1081 | 1216598.8276 | 2589222.263 | 1216614.3827
91 | 2589211.3898 | 1216639.0913 | 2589222.263 | 1216614.3827
92 | 2589206.3749 | 1216650.4873 | 2589211.3898 | 1216639.0913
93 | 2589267.3202 | 1216738.4388 | 2589277.0946 | 1216716.6048
94 | 2589267.3202 | 1216738.4388 | 2589265.9418 | 1216741.5179
95 | 2589282.4779 | 1216704.5796 | 2589277.0946 | 1216716.6048
96 | 2589261.1494 | 1216752.2231 | 2589265.9418 | 1216741.5179
97 | 2589282.4779 | 1216704.5796 | 2589288.9979 | 1216690.015
98 | 2589258.6516 | 1216693.561 | 2589282.4779 | 1216704.5796
99 | 2589261.1494 | 1216752.2231 | 2589280.3171 | 1216764.6843
100 | 2589295.5278 | 1216675.4283 | 2589288.9979 | 1216690.015
101 | 2589258.6516 | 1216693.561 | 2589255.1433 | 1216700.8125
102 | 2589280.3171 | 1216764.6843 | 2589291.6236 | 1216771.3135
103 | 2589280.3171 | 1216764.6843 | 2589296.6084 | 1216729.2808
104 | 2589295.5278 | 1216675.4283 | 2589271.5262 | 1216664.1432
105 | 2589300.822 | 1216664.5237 | 2589295.5278 | 1216675.4283
106 | 2589206.8271 | 1216716.8908 | 2589229.5932 | 1216731.6983
107 | 2589197.7934 | 1216711.0151 | 2589206.8271 | 1216716.8908
108 | 2589294.6646 | 1216773.0965 | 2589291.6236 | 1216771.3135
109 | 2589296.6084 | 1216729.2808 | 2589297.8413 | 1216726.6016
110 | 2589271.5262 | 1216664.1432 | 2589275.4283 | 1216655.8649
111 | 2589271.5262 | 1216664.1432 | 2589268.4257 | 1216670.7192 | 2589245.3131 | 1216659.9328
112 | 2589245.3131 | 1216659.9328 | 2589250.559 | 1216647.5725
113 | 2589245.3131 | 1216659.9328 | 2589242.3803 | 1216666.8421
114 | 2589256.6365 | 1216633.2527 | 2589250.559 | 1216647.5725
115 | 2589242.3803 | 1216666.8421 | 2589233.7272 | 1216662.9116
116 | 2589242.3803 | 1216666.8421 | 2589235.7141 | 1216681.467
117 | 2589281.8638 | 1216642.212 | 2589275.4283 | 1216655.8649
118 | 2589226.2524 | 1216702.2249 | 2589235.7141 | 1216681.467
119 | 2589206.3749 | 1216650.4873 | 2589233.7272 | 1216662.9116
120 | 2589206.3749 | 1216650.4873 | 2589201.3202 | 1216661.9722
121 | 2589201.3202 | 1216661.9722 | 2589190.4447 | 1216686.6825
122 | 2589137.7035 | 1216723.9083 | 2589137.8584 | 1216723.5758
123 | 2589197.7934 | 1216711.0151 | 2589193.1777 | 1216723.2711
124 | 2589370.438 | 1216672.0353 | 2589371.3489 | 1216669.9334
125 | 2589365.8418 | 1216682.6409 | 2589370.438 | 1216672.0353
126 | 2589365.8418 | 1216682.6409 | 2589359.4152 | 1216697.4704
127 | 2589359.4152 | 1216697.4704 | 2589349.3127 | 1216720.7818
128 | 2589349.3127 | 1216720.7818 | 2589348.222 | 1216723.2985
129 | 2589338.9725 | 1216637.217 | 2589308.1647 | 1216626.4559
130 | 2589338.9725 | 1216637.217 | 2589331.0318 | 1216654.4735
131 | 2589331.0318 | 1216654.4735 | 2589330.7803 | 1216655.0199
132 | 2589348.222 | 1216723.2985 | 2589336.6923 | 1216749.9033
133 | 2589336.3782 | 1216750.6281 | 2589336.6923 | 1216749.9033
134 | 2589326.3011 | 1216773.8809 | 2589336.3782 | 1216750.6281
135 | 2589193.1777 | 1216723.2711 | 2589185.5759 | 1216743.4558
136 | 2589320.7499 | 1216786.6904 | 2589326.3011 | 1216773.8809
137 | 2589320.7499 | 1216786.6904 | 2589294.6646 | 1216773.0965
138 | 2589320.7499 | 1216786.6904 | 2589335.5531 | 1216793.1694
139 | 2589320.7499 | 1216786.6904 | 2589312.3006 | 1216805.0284
140 | 2589301.7145 | 1216828.0043 | 2589311.9874 | 1216805.7081
141 | 2589312.3006 | 1216805.0284 | 2589311.9874 | 1216805.7081
142 | 2589294.6646 | 1216773.0965 | 2589285.4438 | 1216792.3713
143 | 2589318.8881 | 1216680.8635 | 2589308.3629 | 1216703.7365
144 | 2589318.8881 | 1216680.8635 | 2589320.0183 | 1216678.4074
145 | 2589297.8413 | 1216726.6016 | 2589308.3629 | 1216703.7365
146 | 2589330.7803 | 1216655.0199 | 2589320.0183 | 1216678.4074
147 | 2589277.6272 | 1216808.711 | 2589285.4438 | 1216792.3713
148 | 2589269.0546 | 1216826.6309 | 2589277.6272 | 1216808.711
149 | 2589185.5759 | 1216743.4558 | 2589177.9449 | 1216763.7184
150 | 2589266.0055 | 1216833.0046 | 2589269.0546 | 1216826.6309
151 | 2589264.8078 | 1216835.5082 | 2589266.0055 | 1216833.0046
152 | 2589170.3077 | 1216783.9973 | 2589177.9449 | 1216763.7184
153 | 2589170.3077 | 1216783.9973 | 2589162.6743 | 1216804.2659

## bus_geodata
| x | y | coords
0 | 2589022.4985 | 1216746.7302
1 | 2589015.496 | 1216760.2232
2 | 2589034.5225 | 1216773.6315
3 | 2588998.7803 | 1216747.6383
4 | 2589040.2083 | 1216712.6058
5 | 2589068.5956 | 1216730.1656
6 | 2589057.323 | 1216680.4294
7 | 2589044.8511 | 1216780.9102
8 | 2588984.0058 | 1216736.4199
9 | 2589069.4498 | 1216730.694
10 | 2589070.7422 | 1216655.2005
11 | 2589054.065 | 1216787.4034
12 | 2588980.314 | 1216733.5735
13 | 2589072.9557 | 1216732.8626
14 | 2589073.6901 | 1216801.2336
15 | 2589076.1965 | 1216803.0067
16 | 2589094.065 | 1216817.6326
17 | 2589104.648 | 1216834.6006
18 | 2589100.4514 | 1216803.9113
19 | 2589099.3496 | 1216844.7398
20 | 2589110.8008 | 1216848.6316
21 | 2589112.448 | 1216778.1492
22 | 2589168.6215 | 1216656.0527
23 | 2589165.2488 | 1216663.7208
24 | 2589177.0529 | 1216636.8833
25 | 2589157.0212 | 1216682.4179
26 | 2589183.2616 | 1216622.7672
27 | 2589149.3724 | 1216698.8459
28 | 2589173.4923 | 1216694.3812
29 | 2589133.6395 | 1216666.9186
30 | 2589187.731 | 1216612.6057
31 | 2589137.9024 | 1216723.4812
32 | 2589183.7706 | 1216701.8466
33 | 2589116.5223 | 1216655.5632
34 | 2589198.495 | 1216588.1329
35 | 2589014.6269 | 1216587.9777
36 | 2589003.0989 | 1216580.3329
37 | 2588995.0282 | 1216592.0397
38 | 2588955.4641 | 1216548.7371
39 | 2588994.3286 | 1216593.0545
40 | 2588997.6233 | 1216468.2693
41 | 2588941.1341 | 1216559.8476
42 | 2588986.6746 | 1216604.1568
43 | 2588921.7895 | 1216574.8461
44 | 2588912.3561 | 1216582.1601
45 | 2588983.8064 | 1216608.3172
46 | 2588972.5295 | 1216624.6747
47 | 2588972.406 | 1216624.8538
48 | 2588958.4637 | 1216645.0774
49 | 2588964.7541 | 1216635.953
50 | 2588952.921 | 1216653.1172
51 | 2589009.5819 | 1216445.4443
52 | 2589000.1181 | 1216437.4766
53 | 2589012.4431 | 1216440.892
54 | 2588944.8906 | 1216664.7655
55 | 2588964.4036 | 1216757.8116
56 | 2588955.9064 | 1216774.6853
57 | 2588953.6283 | 1216779.2093
58 | 2589144.9426 | 1216847.4226
59 | 2589178.1079 | 1216854.8306
60 | 2589118.263 | 1216865.6487
61 | 2589216.0717 | 1216873.1509
62 | 2589236.2735 | 1216882.8998
63 | 2589112.8273 | 1216777.3345
64 | 2589121.3008 | 1216759.1381
65 | 2589125.0192 | 1216751.1518
66 | 2589106.748 | 1216752.548
67 | 2589082.188 | 1216876.9216
68 | 2589054.4026 | 1216448.733
69 | 2589119.2569 | 1216460.9324
70 | 2589120.0605 | 1216461.0944
71 | 2589051.5248 | 1216379.2008
72 | 2589054.1794 | 1216375.0108
73 | 2589064.8471 | 1216358.1728
74 | 2589069.13 | 1216351.4125
75 | 2589127.3273 | 1216462.5595
76 | 2589154.358 | 1216468.0122
77 | 2589176.1209 | 1216472.4435
78 | 2589222.8215 | 1216482.241
79 | 2589175.5516 | 1216472.324
80 | 2589246.4033 | 1216487.1883
81 | 2589235.9065 | 1216509.32
82 | 2589218.4354 | 1216546.1255
83 | 2589038.0334 | 1216847.0494
84 | 2589093.2635 | 1216745.404
85 | 2589095.5744 | 1216746.8311
86 | 2589243.3188 | 1216579.2926
87 | 2589236.8715 | 1216601.5372
88 | 2589229.1081 | 1216598.8276
89 | 2589222.263 | 1216614.3827
90 | 2589211.3898 | 1216639.0912
91 | 2589267.3202 | 1216738.4388
92 | 2589277.0946 | 1216716.6048
93 | 2589265.9418 | 1216741.5179
94 | 2589282.4779 | 1216704.5796
95 | 2589261.1494 | 1216752.2231
96 | 2589288.9979 | 1216690.015
97 | 2589258.6516 | 1216693.561
98 | 2589280.3171 | 1216764.6843
99 | 2589295.5278 | 1216675.4283
100 | 2589255.1433 | 1216700.8125
101 | 2589229.5932 | 1216731.6983
102 | 2589206.8271 | 1216716.8908
103 | 2589291.6236 | 1216771.3135
104 | 2589296.6084 | 1216729.2808
105 | 2589271.5262 | 1216664.1432
106 | 2589300.822 | 1216664.5237
107 | 2589245.3131 | 1216659.9328
108 | 2589250.559 | 1216647.5725
109 | 2589242.3803 | 1216666.8421
110 | 2589275.4283 | 1216655.8649
111 | 2589281.8638 | 1216642.212
112 | 2589235.7141 | 1216681.4669
113 | 2589226.2524 | 1216702.2249
114 | 2589233.7272 | 1216662.9116
115 | 2589206.3749 | 1216650.4873
116 | 2589256.6365 | 1216633.2527
117 | 2589201.3202 | 1216661.9722
118 | 2589137.8584 | 1216723.5758
119 | 2589197.7934 | 1216711.0151
120 | 2589190.4447 | 1216686.6825
121 | 2589370.438 | 1216672.0353
122 | 2589371.3489 | 1216669.9334
123 | 2589365.8418 | 1216682.6409
124 | 2589359.4152 | 1216697.4704
125 | 2589349.3127 | 1216720.7818
126 | 2589338.9725 | 1216637.217
127 | 2589308.1647 | 1216626.4559
128 | 2589331.0318 | 1216654.4735
129 | 2589348.222 | 1216723.2985
130 | 2589336.6923 | 1216749.9033
131 | 2589336.3782 | 1216750.6281
132 | 2589193.1777 | 1216723.2711
133 | 2589326.3011 | 1216773.8809
134 | 2589320.7499 | 1216786.6904
135 | 2589301.7145 | 1216828.0043
136 | 2589311.9874 | 1216805.7081
137 | 2589312.3006 | 1216805.0284
138 | 2589294.6646 | 1216773.0965
139 | 2589335.5531 | 1216793.1694
140 | 2589318.8881 | 1216680.8635
141 | 2589308.3629 | 1216703.7365
142 | 2589320.0183 | 1216678.4074
143 | 2589297.8413 | 1216726.6016
144 | 2589330.7803 | 1216655.0199
145 | 2589137.7035 | 1216723.9083
146 | 2589285.4438 | 1216792.3713
147 | 2589277.6272 | 1216808.711
148 | 2589185.5759 | 1216743.4558
149 | 2589269.0546 | 1216826.6309
150 | 2589266.0055 | 1216833.0046
151 | 2589264.8078 | 1216835.5082
152 | 2589177.9449 | 1216763.7184
153 | 2589170.3077 | 1216783.9973
154 | 2589162.6743 | 1216804.2659
155 | 2589157.0212 | 1216682.4179

## line_std_types
| c_nf_per_km | r_ohm_per_km | x_ohm_per_km | max_i_ka | type | q_mm2 | alpha | voltage_rating
NAYY 4x50 SE | 210 | 0.642 | 0.083 | 0.142 | cs | 50 | 0.00403 | LV
NAYY 4x120 SE | 264 | 0.225 | 0.08 | 0.242 | cs | 120 | 0.00403 | LV
NAYY 4x150 SE | 261 | 0.208 | 0.08 | 0.27 | cs | 150 | 0.00403 | LV
NA2XS2Y 1x95 RM/25 12/20 kV | 216 | 0.313 | 0.132 | 0.252 | cs | 95 | 0.00403 | MV
NA2XS2Y 1x185 RM/25 12/20 kV | 273 | 0.161 | 0.117 | 0.362 | cs | 185 | 0.00403 | MV
NA2XS2Y 1x240 RM/25 12/20 kV | 304 | 0.122 | 0.112 | 0.421 | cs | 240 | 0.00403 | MV
NA2XS2Y 1x95 RM/25 6/10 kV | 315 | 0.313 | 0.123 | 0.249 | cs | 95 | 0.00403 | MV
NA2XS2Y 1x185 RM/25 6/10 kV | 406 | 0.161 | 0.11 | 0.358 | cs | 185 | 0.00403 | MV
NA2XS2Y 1x240 RM/25 6/10 kV | 456 | 0.122 | 0.105 | 0.416 | cs | 240 | 0.00403 | MV
NA2XS2Y 1x150 RM/25 12/20 kV | 250 | 0.206 | 0.116 | 0.319 | cs | 150 | 0.00403 | MV
NA2XS2Y 1x120 RM/25 12/20 kV | 230 | 0.253 | 0.119 | 0.283 | cs | 120 | 0.00403 | MV
NA2XS2Y 1x70 RM/25 12/20 kV | 190 | 0.443 | 0.132 | 0.22 | cs | 70 | 0.00403 | MV
NA2XS2Y 1x150 RM/25 6/10 kV | 360 | 0.206 | 0.11 | 0.315 | cs | 150 | 0.00403 | MV
NA2XS2Y 1x120 RM/25 6/10 kV | 340 | 0.253 | 0.113 | 0.28 | cs | 120 | 0.00403 | MV
NA2XS2Y 1x70 RM/25 6/10 kV | 280 | 0.443 | 0.123 | 0.217 | cs | 70 | 0.00403 | MV
N2XS(FL)2Y 1x120 RM/35 64/110 kV | 112 | 0.153 | 0.166 | 0.366 | cs | 120 | 0.00393 | HV
N2XS(FL)2Y 1x185 RM/35 64/110 kV | 125 | 0.099 | 0.156 | 0.457 | cs | 185 | 0.00393 | HV
N2XS(FL)2Y 1x240 RM/35 64/110 kV | 135 | 0.075 | 0.149 | 0.526 | cs | 240 | 0.00393 | HV
N2XS(FL)2Y 1x300 RM/35 64/110 kV | 144 | 0.06 | 0.144 | 0.588 | cs | 300 | 0.00393 | HV
15-AL1/3-ST1A 0.4 | 11 | 1.8769 | 0.35 | 0.105 | ol | 16 | 0.00403 | LV
24-AL1/4-ST1A 0.4 | 11.25 | 1.2012 | 0.335 | 0.14 | ol | 24 | 0.00403 | LV
48-AL1/8-ST1A 0.4 | 12.2 | 0.5939 | 0.3 | 0.21 | ol | 48 | 0.00403 | LV
94-AL1/15-ST1A 0.4 | 13.2 | 0.306 | 0.29 | 0.35 | ol | 94 | 0.00403 | LV
34-AL1/6-ST1A 10.0 | 9.7 | 0.8342 | 0.36 | 0.17 | ol | 34 | 0.00403 | MV
48-AL1/8-ST1A 10.0 | 10.1 | 0.5939 | 0.35 | 0.21 | ol | 48 | 0.00403 | MV
70-AL1/11-ST1A 10.0 | 10.4 | 0.4132 | 0.339 | 0.29 | ol | 70 | 0.00403 | MV
94-AL1/15-ST1A 10.0 | 10.75 | 0.306 | 0.33 | 0.35 | ol | 94 | 0.00403 | MV
122-AL1/20-ST1A 10.0 | 11.1 | 0.2376 | 0.323 | 0.41 | ol | 122 | 0.00403 | MV
149-AL1/24-ST1A 10.0 | 11.25 | 0.194 | 0.315 | 0.47 | ol | 149 | 0.00403 | MV
34-AL1/6-ST1A 20.0 | 9.15 | 0.8342 | 0.382 | 0.17 | ol | 34 | 0.00403 | MV
48-AL1/8-ST1A 20.0 | 9.5 | 0.5939 | 0.372 | 0.21 | ol | 48 | 0.00403 | MV
70-AL1/11-ST1A 20.0 | 9.7 | 0.4132 | 0.36 | 0.29 | ol | 70 | 0.00403 | MV
94-AL1/15-ST1A 20.0 | 10 | 0.306 | 0.35 | 0.35 | ol | 94 | 0.00403 | MV
122-AL1/20-ST1A 20.0 | 10.3 | 0.2376 | 0.344 | 0.41 | ol | 122 | 0.00403 | MV
149-AL1/24-ST1A 20.0 | 10.5 | 0.194 | 0.337 | 0.47 | ol | 149 | 0.00403 | MV
184-AL1/30-ST1A 20.0 | 10.75 | 0.1571 | 0.33 | 0.535 | ol | 184 | 0.00403 | MV
243-AL1/39-ST1A 20.0 | 11 | 0.1188 | 0.32 | 0.645 | ol | 243 | 0.00403 | MV
48-AL1/8-ST1A 110.0 | 8 | 0.5939 | 0.46 | 0.21 | ol | 48 | 0.00403 | HV
70-AL1/11-ST1A 110.0 | 8.4 | 0.4132 | 0.45 | 0.29 | ol | 70 | 0.00403 | HV
94-AL1/15-ST1A 110.0 | 8.65 | 0.306 | 0.44 | 0.35 | ol | 94 | 0.00403 | HV
122-AL1/20-ST1A 110.0 | 8.5 | 0.2376 | 0.43 | 0.41 | ol | 122 | 0.00403 | HV
149-AL1/24-ST1A 110.0 | 8.75 | 0.194 | 0.41 | 0.47 | ol | 149 | 0.00403 | HV
184-AL1/30-ST1A 110.0 | 8.8 | 0.1571 | 0.4 | 0.535 | ol | 184 | 0.00403 | HV
243-AL1/39-ST1A 110.0 | 9 | 0.1188 | 0.39 | 0.645 | ol | 243 | 0.00403 | HV
305-AL1/39-ST1A 110.0 | 9.2 | 0.0949 | 0.38 | 0.74 | ol | 305 | 0.00403 | HV
490-AL1/64-ST1A 110.0 | 9.75 | 0.059 | 0.37 | 0.96 | ol | 490 | 0.00403 | HV
679-AL1/86-ST1A 110.0 | 9.95 | 0.042 | 0.36 | 1.15 | ol | 679 | 0.00403 | HV
490-AL1/64-ST1A 220.0 | 10 | 0.059 | 0.285 | 0.96 | ol | 490 | 0.00403 | HV
679-AL1/86-ST1A 220.0 | 11.7 | 0.042 | 0.275 | 1.15 | ol | 679 | 0.00403 | HV
490-AL1/64-ST1A 380.0 | 11 | 0.059 | 0.253 | 0.96 | ol | 490 | 0.00403 | HV
679-AL1/86-ST1A 380.0 | 14.6 | 0.042 | 0.25 | 1.15 | ol | 679 | 0.00403 | HV

## trafo_std_types
| i0_percent | pfe_kw | vkr_percent | sn_mva | vn_lv_kv | vn_hv_kv | vk_percent | shift_degree | vector_group | tap_side | tap_neutral | tap_min | tap_max | tap_step_degree | tap_step_percent | tap_phase_shifter
160 MVA 380/110 kV | 0.06 | 60 | 0.25 | 160 | 110 | 380 | 12.2 | 0 | Yy0 | hv | 0 | -9 | 9 | 0 | 1.5 | FALSE
100 MVA 220/110 kV | 0.06 | 55 | 0.26 | 100 | 110 | 220 | 12 | 0 | Yy0 | hv | 0 | -9 | 9 | 0 | 1.5 | FALSE
63 MVA 110/20 kV | 0.04 | 22 | 0.32 | 63 | 20 | 110 | 18 | 150 | YNd5 | hv | 0 | -9 | 9 | 0 | 1.5 | FALSE
40 MVA 110/20 kV | 0.05 | 18 | 0.34 | 40 | 20 | 110 | 16.2 | 150 | YNd5 | hv | 0 | -9 | 9 | 0 | 1.5 | FALSE
25 MVA 110/20 kV | 0.07 | 14 | 0.41 | 25 | 20 | 110 | 12 | 150 | YNd5 | hv | 0 | -9 | 9 | 0 | 1.5 | FALSE
63 MVA 110/10 kV | 0.04 | 22 | 0.32 | 63 | 10 | 110 | 18 | 150 | YNd5 | hv | 0 | -9 | 9 | 0 | 1.5 | FALSE
40 MVA 110/10 kV | 0.05 | 18 | 0.34 | 40 | 10 | 110 | 16.2 | 150 | YNd5 | hv | 0 | -9 | 9 | 0 | 1.5 | FALSE
25 MVA 110/10 kV | 0.07 | 14 | 0.41 | 25 | 10 | 110 | 12 | 150 | YNd5 | hv | 0 | -9 | 9 | 0 | 1.5 | FALSE
0.25 MVA 20/0.4 kV | 0.32 | 0.8 | 1.44 | 0.25 | 0.4 | 20 | 6 | 150 | Yzn5 | hv | 0 | -2 | 2 | 0 | 2.5 | FALSE
0.4 MVA 20/0.4 kV | 0.3375 | 1.35 | 1.425 | 0.4 | 0.4 | 20 | 6 | 150 | Dyn5 | hv | 0 | -2 | 2 | 0 | 2.5 | FALSE
0.63 MVA 20/0.4 kV | 0.2619 | 1.65 | 1.206 | 0.63 | 0.4 | 20 | 6 | 150 | Dyn5 | hv | 0 | -2 | 2 | 0 | 2.5 | FALSE
0.25 MVA 10/0.4 kV | 0.24 | 0.6 | 1.2 | 0.25 | 0.4 | 10 | 4 | 150 | Dyn5 | hv | 0 | -2 | 2 | 0 | 2.5 | FALSE
0.4 MVA 10/0.4 kV | 0.2375 | 0.95 | 1.325 | 0.4 | 0.4 | 10 | 4 | 150 | Dyn5 | hv | 0 | -2 | 2 | 0 | 2.5 | FALSE
0.63 MVA 10/0.4 kV | 0.1873 | 1.18 | 1.0794 | 0.63 | 0.4 | 10 | 4 | 150 | Dyn5 | hv | 0 | -2 | 2 | 0 | 2.5 | FALSE

## trafo3w_std_types
| sn_hv_mva | sn_mv_mva | sn_lv_mva | vn_hv_kv | vn_mv_kv | vn_lv_kv | vk_hv_percent | vk_mv_percent | vk_lv_percent | vkr_hv_percent | vkr_mv_percent | vkr_lv_percent | pfe_kw | i0_percent | shift_mv_degree | shift_lv_degree | vector_group | tap_side | tap_neutral | tap_min | tap_max | tap_step_percent
63/25/38 MVA 110/20/10 kV | 63 | 25 | 38 | 110 | 20 | 10 | 10.4 | 10.4 | 10.4 | 0.28 | 0.32 | 0.35 | 35 | 0.89 | 0 | 0 | YN0yn0yn0 | hv | 0 | -10 | 10 | 1.2
63/25/38 MVA 110/10/10 kV | 63 | 25 | 38 | 110 | 10 | 10 | 10.4 | 10.4 | 10.4 | 0.28 | 0.32 | 0.35 | 35 | 0.89 | 0 | 0 | YN0yn0yn0 | hv | 0 | -10 | 10 | 1.2

## fuse_std_types
| fuse_type | i_rated_a | t_avg | t_min | t_total | x_avg | x_min | x_total
HV 100A | HV 100A | 100 | 0 | [10.0, 3.64, 0.854, 0.281, 0.1, 0.0531, 0.022, 0.01] | [10.0, 4.267, 1.21, 0.403, 0.1, 0.058, 0.022, 0.01] | 0 | [300.0, 350.0, 450.0, 550.0, 700.0, 850.0, 1200.0, 1752.0] | [600.0, 700.0, 900.0, 1150.0, 1665.0, 2000.0, 3000.0, 4313.0]
HV 10A | HV 10A | 10 | 0 | [10.0, 1675.0, 0.344, 0.156, 0.1, 0.0417, 0.0171, 0.01] | [10.0, 1.3, 0.3, 0.155, 0.1, 0.0555, 0.023, 0.01] | 0 | [30.0, 32.0, 35.0, 37.0, 39.0, 50.0, 70.0, 88.0] | [60.0, 70.0, 80.0, 87.0, 94.0, 110.0, 150.0, 216.0]
HV 125A | HV 125A | 125 | 0 | [10.0, 1.82, 0.344, 0.1, 0.0467, 0.0269, 0.01] | [10.0, 2.478, 0.426, 0.1, 0.0427, 0.0211, 0.01] | 0 | [375.0, 500.0, 700.0, 925.0, 1200.0, 1500.0, 2341.0] | [750.0, 1000.0, 1500.0, 2200.0, 3000.0, 4000.0, 5765.0]
HV 160A | HV 160A | 160 | 0 | [10.0, 4.15, 1.03, 0.198, 0.1, 0.051, 0.0172, 0.01] | [10.0, 2.3, 0.734, 0.274, 0.1, 0.046, 0.0177, 0.01] | 0 | [480.0, 550.0, 700.0, 1000.0, 1260.0, 1600.0, 2500.0, 3227.0] | [960.0, 1300.0, 1700.0, 2200.0, 2996.0, 4000.0, 6000.0, 7946.0]
HV 16A | HV 16A | 16 | 0 | [10.0, 0.352, 0.164, 0.1, 0.0649, 0.0342, 0.01] | [10.0, 2.34, 0.722, 0.181, 0.1, 0.055, 0.0296, 0.01] | 0 | [48.0, 60.0, 65.0, 71.0, 80.0, 100.0, 162.0] | [96.0, 110.0, 125.0, 150.0, 168.0, 200.0, 250.0, 398.0]
HV 200A | HV 200A | 200 | 0 | [10.0, 4.267, 1.21, 0.403, 0.1, 0.058, 0.022, 0.01] | [10.0, 3.73, 1.654, 0.328, 0.1, 0.0531, 0.019, 0.01] | 0 | [600.0, 700.0, 900.0, 1150.0, 1665.0, 2000.0, 3000.0, 4313.0] | [1200.0, 1500.0, 1800.0, 2700.0, 3960.0, 5000.0, 7500.0, 10620.0]
HV 20A | HV 20A | 20 | 0 | [10.0, 1.3, 0.3, 0.155, 0.1, 0.0555, 0.023, 0.01] | [10.0, 1.3, 0.161, 0.1, 0.0611, 0.0399, 0.0141, 0.01] | 0 | [60.0, 70.0, 80.0, 87.0, 94.0, 110.0, 150.0, 216.0] | [120.0, 150.0, 200.0, 223.0, 260.0, 300.0, 450.0, 532.0]
HV 25A | HV 25A | 25 | 0 | [10.0, 2.512, 0.833, 0.299, 0.1, 0.0372, 0.0223, 0.01] | [10.0, 3.125, 0.597, 0.198, 0.1, 0.0378, 0.022, 0.01] | 0 | [75.0, 82.0, 90.0, 100.0, 124.0, 170.0, 200.0, 289.0] | [150.0, 170.0, 210.0, 250.0, 294.0, 400.0, 500.0, 711.0]
HV 31.5A | HV 31.5A | 31.5 | 0 | [10.0, 2.34, 0.722, 0.181, 0.1, 0.055, 0.0296, 0.01] | [10.0, 2.84, 0.368, 0.164, 0.1, 0.0621, 0.0378, 0.0195, 0.01] | 0 | [95.0, 110.0, 125.0, 150.0, 165.0, 200.0, 250.0, 390.0] | [189.0, 220.0, 300.0, 350.0, 393.0, 450.0, 530.0, 700.0, 960.0]
HV 40A | HV 40A | 40 | 0 | [10.0, 1.3, 0.161, 0.1, 0.0611, 0.0399, 0.0141, 0.01] | [10.0, 2.05, 0.369, 0.198, 0.1, 0.051, 0.0298, 0.01] | 0 | [120.0, 150.0, 200.0, 223.0, 260.0, 300.0, 450.0, 532.0] | [240.0, 300.0, 400.0, 450.0, 530.0, 650.0, 800.0, 1311.0]
HV 50A | HV 50A | 50 | 0 | [10.0, 3.215, 0.597, 0.198, 0.1, 0.0378, 0.022, 0.01] | [10.0, 3.64, 0.854, 0.281, 0.1, 0.0531, 0.022, 0.01] | 0 | [150.0, 170.0, 210.0, 250.0, 294.0, 400.0, 500.0, 711.0] | [300.0, 350.0, 450.0, 550.0, 700.0, 850.0, 1200.0, 1752.0]
HV 6.3A | HV 6.3A | 6.3 | 0 | [10.0, 1.39, 0.344, 0.168, 0.1, 0.056, 0.0263, 0.01] | [10.0, 1.711, 0.516, 0.198, 0.1, 0.0634, 0.0303, 0.01] | 0 | [19.0, 19.5, 20.4, 20.8, 22.0, 25.0, 32.0, 48.0] | [38.0, 40.0, 43.0, 48.0, 53.0, 60.0, 75.0, 118.0]
HV 63A | HV 63A | 63 | 0 | [10.0, 2.84, 0.368, 0.164, 0.1, 0.0621, 0.0378, 0.0195, 0.01] | [10.0, 1.82, 0.344, 0.1, 0.0467, 0.0269, 0.01] | 0 | [189.0, 220.0, 300.0, 350.0, 393.0, 450.0, 530.0, 700.0, 961.0] | [378.0, 500.0, 700.0, 934.0, 1200.0, 1500.0, 2366.0]
HV 80A | HV 80A | 80 | 0 | [10.0, 2.05, 0.369, 0.198, 0.1, 0.051, 0.0298, 0.01] | [10.0, 4.15, 1.03, 0.198, 0.1, 0.051, 0.0172, 0.01] | 0 | [240.0, 300.0, 400.0, 450.0, 530.0, 650.0, 800.0, 1311.0] | [480.0, 550.0, 700.0, 1000.0, 1260.0, 1600.0, 2500.0, 3227.0]
Siemens NH-1-100 | Siemens NH-1-100 | 100 | [5400.0, 2000.0, 400.0, 20.0, 1.0, 0.2, 0.012, 0.004] | 0 | 0 | [150.0, 190.0, 250.0, 430.0, 900.0, 1250.0, 2700.0, 3600.0] | 0 | 0
Siemens NH-1-125 | Siemens NH-1-125 | 125 | [4800.0, 120.0, 7.0, 0.1, 0.004] | 0 | 0 | [180.0, 400.0, 740.0, 2000.0, 4250.0] | 0 | 0
Siemens NH-1-16 | Siemens NH-1-16 | 16 | [4000.0, 400.0, 2.0, 0.1, 0.04, 0.01] | 0 | 0 | [26.0, 35.0, 75.0, 150.0, 200.0, 300.0] | 0 | 0
Siemens NH-1-160 | Siemens NH-1-160 | 160 | [4800.0, 120.0, 7.0, 0.1, 0.004] | 0 | 0 | [210.0, 500.0, 900.0, 2300.0, 5000.0] | 0 | 0
Siemens NH-1-25 | Siemens NH-1-25 | 25 | [4000.0, 1000.0, 10.0, 0.2, 0.02, 0.01] | 0 | 0 | [40.0, 50.0, 100.0, 210.0, 400.0, 500.0] | 0 | 0
Siemens NH-1-50 | Siemens NH-1-50 | 50 | [4000.0, 40.0, 4.0, 1.0, 0.02, 0.01] | 0 | 0 | [86.0, 200.0, 300.0, 400.0, 1000.0, 1280.0] | 0 | 0
Siemens NH-1-63 | Siemens NH-1-63 | 63 | [4000.0, 100.0, 10.0, 2.0, 0.04, 0.01] | 0 | 0 | [100.0, 200.0, 300.0, 400.0, 1000.0, 1500.0] | 0 | 0
Siemens NH-1-80 | Siemens NH-1-80 | 80 | [4800.0, 120.0, 7.0, 0.1, 0.01] | 0 | 0 | [150.58, 250.0, 450.0, 1150.0, 2470.0] | 0 | 0
Siemens NH-2-1000 | Siemens NH-2-1000 | 1000 | [4800.0, 120.0, 7.0, 0.1, 0.004] | 0 | 0 | [1900.0, 3500.0, 8400.0, 24000.0, 52000.0] | 0 | 0
Siemens NH-2-200 | Siemens NH-2-200 | 200 | [4800.0, 120.0, 7.0, 0.1, 0.004] | 0 | 0 | [280.0, 650.0, 1200.0, 3000.0, 7000.0] | 0 | 0
Siemens NH-2-224 | Siemens NH-2-224 | 224 | [4800.0, 120.0, 7.0, 0.2, 0.04, 0.004] | 0 | 0 | [400.0, 750.0, 1453.0, 3025.0, 4315.0, 7600.0] | 0 | 0
Siemens NH-2-250 | Siemens NH-2-250 | 250 | [4800.0, 120.0, 7.0, 0.1, 0.004] | 0 | 0 | [450.0, 800.0, 1650.0, 4000.0, 8500.0] | 0 | 0
Siemens NH-2-315 | Siemens NH-2-315 | 315 | [4800.0, 120.0, 7.0, 0.1, 0.004] | 0 | 0 | [550.0, 920.0, 1900.0, 5000.0, 11000.0] | 0 | 0
Siemens NH-2-355 | Siemens NH-2-355 | 355 | [4800.0, 120.0, 6.0, 0.1, 0.004] | 0 | 0 | [650.0, 1116.27, 2350.0, 5840.0, 12790.0] | 0 | 0
Siemens NH-2-400 | Siemens NH-2-400 | 400 | [4800.0, 120.0, 7.0, 0.1, 0.004] | 0 | 0 | [720.0, 1350.0, 2800.0, 6500.0, 15000.0] | 0 | 0
Siemens NH-2-425 | Siemens NH-2-425 | 425 | [4800.0, 120.0, 7.0, 0.1, 0.004] | 0 | 0 | [850.0, 1500.0, 3050.0, 7500.0, 16500.0] | 0 | 0
Siemens NH-2-630 | Siemens NH-2-630 | 630 | [4800.0, 120.0, 7.0, 0.1, 0.004] | 0 | 0 | [1200.0, 2000.0, 4800.0, 12000.0, 26000.0] | 0 | 0

## dtypes
| element | column | dtype
0 | bus | name | object
1 | bus | vn_kv | float64
2 | bus | type | object
3 | bus | zone | object
4 | bus | in_service | bool
5 | load | name | object
6 | load | bus | uint32
7 | load | p_mw | float64
8 | load | q_mvar | float64
9 | load | const_z_percent | float64
10 | load | const_i_percent | float64
11 | load | sn_mva | float64
12 | load | scaling | float64
13 | load | in_service | bool
14 | load | type | object
15 | ext_grid | name | object
16 | ext_grid | bus | uint32
17 | ext_grid | vm_pu | float64
18 | ext_grid | va_degree | float64
19 | ext_grid | slack_weight | float64
20 | ext_grid | in_service | bool
21 | line | name | object
22 | line | std_type | object
23 | line | from_bus | uint32
24 | line | to_bus | uint32
25 | line | length_km | float64
26 | line | r_ohm_per_km | float64
27 | line | x_ohm_per_km | float64
28 | line | c_nf_per_km | float64
29 | line | g_us_per_km | float64
30 | line | max_i_ka | float64
31 | line | df | float64
32 | line | parallel | uint32
33 | line | type | object
34 | line | in_service | bool
35 | trafo | name | object
36 | trafo | std_type | object
37 | trafo | hv_bus | uint32
38 | trafo | lv_bus | uint32
39 | trafo | sn_mva | float64
40 | trafo | vn_hv_kv | float64
41 | trafo | vn_lv_kv | float64
42 | trafo | vk_percent | float64
43 | trafo | vkr_percent | float64
44 | trafo | pfe_kw | float64
45 | trafo | i0_percent | float64
46 | trafo | shift_degree | float64
47 | trafo | tap_side | object
48 | trafo | tap_neutral | int32
49 | trafo | tap_min | int32
50 | trafo | tap_max | int32
51 | trafo | tap_step_percent | float64
52 | trafo | tap_step_degree | float64
53 | trafo | tap_pos | int32
54 | trafo | tap_phase_shifter | bool
55 | trafo | parallel | uint32
56 | trafo | df | float64
57 | trafo | in_service | bool
58 | line_geodata | coords | object
59 | bus_geodata | x | float64
60 | bus_geodata | y | float64
61 | bus_geodata | coords | object

## parameters
| version | format_version | converged | OPF_converged | name | f_hz | sn_mva
0 | 2.14.6 | 2.14.0 | FALSE | FALSE |  | 50 | 1