## bus
| name | vn_kv | type | zone | in_service
0 | bus_LV_870-7_0_6_node_0 | 0.4 | n |  | TRUE
1 | bus_LV_870-7_0_6_node_2 | 0.4 | n |  | TRUE
2 | bus_LV_870-7_0_6_node_4 | 0.4 | n |  | TRUE
3 | bus_LV_870-7_0_6_node_3 | 0.4 | n |  | TRUE
4 | bus_LV_870-7_0_6_node_98 | 0.4 | n |  | TRUE
5 | bus_LV_870-7_0_6_node_101 | 0.4 | n |  | TRUE
6 | bus_LV_870-7_0_6_node_102 | 0.4 | n |  | TRUE
7 | bus_LV_870-7_0_6_node_95 | 0.4 | n |  | TRUE
8 | bus_LV_870-7_0_6_node_99 | 0.4 | n |  | TRUE
9 | bus_LV_870-7_0_6_node_5 | 0.4 | n |  | TRUE
10 | bus_LV_870-7_0_6_node_6 | 0.4 | n |  | TRUE
11 | bus_LV_870-7_0_6_node_7 | 0.4 | n |  | TRUE
12 | bus_LV_870-7_0_6_node_8 | 0.4 | n |  | TRUE
13 | bus_LV_870-7_0_6_node_9 | 0.4 | n |  | TRUE
14 | bus_LV_870-7_0_6_node_10 | 0.4 | n |  | TRUE
15 | bus_LV_870-7_0_6_node_11 | 0.4 | n |  | TRUE
16 | bus_LV_870-7_0_6_node_12 | 0.4 | n |  | TRUE
17 | bus_LV_870-7_0_6_node_60 | 0.4 | n |  | TRUE
18 | bus_LV_870-7_0_6_node_19 | 0.4 | n |  | TRUE
19 | bus_LV_870-7_0_6_node_53 | 0.4 | n |  | TRUE
20 | bus_LV_870-7_0_6_node_46 | 0.4 | n |  | TRUE
21 | bus_LV_870-7_0_6_node_138 | 0.4 | n |  | TRUE
22 | bus_LV_870-7_0_6_node_16 | 0.4 | n |  | TRUE
23 | bus_LV_870-7_0_6_node_14 | 0.4 | n |  | TRUE
24 | bus_LV_870-7_0_6_node_142 | 0.4 | n |  | TRUE
25 | bus_LV_870-7_0_6_node_21 | 0.4 | n |  | TRUE
26 | bus_LV_870-7_0_6_node_24 | 0.4 | n |  | TRUE
27 | bus_LV_870-7_0_6_node_17 | 0.4 | n |  | TRUE
28 | bus_LV_870-7_0_6_node_143 | 0.4 | n |  | TRUE
29 | bus_LV_870-7_0_6_node_145 | 0.4 | n |  | TRUE
30 | bus_LV_870-7_0_6_node_15 | 0.4 | n |  | TRUE
31 | bus_LV_870-7_0_6_node_18 | 0.4 | n |  | TRUE
32 | bus_LV_870-7_0_6_node_20 | 0.4 | n |  | TRUE
33 | bus_LV_870-7_0_6_node_22 | 0.4 | n |  | TRUE
34 | bus_LV_870-7_0_6_node_23 | 0.4 | n |  | TRUE
35 | bus_LV_870-7_0_6_node_32 | 0.4 | n |  | TRUE
36 | bus_LV_870-7_0_6_node_33 | 0.4 | n |  | TRUE
37 | bus_LV_870-7_0_6_node_34 | 0.4 | n |  | TRUE
38 | bus_LV_870-7_0_6_node_35 | 0.4 | n |  | TRUE
39 | bus_LV_870-7_0_6_node_58 | 0.4 | n |  | TRUE
40 | bus_LV_870-7_0_6_node_59 | 0.4 | n |  | TRUE
41 | bus_LV_870-7_0_6_node_124 | 0.4 | n |  | TRUE
42 | bus_LV_870-7_0_6_node_125 | 0.4 | n |  | TRUE
43 | bus_LV_870-7_0_6_node_126 | 0.4 | n |  | TRUE
44 | bus_LV_870-7_0_6_node_127 | 0.4 | n |  | TRUE
45 | bus_LV_870-7_0_6_node_128 | 0.4 | n |  | TRUE
46 | bus_LV_870-7_0_6_node_129 | 0.4 | n |  | TRUE
47 | bus_LV_870-7_0_6_node_130 | 0.4 | n |  | TRUE
48 | bus_LV_870-7_0_6_node_131 | 0.4 | n |  | TRUE
49 | bus_LV_870-7_0_6_node_135 | 0.4 | n |  | TRUE
50 | bus_LV_870-7_0_6_node_132 | 0.4 | n |  | TRUE
51 | bus_LV_870-7_0_6_node_133 | 0.4 | n |  | TRUE
52 | bus_LV_870-7_0_6_node_136 | 0.4 | n |  | TRUE
53 | bus_LV_870-7_0_6_node_137 | 0.4 | n |  | TRUE
54 | bus_LV_870-7_0_6_node_144 | 0.4 | n |  | TRUE
55 | bus_LV_870-7_0_6_node_146 | 0.4 | n |  | TRUE
56 | bus_LV_870-7_0_6_node_25 | 0.4 | n |  | TRUE
57 | bus_LV_870-7_0_6_node_26 | 0.4 | n |  | TRUE
58 | bus_LV_870-7_0_6_node_27 | 0.4 | n |  | TRUE
59 | bus_LV_870-7_0_6_node_141 | 0.4 | n |  | TRUE
60 | bus_LV_870-7_0_6_node_28 | 0.4 | n |  | TRUE
61 | bus_LV_870-7_0_6_node_29 | 0.4 | n |  | TRUE
62 | bus_LV_870-7_0_6_node_140 | 0.4 | n |  | TRUE
63 | bus_LV_870-7_0_6_node_30 | 0.4 | n |  | TRUE
64 | bus_LV_870-7_0_6_node_31 | 0.4 | n |  | TRUE
65 | bus_LV_870-7_0_6_node_51 | 0.4 | n |  | TRUE
66 | bus_LV_870-7_0_6_node_50 | 0.4 | n |  | TRUE
67 | bus_LV_870-7_0_6_node_44 | 0.4 | n |  | TRUE
68 | bus_LV_870-7_0_6_node_36 | 0.4 | n |  | TRUE
69 | bus_LV_870-7_0_6_node_37 | 0.4 | n |  | TRUE
70 | bus_LV_870-7_0_6_node_38 | 0.4 | n |  | TRUE
71 | bus_LV_870-7_0_6_node_39 | 0.4 | n |  | TRUE
72 | bus_LV_870-7_0_6_node_40 | 0.4 | n |  | TRUE
73 | bus_LV_870-7_0_6_node_83 | 0.4 | n |  | TRUE
74 | bus_LV_870-7_0_6_node_85 | 0.4 | n |  | TRUE
75 | bus_LV_870-7_0_6_node_86 | 0.4 | n |  | TRUE
76 | bus_LV_870-7_0_6_node_81 | 0.4 | n |  | TRUE
77 | bus_LV_870-7_0_6_node_41 | 0.4 | n |  | TRUE
78 | bus_LV_870-7_0_6_node_42 | 0.4 | n |  | TRUE
79 | bus_LV_870-7_0_6_node_43 | 0.4 | n |  | TRUE
80 | bus_LV_870-7_0_6_node_88 | 0.4 | n |  | TRUE
81 | bus_LV_870-7_0_6_node_89 | 0.4 | n |  | TRUE
82 | bus_LV_870-7_0_6_node_47 | 0.4 | n |  | TRUE
83 | bus_LV_870-7_0_6_node_55 | 0.4 | n |  | TRUE
84 | bus_LV_870-7_0_6_node_48 | 0.4 | n |  | TRUE
85 | bus_LV_870-7_0_6_node_56 | 0.4 | n |  | TRUE
86 | bus_LV_870-7_0_6_node_90 | 0.4 | n |  | TRUE
87 | bus_LV_870-7_0_6_node_49 | 0.4 | n |  | TRUE
88 | bus_LV_870-7_0_6_node_79 | 0.4 | n |  | TRUE
89 | bus_LV_870-7_0_6_node_78 | 0.4 | n |  | TRUE
90 | bus_LV_870-7_0_6_node_77 | 0.4 | n |  | TRUE
91 | bus_LV_870-7_0_6_node_70 | 0.4 | n |  | TRUE
92 | bus_LV_870-7_0_6_node_68 | 0.4 | n |  | TRUE
93 | bus_LV_870-7_0_6_node_91 | 0.4 | n |  | TRUE
94 | bus_LV_870-7_0_6_node_57 | 0.4 | n |  | TRUE
95 | bus_LV_870-7_0_6_node_75 | 0.4 | n |  | TRUE
96 | bus_LV_870-7_0_6_node_73 | 0.4 | n |  | TRUE
97 | bus_LV_870-7_0_6_node_139 | 0.4 | n |  | TRUE
98 | bus_LV_870-7_0_6_node_61 | 0.4 | n |  | TRUE
99 | bus_LV_870-7_0_6_node_62 | 0.4 | n |  | TRUE
100 | bus_LV_870-7_0_6_node_63 | 0.4 | n |  | TRUE
101 | bus_LV_870-7_0_6_node_64 | 0.4 | n |  | TRUE
102 | bus_LV_870-7_0_6_node_66 | 0.4 | n |  | TRUE
103 | bus_LV_870-7_0_6_node_65 | 0.4 | n |  | TRUE
104 | bus_LV_870-7_0_6_node_67 | 0.4 | n |  | TRUE
105 | bus_LV_870-7_0_6_node_69 | 0.4 | n |  | TRUE
106 | bus_LV_870-7_0_6_node_74 | 0.4 | n |  | TRUE
107 | bus_LV_870-7_0_6_node_71 | 0.4 | n |  | TRUE
108 | bus_LV_870-7_0_6_node_76 | 0.4 | n |  | TRUE
109 | bus_LV_870-7_0_6_node_72 | 0.4 | n |  | TRUE
110 | bus_LV_870-7_0_6_node_113 | 0.4 | n |  | TRUE
111 | bus_LV_870-7_0_6_node_112 | 0.4 | n |  | TRUE
112 | bus_LV_870-7_0_6_node_123 | 0.4 | n |  | TRUE
113 | bus_LV_870-7_0_6_node_111 | 0.4 | n |  | TRUE
114 | bus_LV_870-7_0_6_node_80 | 0.4 | n |  | TRUE
115 | bus_LV_870-7_0_6_node_82 | 0.4 | n |  | TRUE
116 | bus_LV_870-7_0_6_node_84 | 0.4 | n |  | TRUE
117 | bus_LV_870-7_0_6_node_87 | 0.4 | n |  | TRUE
118 | bus_LV_870-7_0_6_node_94 | 0.4 | n |  | TRUE
119 | bus_LV_870-7_0_6_node_96 | 0.4 | n |  | TRUE
120 | bus_LV_870-7_0_6_node_92 | 0.4 | n |  | TRUE
121 | bus_LV_870-7_0_6_node_93 | 0.4 | n |  | TRUE
122 | bus_LV_870-7_0_6_node_100 | 0.4 | n |  | TRUE
123 | bus_LV_870-7_0_6_node_122 | 0.4 | n |  | TRUE
124 | bus_LV_870-7_0_6_node_119 | 0.4 | n |  | TRUE
125 | bus_LV_870-7_0_6_node_103 | 0.4 | n |  | TRUE
126 | bus_LV_870-7_0_6_node_104 | 0.4 | n |  | TRUE
127 | bus_LV_870-7_0_6_node_106 | 0.4 | n |  | TRUE
128 | bus_LV_870-7_0_6_node_109 | 0.4 | n |  | TRUE
129 | bus_LV_870-7_0_6_node_110 | 0.4 | n |  | TRUE
130 | bus_LV_870-7_0_6_node_108 | 0.4 | n |  | TRUE
131 | bus_LV_870-7_0_6_node_120 | 0.4 | n |  | TRUE
132 | bus_LV_870-7_0_6_node_116 | 0.4 | n |  | TRUE
133 | bus_LV_870-7_0_6_node_121 | 0.4 | n |  | TRUE
134 | bus_LV_870-7_0_6_node_114 | 0.4 | n |  | TRUE
135 | bus_LV_870-7_0_6_node_118 | 0.4 | n |  | TRUE
136 | bus_LV_870-7_0_6_node_115 | 0.4 | n |  | TRUE
137 | bus_LV_870-7_0_6_node_117 | 0.4 | n |  | TRUE
138 | bus_MV_55_0_node_112 | 20 | n |  | TRUE

## load
| name | bus | p_mw | q_mvar | const_z_percent | const_i_percent | sn_mva | scaling | in_service | type
0 | LV_870-7_0_6_load_0 | 0 | 0.037733 | 0.0094567 | 0 | 0 |  | 1 | TRUE | wye
1 | LV_870-7_0_6_load_98 | 4 | 0.013489 | 0.0033806 | 0 | 0 |  | 1 | TRUE | wye
2 | LV_870-7_0_6_load_101 | 5 | 0.017107 | 0.0042873 | 0 | 0 |  | 1 | TRUE | wye
3 | LV_870-7_0_6_load_102 | 6 | 0.007371 | 0.0018474 | 0 | 0 |  | 1 | TRUE | wye
4 | LV_870-7_0_6_load_95 | 7 | 0.011434 | 0.0028657 | 0 | 0 |  | 1 | TRUE | wye
5 | LV_870-7_0_6_load_99 | 8 | 0.011215 | 0.0028107 | 0 | 0 |  | 1 | TRUE | wye
6 | LV_870-7_0_6_load_5 | 9 | 0.0039993 | 0.0010023 | 0 | 0 |  | 1 | TRUE | wye
7 | LV_870-7_0_6_load_6 | 10 | 0.0013316 | 0.00033373 | 0 | 0 |  | 1 | TRUE | wye
8 | LV_870-7_0_6_load_8 | 12 | 0.00072841 | 0.00018256 | 0 | 0 |  | 1 | TRUE | wye
9 | LV_870-7_0_6_load_10 | 14 | 0.0025268 | 0.00063328 | 0 | 0 |  | 1 | TRUE | wye
10 | LV_870-7_0_6_load_11 | 15 | 0.0056303 | 0.0014111 | 0 | 0 |  | 1 | TRUE | wye
11 | LV_870-7_0_6_load_12 | 16 | 0.00026907 | 6.7436e-05 | 0 | 0 |  | 1 | TRUE | wye
12 | LV_870-7_0_6_load_60 | 17 | 0.002384 | 0.00059749 | 0 | 0 |  | 1 | TRUE | wye
13 | LV_870-7_0_6_load_53 | 19 | 0.0047314 | 0.0011858 | 0 | 0 |  | 1 | TRUE | wye
14 | LV_870-7_0_6_load_46 | 20 | 0.0029131 | 0.00073009 | 0 | 0 |  | 1 | TRUE | wye
15 | LV_870-7_0_6_load_138 | 21 | 0.0015039 | 0.00037692 | 0 | 0 |  | 1 | TRUE | wye
16 | LV_870-7_0_6_load_14 | 23 | 0.0021174 | 0.00053068 | 0 | 0 |  | 1 | TRUE | wye
17 | LV_870-7_0_6_load_142 | 24 | 0.0009369 | 0.00023481 | 0 | 0 |  | 1 | TRUE | wye
18 | LV_870-7_0_6_load_24 | 26 | 0.00038658 | 9.6887e-05 | 0 | 0 |  | 1 | TRUE | wye
19 | LV_870-7_0_6_load_143 | 28 | 0.0021179 | 0.0005308 | 0 | 0 |  | 1 | TRUE | wye
20 | LV_870-7_0_6_load_15 | 30 | 0.0024313 | 0.00060934 | 0 | 0 |  | 1 | TRUE | wye
21 | LV_870-7_0_6_load_18 | 31 | 0.0002576 | 6.456e-05 | 0 | 0 |  | 1 | TRUE | wye
22 | LV_870-7_0_6_load_20 | 32 | 0.00083352 | 0.0002089 | 0 | 0 |  | 1 | TRUE | wye
23 | LV_870-7_0_6_load_23 | 34 | 0.0026144 | 0.00065523 | 0 | 0 |  | 1 | TRUE | wye
24 | LV_870-7_0_6_load_32 | 35 | 0.00032032 | 8.028e-05 | 0 | 0 |  | 1 | TRUE | wye
25 | LV_870-7_0_6_load_33 | 36 | 0.011103 | 0.0027827 | 0 | 0 |  | 1 | TRUE | wye
26 | LV_870-7_0_6_load_34 | 37 | 0.0003254 | 8.1554e-05 | 0 | 0 |  | 1 | TRUE | wye
27 | LV_870-7_0_6_load_35 | 38 | 0.001049 | 0.00026291 | 0 | 0 |  | 1 | TRUE | wye
28 | LV_870-7_0_6_load_59 | 40 | 0.0021712 | 0.00054414 | 0 | 0 |  | 1 | TRUE | wye
29 | LV_870-7_0_6_load_124 | 41 | 0.001379 | 0.0003456 | 0 | 0 |  | 1 | TRUE | wye
30 | LV_870-7_0_6_load_125 | 42 | 0.0023218 | 0.0005819 | 0 | 0 |  | 1 | TRUE | wye
31 | LV_870-7_0_6_load_126 | 43 | 0.0032474 | 0.00081387 | 0 | 0 |  | 1 | TRUE | wye
32 | LV_870-7_0_6_load_128 | 45 | 0.0033412 | 0.00083737 | 0 | 0 |  | 1 | TRUE | wye
33 | LV_870-7_0_6_load_129 | 46 | 0.0047111 | 0.0011807 | 0 | 0 |  | 1 | TRUE | wye
34 | LV_870-7_0_6_load_130 | 47 | 0.0036012 | 0.00090255 | 0 | 0 |  | 1 | TRUE | wye
35 | LV_870-7_0_6_load_131 | 48 | 0.0013706 | 0.0003435 | 0 | 0 |  | 1 | TRUE | wye
36 | LV_870-7_0_6_load_135 | 49 | 0.0013959 | 0.00034985 | 0 | 0 |  | 1 | TRUE | wye
37 | LV_870-7_0_6_load_132 | 50 | 0.002593 | 0.00064987 | 0 | 0 |  | 1 | TRUE | wye
38 | LV_870-7_0_6_load_133 | 51 | 0.00137 | 0.00034335 | 0 | 0 |  | 1 | TRUE | wye
39 | LV_870-7_0_6_load_136 | 52 | 0.00095795 | 0.00024008 | 0 | 0 |  | 1 | TRUE | wye
40 | LV_870-7_0_6_load_137 | 53 | 0.0020919 | 0.00052427 | 0 | 0 |  | 1 | TRUE | wye
41 | LV_870-7_0_6_load_144 | 54 | 0.00097027 | 0.00024317 | 0 | 0 |  | 1 | TRUE | wye
42 | LV_870-7_0_6_load_146 | 55 | 0.0012235 | 0.00030663 | 0 | 0 |  | 1 | TRUE | wye
43 | LV_870-7_0_6_load_25 | 56 | 0.00073219 | 0.0001835 | 0 | 0 |  | 1 | TRUE | wye
44 | LV_870-7_0_6_load_26 | 57 | 0.0020031 | 0.00050202 | 0 | 0 |  | 1 | TRUE | wye
45 | LV_870-7_0_6_load_27 | 58 | 0.0038452 | 0.00096369 | 0 | 0 |  | 1 | TRUE | wye
46 | LV_870-7_0_6_load_141 | 59 | 0.001062 | 0.00026617 | 0 | 0 |  | 1 | TRUE | wye
47 | LV_870-7_0_6_load_28 | 60 | 0.0075721 | 0.0018978 | 0 | 0 |  | 1 | TRUE | wye
48 | LV_870-7_0_6_load_29 | 61 | 0.00054084 | 0.00013555 | 0 | 0 |  | 1 | TRUE | wye
49 | LV_870-7_0_6_load_140 | 62 | 0.0019555 | 0.00049009 | 0 | 0 |  | 1 | TRUE | wye
50 | LV_870-7_0_6_load_30 | 63 | 0.0016654 | 0.00041739 | 0 | 0 |  | 1 | TRUE | wye
51 | LV_870-7_0_6_load_31 | 64 | 0.0038551 | 0.00096618 | 0 | 0 |  | 1 | TRUE | wye
52 | LV_870-7_0_6_load_51 | 65 | 0.0059257 | 0.0014851 | 0 | 0 |  | 1 | TRUE | wye
53 | LV_870-7_0_6_load_50 | 66 | 0.0025178 | 0.00063103 | 0 | 0 |  | 1 | TRUE | wye
54 | LV_870-7_0_6_load_44 | 67 | 0.00029185 | 7.3146e-05 | 0 | 0 |  | 1 | TRUE | wye
55 | LV_870-7_0_6_load_36 | 68 | 0.014938 | 0.0037438 | 0 | 0 |  | 1 | TRUE | wye
56 | LV_870-7_0_6_load_37 | 69 | 0.0041727 | 0.0010458 | 0 | 0 |  | 1 | TRUE | wye
57 | LV_870-7_0_6_load_38 | 70 | 0.006451 | 0.0016168 | 0 | 0 |  | 1 | TRUE | wye
58 | LV_870-7_0_6_load_85 | 74 | 0.0037819 | 0.00094783 | 0 | 0 |  | 1 | TRUE | wye
59 | LV_870-7_0_6_load_86 | 75 | 0.0030576 | 0.00076629 | 0 | 0 |  | 1 | TRUE | wye
60 | LV_870-7_0_6_load_81 | 76 | 0.0087877 | 0.0022024 | 0 | 0 |  | 1 | TRUE | wye
61 | LV_870-7_0_6_load_42 | 78 | 0.0021839 | 0.00054735 | 0 | 0 |  | 1 | TRUE | wye
62 | LV_870-7_0_6_load_43 | 79 | 0.0057259 | 0.0014351 | 0 | 0 |  | 1 | TRUE | wye
63 | LV_870-7_0_6_load_88 | 80 | 0.0042176 | 0.001057 | 0 | 0 |  | 1 | TRUE | wye
64 | LV_870-7_0_6_load_89 | 81 | 0.0038068 | 0.00095407 | 0 | 0 |  | 1 | TRUE | wye
65 | LV_870-7_0_6_load_47 | 82 | 0.0023152 | 0.00058023 | 0 | 0 |  | 1 | TRUE | wye
66 | LV_870-7_0_6_load_55 | 83 | 0.0091444 | 0.0022918 | 0 | 0 |  | 1 | TRUE | wye
67 | LV_870-7_0_6_load_48 | 84 | 0.0024708 | 0.00061925 | 0 | 0 |  | 1 | TRUE | wye
68 | LV_870-7_0_6_load_56 | 85 | 0.0068525 | 0.0017174 | 0 | 0 |  | 1 | TRUE | wye
69 | LV_870-7_0_6_load_90 | 86 | 0.0033509 | 0.00083982 | 0 | 0 |  | 1 | TRUE | wye
70 | LV_870-7_0_6_load_49 | 87 | 0.0021417 | 0.00053677 | 0 | 0 |  | 1 | TRUE | wye
71 | LV_870-7_0_6_load_79 | 88 | 0.0038245 | 0.00095852 | 0 | 0 |  | 1 | TRUE | wye
72 | LV_870-7_0_6_load_78 | 89 | 0.0046756 | 0.0011718 | 0 | 0 |  | 1 | TRUE | wye
73 | LV_870-7_0_6_load_77 | 90 | 0.0028385 | 0.0007114 | 0 | 0 |  | 1 | TRUE | wye
74 | LV_870-7_0_6_load_70 | 91 | 0.0045393 | 0.0011377 | 0 | 0 |  | 1 | TRUE | wye
75 | LV_870-7_0_6_load_91 | 93 | 0.0022975 | 0.00057582 | 0 | 0 |  | 1 | TRUE | wye
76 | LV_870-7_0_6_load_57 | 94 | 0.0032365 | 0.00081113 | 0 | 0 |  | 1 | TRUE | wye
77 | LV_870-7_0_6_load_75 | 95 | 0.0030372 | 0.0007612 | 0 | 0 |  | 1 | TRUE | wye
78 | LV_870-7_0_6_load_73 | 96 | 0.0024209 | 0.00060674 | 0 | 0 |  | 1 | TRUE | wye
79 | LV_870-7_0_6_load_139 | 97 | 0.00051583 | 0.00012928 | 0 | 0 |  | 1 | TRUE | wye
80 | LV_870-7_0_6_load_61 | 98 | 0.002547 | 0.00063834 | 0 | 0 |  | 1 | TRUE | wye
81 | LV_870-7_0_6_load_62 | 99 | 0.002552 | 0.00063959 | 0 | 0 |  | 1 | TRUE | wye
82 | LV_870-7_0_6_load_63 | 100 | 0.011653 | 0.0029206 | 0 | 0 |  | 1 | TRUE | wye
83 | LV_870-7_0_6_load_66 | 102 | 0.017021 | 0.0042658 | 0 | 0 |  | 1 | TRUE | wye
84 | LV_870-7_0_6_load_65 | 103 | 0.0070116 | 0.0017573 | 0 | 0 |  | 1 | TRUE | wye
85 | LV_870-7_0_6_load_74 | 106 | 0.0061498 | 0.0015413 | 0 | 0 |  | 1 | TRUE | wye
86 | LV_870-7_0_6_load_71 | 107 | 0.0024143 | 0.00060508 | 0 | 0 |  | 1 | TRUE | wye
87 | LV_870-7_0_6_load_72 | 109 | 0.0027289 | 0.00068392 | 0 | 0 |  | 1 | TRUE | wye
88 | LV_870-7_0_6_load_113 | 110 | 0.0038823 | 0.00097299 | 0 | 0 |  | 1 | TRUE | wye
89 | LV_870-7_0_6_load_112 | 111 | 0.011485 | 0.0028784 | 0 | 0 |  | 1 | TRUE | wye
90 | LV_870-7_0_6_load_123 | 112 | 0.0052093 | 0.0013056 | 0 | 0 |  | 1 | TRUE | wye
91 | LV_870-7_0_6_load_111 | 113 | 0.012892 | 0.003231 | 0 | 0 |  | 1 | TRUE | wye
92 | LV_870-7_0_6_load_80 | 114 | 0.0026559 | 0.00066563 | 0 | 0 |  | 1 | TRUE | wye
93 | LV_870-7_0_6_load_82 | 115 | 0.0013664 | 0.00034244 | 0 | 0 |  | 1 | TRUE | wye
94 | LV_870-7_0_6_load_84 | 116 | 0.0039644 | 0.00099358 | 0 | 0 |  | 1 | TRUE | wye
95 | LV_870-7_0_6_load_87 | 117 | 0.0073383 | 0.0018392 | 0 | 0 |  | 1 | TRUE | wye
96 | LV_870-7_0_6_load_96 | 119 | 0.0044714 | 0.0011206 | 0 | 0 |  | 1 | TRUE | wye
97 | LV_870-7_0_6_load_92 | 120 | 0.010244 | 0.0025674 | 0 | 0 |  | 1 | TRUE | wye
98 | LV_870-7_0_6_load_93 | 121 | 0.010335 | 0.0025903 | 0 | 0 |  | 1 | TRUE | wye
99 | LV_870-7_0_6_load_100 | 122 | 0.003975 | 0.00099623 | 0 | 0 |  | 1 | TRUE | wye
100 | LV_870-7_0_6_load_122 | 123 | 0.0037711 | 0.00094512 | 0 | 0 |  | 1 | TRUE | wye
101 | LV_870-7_0_6_load_119 | 124 | 0.0037294 | 0.00093469 | 0 | 0 |  | 1 | TRUE | wye
102 | LV_870-7_0_6_load_103 | 125 | 0.012815 | 0.0032119 | 0 | 0 |  | 1 | TRUE | wye
103 | LV_870-7_0_6_load_104 | 126 | 0.011601 | 0.0029076 | 0 | 0 |  | 1 | TRUE | wye
104 | LV_870-7_0_6_load_109 | 128 | 0.003228 | 0.00080901 | 0 | 0 |  | 1 | TRUE | wye
105 | LV_870-7_0_6_load_110 | 129 | 0.0050934 | 0.0012765 | 0 | 0 |  | 1 | TRUE | wye
106 | LV_870-7_0_6_load_120 | 131 | 0.0035214 | 0.00088255 | 0 | 0 |  | 1 | TRUE | wye
107 | LV_870-7_0_6_load_121 | 133 | 0.0031658 | 0.00079344 | 0 | 0 |  | 1 | TRUE | wye
108 | LV_870-7_0_6_load_114 | 134 | 0.012425 | 0.003114 | 0 | 0 |  | 1 | TRUE | wye
109 | LV_870-7_0_6_load_118 | 135 | 0.003732 | 0.00093534 | 0 | 0 |  | 1 | TRUE | wye
110 | LV_870-7_0_6_load_115 | 136 | 0.014131 | 0.0035415 | 0 | 0 |  | 1 | TRUE | wye

## ext_grid
| name | bus | vm_pu | va_degree | slack_weight | in_service
0 |  | 96 | 1 | 0 | 1 | TRUE

## line
| name | std_type | from_bus | to_bus | length_km | r_ohm_per_km | x_ohm_per_km | c_nf_per_km | g_us_per_km | max_i_ka | df | parallel | type | in_service
0 | LV_870-7_0_6_line_0 |  | 0 | 1 | 0.030566 | 0.125 | 0.08 | 261 | 0 | 0.364 | 1 | 1 | cs | TRUE
1 | LV_870-7_0_6_line_1 |  | 1 | 2 | 0.018437 | 0.125 | 0.08 | 261 | 0 | 0.364 | 1 | 1 | cs | TRUE
2 | LV_870-7_0_6_line_2 |  | 2 | 6 | 0.028489 | 0.125 | 0.08 | 261 | 0 | 0.364 | 1 | 1 | cs | TRUE
3 | LV_870-7_0_6_line_3 |  | 3 | 4 | 0.030178 | 0.125 | 0.08 | 261 | 0 | 0.364 | 1 | 1 | cs | TRUE
4 | LV_870-7_0_6_line_4 |  | 3 | 5 | 0.024977 | 0.125 | 0.08 | 261 | 0 | 0.364 | 1 | 1 | cs | TRUE
5 | LV_870-7_0_6_line_5 |  | 4 | 7 | 0.024878 | 0.125 | 0.08 | 261 | 0 | 0.364 | 1 | 1 | cs | TRUE
6 | LV_870-7_0_6_line_6 |  | 6 | 8 | 0.011197 | 0.125 | 0.08 | 261 | 0 | 0.364 | 1 | 1 | cs | TRUE
7 | LV_870-7_0_6_line_7 |  | 7 | 8 | 0.018326 | 0.125 | 0.08 | 261 | 0 | 0.364 | 1 | 1 | cs | TRUE
8 | LV_870-7_0_6_line_8 |  | 7 | 121 | 0.020904 | 0.125 | 0.08 | 261 | 0 | 0.364 | 1 | 1 | cs | TRUE
9 | LV_870-7_0_6_line_9 |  | 9 | 10 | 0.00092526 | 0.125 | 0.08 | 261 | 0 | 0.364 | 1 | 1 | cs | TRUE
10 | LV_870-7_0_6_line_10 |  | 9 | 11 | 0.057225 | 0.125 | 0.08 | 261 | 0 | 0.364 | 1 | 1 | cs | TRUE
11 | LV_870-7_0_6_line_11 |  | 10 | 12 | 0.0089483 | 0.125 | 0.08 | 261 | 0 | 0.364 | 1 | 1 | cs | TRUE
12 | LV_870-7_0_6_line_12 |  | 11 | 13 | 0.023967 | 0.125 | 0.08 | 261 | 0 | 0.364 | 1 | 1 | cs | TRUE
13 | LV_870-7_0_6_line_13 |  | 12 | 14 | 0.044183 | 0.125 | 0.08 | 261 | 0 | 0.364 | 1 | 1 | cs | TRUE
14 | LV_870-7_0_6_line_14 |  | 13 | 15 | 0.015641 | 0.125 | 0.08 | 261 | 0 | 0.364 | 1 | 3 | cs | TRUE
15 | LV_870-7_0_6_line_15 |  | 13 | 16 | 0.048348 | 0.125 | 0.08 | 261 | 0 | 0.364 | 1 | 3 | cs | TRUE
16 | LV_870-7_0_6_line_16 |  | 15 | 17 | 0.0036454 | 0.125 | 0.08 | 261 | 0 | 0.364 | 1 | 3 | cs | TRUE
17 | LV_870-7_0_6_line_17 |  | 16 | 18 | 0.0064892 | 0.125 | 0.08 | 261 | 0 | 0.364 | 1 | 3 | cs | TRUE
18 | LV_870-7_0_6_line_18 |  | 17 | 21 | 0.029386 | 0.125 | 0.08 | 261 | 0 | 0.364 | 1 | 3 | cs | TRUE
19 | LV_870-7_0_6_line_19 |  | 18 | 22 | 0.021155 | 0.125 | 0.08 | 261 | 0 | 0.364 | 1 | 2 | cs | TRUE
20 | LV_870-7_0_6_line_20 |  | 19 | 20 | 0.03425 | 0.125 | 0.08 | 261 | 0 | 0.364 | 1 | 1 | cs | TRUE
21 | LV_870-7_0_6_line_21 |  | 20 | 77 | 0.013842 | 0.125 | 0.08 | 261 | 0 | 0.364 | 1 | 1 | cs | TRUE
22 | LV_870-7_0_6_line_22 |  | 21 | 97 | 4.2586e-05 | 0.125 | 0.08 | 261 | 0 | 0.364 | 1 | 3 | cs | TRUE
23 | LV_870-7_0_6_line_23 |  | 22 | 31 | 0.012714 | 0.125 | 0.08 | 261 | 0 | 0.364 | 1 | 1 | cs | TRUE
24 | LV_870-7_0_6_line_24 |  | 22 | 30 | 0.029763 | 0.125 | 0.08 | 261 | 0 | 0.364 | 1 | 1 | cs | TRUE
25 | LV_870-7_0_6_line_25 |  | 23 | 24 | 0.013532 | 0.125 | 0.08 | 261 | 0 | 0.364 | 1 | 1 | cs | TRUE
26 | LV_870-7_0_6_line_26 |  | 24 | 28 | 0.007566 | 0.125 | 0.08 | 261 | 0 | 0.364 | 1 | 1 | cs | TRUE
27 | LV_870-7_0_6_line_27 |  | 24 | 29 | 0.06981 | 0.125 | 0.08 | 261 | 0 | 0.364 | 1 | 1 | cs | TRUE
28 | LV_870-7_0_6_line_28 |  | 25 | 26 | 0.028599 | 0.125 | 0.08 | 261 | 0 | 0.364 | 1 | 1 | cs | TRUE
29 | LV_870-7_0_6_line_29 |  | 25 | 27 | 0.053554 | 0.125 | 0.08 | 261 | 0 | 0.364 | 1 | 1 | cs | TRUE
30 | LV_870-7_0_6_line_30 |  | 26 | 28 | 0.04818 | 0.125 | 0.08 | 261 | 0 | 0.364 | 1 | 1 | cs | TRUE
31 | LV_870-7_0_6_line_31 |  | 27 | 32 | 0.017059 | 0.125 | 0.08 | 261 | 0 | 0.364 | 1 | 1 | cs | TRUE
32 | LV_870-7_0_6_line_32 |  | 27 | 30 | 0.030221 | 0.125 | 0.08 | 261 | 0 | 0.364 | 1 | 1 | cs | TRUE
33 | LV_870-7_0_6_line_33 |  | 28 | 54 | 0.0089368 | 0.125 | 0.08 | 261 | 0 | 0.364 | 1 | 1 | cs | TRUE
34 | LV_870-7_0_6_line_34 |  | 29 | 55 | 0.016949 | 0.125 | 0.08 | 261 | 0 | 0.364 | 1 | 1 | cs | TRUE
35 | LV_870-7_0_6_line_35 |  | 31 | 33 | 0.010918 | 0.125 | 0.08 | 261 | 0 | 0.364 | 1 | 1 | cs | TRUE
36 | LV_870-7_0_6_line_36 |  | 32 | 34 | 0.016176 | 0.125 | 0.08 | 261 | 0 | 0.364 | 1 | 1 | cs | TRUE
37 | LV_870-7_0_6_line_37 |  | 33 | 35 | 0.0263 | 0.125 | 0.08 | 261 | 0 | 0.364 | 1 | 1 | cs | TRUE
38 | LV_870-7_0_6_line_38 |  | 35 | 36 | 0.014906 | 0.125 | 0.08 | 261 | 0 | 0.364 | 1 | 1 | cs | TRUE
39 | LV_870-7_0_6_line_39 |  | 36 | 67 | 0.0174 | 0.125 | 0.08 | 261 | 0 | 0.364 | 1 | 1 | cs | TRUE
40 | LV_870-7_0_6_line_40 |  | 37 | 38 | 0.0030419 | 0.125 | 0.08 | 261 | 0 | 0.364 | 1 | 1 | cs | TRUE
41 | LV_870-7_0_6_line_41 |  | 38 | 39 | 0.0074411 | 0.125 | 0.08 | 261 | 0 | 0.364 | 1 | 1 | cs | TRUE
42 | LV_870-7_0_6_line_42 |  | 39 | 40 | 0.017672 | 0.125 | 0.08 | 261 | 0 | 0.364 | 1 | 1 | cs | TRUE
43 | LV_870-7_0_6_line_43 |  | 39 | 64 | 0.015723 | 0.125 | 0.08 | 261 | 0 | 0.364 | 1 | 1 | cs | TRUE
44 | LV_870-7_0_6_line_44 |  | 41 | 42 | 0.0046452 | 0.125 | 0.08 | 261 | 0 | 0.364 | 1 | 1 | cs | TRUE
45 | LV_870-7_0_6_line_45 |  | 41 | 43 | 0.021127 | 0.125 | 0.08 | 261 | 0 | 0.364 | 1 | 1 | cs | TRUE
46 | LV_870-7_0_6_line_46 |  | 42 | 44 | 0.037838 | 0.125 | 0.08 | 261 | 0 | 0.364 | 1 | 1 | cs | TRUE
47 | LV_870-7_0_6_line_47 |  | 43 | 45 | 0.0091813 | 0.125 | 0.08 | 261 | 0 | 0.364 | 1 | 1 | cs | TRUE
48 | LV_870-7_0_6_line_48 |  | 44 | 46 | 0.014495 | 0.125 | 0.08 | 261 | 0 | 0.364 | 1 | 1 | cs | TRUE
49 | LV_870-7_0_6_line_49 |  | 44 | 47 | 0.016777 | 0.125 | 0.08 | 261 | 0 | 0.364 | 1 | 1 | cs | TRUE
50 | LV_870-7_0_6_line_50 |  | 45 | 48 | 0.00024418 | 0.125 | 0.08 | 261 | 0 | 0.364 | 1 | 1 | cs | TRUE
51 | LV_870-7_0_6_line_51 |  | 47 | 49 | 0.024736 | 0.125 | 0.08 | 261 | 0 | 0.364 | 1 | 1 | cs | TRUE
52 | LV_870-7_0_6_line_52 |  | 48 | 50 | 0.031578 | 0.125 | 0.08 | 261 | 0 | 0.364 | 1 | 1 | cs | TRUE
53 | LV_870-7_0_6_line_53 |  | 49 | 52 | 0.031107 | 0.125 | 0.08 | 261 | 0 | 0.364 | 1 | 1 | cs | TRUE
54 | LV_870-7_0_6_line_54 |  | 50 | 51 | 0.0001489 | 0.125 | 0.08 | 261 | 0 | 0.364 | 1 | 1 | cs | TRUE
55 | LV_870-7_0_6_line_55 |  | 52 | 53 | 0.0014375 | 0.125 | 0.08 | 261 | 0 | 0.364 | 1 | 1 | cs | TRUE
56 | LV_870-7_0_6_line_56 |  | 53 | 54 | 0.015278 | 0.125 | 0.08 | 261 | 0 | 0.364 | 1 | 1 | cs | TRUE
57 | LV_870-7_0_6_line_57 |  | 56 | 57 | 0.025144 | 0.125 | 0.08 | 261 | 0 | 0.364 | 1 | 3 | cs | TRUE
58 | LV_870-7_0_6_line_58 |  | 56 | 58 | 0.0068409 | 0.125 | 0.08 | 261 | 0 | 0.364 | 1 | 1 | cs | TRUE
59 | LV_870-7_0_6_line_59 |  | 56 | 59 | 0.048328 | 0.125 | 0.08 | 261 | 0 | 0.364 | 1 | 3 | cs | TRUE
60 | LV_870-7_0_6_line_60 |  | 57 | 60 | 0.0022619 | 0.125 | 0.08 | 261 | 0 | 0.364 | 1 | 3 | cs | TRUE
61 | LV_870-7_0_6_line_61 |  | 58 | 61 | 0.019468 | 0.125 | 0.08 | 261 | 0 | 0.364 | 1 | 1 | cs | TRUE
62 | LV_870-7_0_6_line_62 |  | 59 | 62 | 0.029187 | 0.125 | 0.08 | 261 | 0 | 0.364 | 1 | 3 | cs | TRUE
63 | LV_870-7_0_6_line_63 |  | 60 | 63 | 0.029061 | 0.125 | 0.08 | 261 | 0 | 0.364 | 1 | 3 | cs | TRUE
64 | LV_870-7_0_6_line_64 |  | 61 | 64 | 0.0073303 | 0.125 | 0.08 | 261 | 0 | 0.364 | 1 | 1 | cs | TRUE
65 | LV_870-7_0_6_line_65 |  | 62 | 97 | 0.0022291 | 0.125 | 0.08 | 261 | 0 | 0.364 | 1 | 3 | cs | TRUE
66 | LV_870-7_0_6_line_66 |  | 63 | 65 | 0.0020149 | 0.125 | 0.08 | 261 | 0 | 0.364 | 1 | 3 | cs | TRUE
67 | LV_870-7_0_6_line_67 |  | 65 | 66 | 0.020004 | 0.125 | 0.08 | 261 | 0 | 0.364 | 1 | 3 | cs | TRUE
68 | LV_870-7_0_6_line_68 |  | 66 | 87 | 0.023884 | 0.125 | 0.08 | 261 | 0 | 0.364 | 1 | 3 | cs | TRUE
69 | LV_870-7_0_6_line_69 |  | 68 | 69 | 0.0052617 | 0.125 | 0.08 | 261 | 0 | 0.364 | 1 | 3 | cs | TRUE
70 | LV_870-7_0_6_line_70 |  | 68 | 70 | 0.018252 | 0.125 | 0.08 | 261 | 0 | 0.364 | 1 | 3 | cs | TRUE
71 | LV_870-7_0_6_line_71 |  | 69 | 71 | 0.01457 | 0.125 | 0.08 | 261 | 0 | 0.364 | 1 | 3 | cs | TRUE
72 | LV_870-7_0_6_line_72 |  | 70 | 72 | 0.01797 | 0.125 | 0.08 | 261 | 0 | 0.364 | 1 | 3 | cs | TRUE
73 | LV_870-7_0_6_line_73 |  | 71 | 77 | 0.02262 | 0.125 | 0.08 | 261 | 0 | 0.364 | 1 | 3 | cs | TRUE
74 | LV_870-7_0_6_line_74 |  | 71 | 78 | 0.011931 | 0.125 | 0.08 | 261 | 0 | 0.364 | 1 | 1 | cs | TRUE
75 | LV_870-7_0_6_line_75 |  | 72 | 79 | 0.016336 | 0.125 | 0.08 | 261 | 0 | 0.364 | 1 | 1 | cs | TRUE
76 | LV_870-7_0_6_line_76 |  | 72 | 80 | 0.040528 | 0.125 | 0.08 | 261 | 0 | 0.364 | 1 | 3 | cs | TRUE
77 | LV_870-7_0_6_line_77 |  | 73 | 74 | 0.012877 | 0.125 | 0.08 | 261 | 0 | 0.364 | 1 | 1 | cs | TRUE
78 | LV_870-7_0_6_line_78 |  | 73 | 75 | 0.0099719 | 0.125 | 0.08 | 261 | 0 | 0.364 | 1 | 1 | cs | TRUE
79 | LV_870-7_0_6_line_79 |  | 73 | 76 | 0.023809 | 0.125 | 0.08 | 261 | 0 | 0.364 | 1 | 1 | cs | TRUE
80 | LV_870-7_0_6_line_80 |  | 74 | 93 | 0.015884 | 0.125 | 0.08 | 261 | 0 | 0.364 | 1 | 1 | cs | TRUE
81 | LV_870-7_0_6_line_81 |  | 75 | 80 | 0.017296 | 0.125 | 0.08 | 261 | 0 | 0.364 | 1 | 1 | cs | TRUE
82 | LV_870-7_0_6_line_82 |  | 76 | 114 | 0.00059793 | 0.125 | 0.08 | 261 | 0 | 0.364 | 1 | 1 | cs | TRUE
83 | LV_870-7_0_6_line_83 |  | 77 | 82 | 0.010363 | 0.125 | 0.08 | 261 | 0 | 0.364 | 1 | 3 | cs | TRUE
84 | LV_870-7_0_6_line_84 |  | 79 | 83 | 0.02681 | 0.125 | 0.08 | 261 | 0 | 0.364 | 1 | 1 | cs | TRUE
85 | LV_870-7_0_6_line_85 |  | 80 | 81 | 0.017327 | 0.125 | 0.08 | 261 | 0 | 0.364 | 1 | 3 | cs | TRUE
86 | LV_870-7_0_6_line_86 |  | 81 | 86 | 0.003414 | 0.125 | 0.08 | 261 | 0 | 0.364 | 1 | 3 | cs | TRUE
87 | LV_870-7_0_6_line_87 |  | 82 | 84 | 0.010919 | 0.125 | 0.08 | 261 | 0 | 0.364 | 1 | 3 | cs | TRUE
88 | LV_870-7_0_6_line_88 |  | 83 | 85 | 0.026359 | 0.125 | 0.08 | 261 | 0 | 0.364 | 1 | 1 | cs | TRUE
89 | LV_870-7_0_6_line_89 |  | 84 | 87 | 0.022045 | 0.125 | 0.08 | 261 | 0 | 0.364 | 1 | 3 | cs | TRUE
90 | LV_870-7_0_6_line_90 |  | 85 | 94 | 0.022088 | 0.125 | 0.08 | 261 | 0 | 0.364 | 1 | 1 | cs | TRUE
91 | LV_870-7_0_6_line_91 |  | 86 | 88 | 0.017106 | 0.125 | 0.08 | 261 | 0 | 0.364 | 1 | 3 | cs | TRUE
92 | LV_870-7_0_6_line_92 |  | 88 | 89 | 0.0031403 | 0.125 | 0.08 | 261 | 0 | 0.364 | 1 | 3 | cs | TRUE
93 | LV_870-7_0_6_line_93 |  | 89 | 90 | 0.0144 | 0.125 | 0.08 | 261 | 0 | 0.364 | 1 | 3 | cs | TRUE
94 | LV_870-7_0_6_line_94 |  | 90 | 95 | 0.010683 | 0.125 | 0.08 | 261 | 0 | 0.364 | 1 | 3 | cs | TRUE
95 | LV_870-7_0_6_line_95 |  | 91 | 92 | 0.028458 | 0.125 | 0.08 | 261 | 0 | 0.364 | 1 | 1 | cs | TRUE
96 | LV_870-7_0_6_line_96 |  | 92 | 105 | 0.029612 | 0.125 | 0.08 | 261 | 0 | 0.364 | 1 | 1 | cs | TRUE
97 | LV_870-7_0_6_line_97 |  | 92 | 104 | 0.00365 | 0.125 | 0.08 | 261 | 0 | 0.364 | 1 | 1 | cs | TRUE
98 | LV_870-7_0_6_line_98 |  | 95 | 96 | 0.0090785 | 0.125 | 0.08 | 261 | 0 | 0.364 | 1 | 3 | cs | TRUE
99 | LV_870-7_0_6_line_99 |  | 96 | 109 | 0.018834 | 0.125 | 0.08 | 261 | 0 | 0.364 | 1 | 3 | cs | TRUE
100 | LV_870-7_0_6_line_100 |  | 98 | 99 | 0.015218 | 0.125 | 0.08 | 261 | 0 | 0.364 | 1 | 1 | cs | TRUE
101 | LV_870-7_0_6_line_101 |  | 98 | 100 | 0.016209 | 0.125 | 0.08 | 261 | 0 | 0.364 | 1 | 1 | cs | TRUE
102 | LV_870-7_0_6_line_102 |  | 99 | 101 | 0.014022 | 0.125 | 0.08 | 261 | 0 | 0.364 | 1 | 1 | cs | TRUE
103 | LV_870-7_0_6_line_103 |  | 101 | 102 | 0.044499 | 0.125 | 0.08 | 261 | 0 | 0.364 | 1 | 1 | cs | TRUE
104 | LV_870-7_0_6_line_104 |  | 102 | 104 | 0.041249 | 0.125 | 0.08 | 261 | 0 | 0.364 | 1 | 1 | cs | TRUE
105 | LV_870-7_0_6_line_105 |  | 103 | 104 | 0.015619 | 0.125 | 0.08 | 261 | 0 | 0.364 | 1 | 1 | cs | TRUE
106 | LV_870-7_0_6_line_106 |  | 105 | 106 | 0.02678 | 0.125 | 0.08 | 261 | 0 | 0.364 | 1 | 3 | cs | TRUE
107 | LV_870-7_0_6_line_107 |  | 105 | 107 | 0.015532 | 0.125 | 0.08 | 261 | 0 | 0.364 | 1 | 3 | cs | TRUE
108 | LV_870-7_0_6_line_108 |  | 106 | 108 | 0.013079 | 0.125 | 0.08 | 261 | 0 | 0.364 | 1 | 3 | cs | TRUE
109 | LV_870-7_0_6_line_109 |  | 107 | 109 | 0.001235 | 0.125 | 0.08 | 261 | 0 | 0.364 | 1 | 3 | cs | TRUE
110 | LV_870-7_0_6_line_110 |  | 108 | 110 | 0.0099416 | 0.125 | 0.08 | 261 | 0 | 0.364 | 1 | 3 | cs | TRUE
111 | LV_870-7_0_6_line_111 |  | 108 | 111 | 0.014744 | 0.125 | 0.08 | 261 | 0 | 0.364 | 1 | 1 | cs | TRUE
112 | LV_870-7_0_6_line_112 |  | 110 | 112 | 0.0099723 | 0.125 | 0.08 | 261 | 0 | 0.364 | 1 | 3 | cs | TRUE
113 | LV_870-7_0_6_line_113 |  | 111 | 113 | 0.028549 | 0.125 | 0.08 | 261 | 0 | 0.364 | 1 | 1 | cs | TRUE
114 | LV_870-7_0_6_line_114 |  | 112 | 128 | 0.011474 | 0.125 | 0.08 | 261 | 0 | 0.364 | 1 | 3 | cs | TRUE
115 | LV_870-7_0_6_line_115 |  | 114 | 115 | 0.013412 | 0.125 | 0.08 | 261 | 0 | 0.364 | 1 | 1 | cs | TRUE
116 | LV_870-7_0_6_line_116 |  | 115 | 116 | 0.018526 | 0.125 | 0.08 | 261 | 0 | 0.364 | 1 | 1 | cs | TRUE
117 | LV_870-7_0_6_line_117 |  | 116 | 117 | 0.0035481 | 0.125 | 0.08 | 261 | 0 | 0.364 | 1 | 1 | cs | TRUE
118 | LV_870-7_0_6_line_118 |  | 118 | 119 | 0.01439 | 0.125 | 0.08 | 261 | 0 | 0.364 | 1 | 1 | cs | TRUE
119 | LV_870-7_0_6_line_119 |  | 118 | 120 | 0.018378 | 0.125 | 0.08 | 261 | 0 | 0.364 | 1 | 1 | cs | TRUE
120 | LV_870-7_0_6_line_120 |  | 119 | 122 | 0.0072331 | 0.125 | 0.08 | 261 | 0 | 0.364 | 1 | 1 | cs | TRUE
121 | LV_870-7_0_6_line_121 |  | 120 | 121 | 0.015176 | 0.125 | 0.08 | 261 | 0 | 0.364 | 1 | 1 | cs | TRUE
122 | LV_870-7_0_6_line_122 |  | 122 | 123 | 0.011759 | 0.125 | 0.08 | 261 | 0 | 0.364 | 1 | 1 | cs | TRUE
123 | LV_870-7_0_6_line_123 |  | 123 | 124 | 0.013979 | 0.125 | 0.08 | 261 | 0 | 0.364 | 1 | 1 | cs | TRUE
124 | LV_870-7_0_6_line_124 |  | 124 | 137 | 0.010128 | 0.125 | 0.08 | 261 | 0 | 0.364 | 1 | 1 | cs | TRUE
125 | LV_870-7_0_6_line_125 |  | 125 | 126 | 0.020968 | 0.125 | 0.08 | 261 | 0 | 0.364 | 1 | 1 | cs | TRUE
126 | LV_870-7_0_6_line_126 |  | 126 | 127 | 0.016102 | 0.125 | 0.08 | 261 | 0 | 0.364 | 1 | 1 | cs | TRUE
127 | LV_870-7_0_6_line_127 |  | 127 | 128 | 0.0046933 | 0.125 | 0.08 | 261 | 0 | 0.364 | 1 | 3 | cs | TRUE
128 | LV_870-7_0_6_line_128 |  | 127 | 129 | 0.0042442 | 0.125 | 0.08 | 261 | 0 | 0.364 | 1 | 3 | cs | TRUE
129 | LV_870-7_0_6_line_129 |  | 129 | 133 | 0.013952 | 0.125 | 0.08 | 261 | 0 | 0.364 | 1 | 3 | cs | TRUE
130 | LV_870-7_0_6_line_130 |  | 130 | 131 | 0.007205 | 0.125 | 0.08 | 261 | 0 | 0.364 | 1 | 1 | cs | TRUE
131 | LV_870-7_0_6_line_131 |  | 130 | 132 | 0.009127 | 0.125 | 0.08 | 261 | 0 | 0.364 | 1 | 1 | cs | TRUE
132 | LV_870-7_0_6_line_132 |  | 132 | 134 | 0.02009 | 0.125 | 0.08 | 261 | 0 | 0.364 | 1 | 1 | cs | TRUE
133 | LV_870-7_0_6_line_133 |  | 133 | 135 | 0.013552 | 0.125 | 0.08 | 261 | 0 | 0.364 | 1 | 3 | cs | TRUE
134 | LV_870-7_0_6_line_134 |  | 134 | 136 | 0.025902 | 0.125 | 0.08 | 261 | 0 | 0.364 | 1 | 1 | cs | TRUE
135 | LV_870-7_0_6_line_135 |  | 135 | 137 | 0.0041285 | 0.125 | 0.08 | 261 | 0 | 0.364 | 1 | 2 | cs | TRUE
136 | LV_870-7_0_6_line_136 |  | 136 | 137 | 0.015142 | 0.125 | 0.08 | 261 | 0 | 0.364 | 1 | 1 | cs | TRUE

## trafo
| name | std_type | hv_bus | lv_bus | sn_mva | vn_hv_kv | vn_lv_kv | vk_percent | vkr_percent | pfe_kw | i0_percent | shift_degree | tap_side | tap_neutral | tap_min | tap_max | tap_step_percent | tap_step_degree | tap_pos | tap_phase_shifter | parallel | df | in_service
0 | LV_870-7_0_6_trafo_73 | 0.63 MVA 20/0.4 kV | 138 | 96 | 0.63 | 20 | 0.4 | 6 | 1.206 | 1.65 | 0.2619 | 150 | hv | 0 | -2 | 2 | 2.5 | 0 | 0 | FALSE | 1 | 1 | TRUE

## line_geodata
| x0 | y0 | x1 | y1 | x2 | y2 | x3 | y3 | x4 | y4 | x5 | y5 | x6 | y6 | x7 | y7
0 | 2602401.8185 | 1195610.2954 | 2602392.5417 | 1195624.3214 | 2602387.5322 | 1195635.5921 | 2602387.2407 | 1195636.9772
1 | 2602401.8185 | 1195610.2954 | 2602404.6695 | 1195605.7385 | 2602411.8958 | 1195594.8578
2 | 2602411.8958 | 1195594.8578 | 2602436.2683 | 1195609.6086
3 | 2602410.9 | 1195686.6172 | 2602411.3664 | 1195682.2817 | 2602413.4995 | 1195682.2492 | 2602414.5529 | 1195658.588
4 | 2602410.9 | 1195686.6172 | 2602435.8404 | 1195687.9656
5 | 2602421.6541 | 1195635.2608 | 2602414.9828 | 1195648.9321 | 2602414.5529 | 1195658.588
6 | 2602436.2683 | 1195609.6086 | 2602436.2683 | 1195609.6086 | 2602430.7255 | 1195619.3378
7 | 2602421.6541 | 1195635.2608 | 2602430.7255 | 1195619.3378
8 | 2602421.6541 | 1195635.2608 | 2602439.5353 | 1195646.0886
9 | 2602776.801 | 1195587.169 | 2602775.877 | 1195587.1212
10 | 2602815.9457 | 1195622.6444 | 2602814.949 | 1195619.8536 | 2602810.6559 | 1195612.1809 | 2602803.157 | 1195601.2049 | 2602796.0457 | 1195592.0524 | 2602792.4437 | 1195588.8935 | 2602787.5381 | 1195587.724 | 2602776.801 | 1195587.169
11 | 2602775.877 | 1195587.1212 | 2602772.5687 | 1195586.9502 | 2602767.0452 | 1195585.8317
12 | 2602815.9457 | 1195622.6444 | 2602810.9908 | 1195629.3457 | 2602809.8985 | 1195635.8041 | 2602810.4144 | 1195640.3624 | 2602813.1477 | 1195643.9433
13 | 2602726.3339 | 1195569.818 | 2602727.1485 | 1195570.4322 | 2602742.7924 | 1195579.4773 | 2602758.5372 | 1195584.109 | 2602767.0452 | 1195585.8317
14 | 2602813.1477 | 1195643.9433 | 2602797.7206 | 1195641.3651
15 | 2602813.1477 | 1195643.9433 | 2602816.9087 | 1195649.0255 | 2602821.1954 | 1195654.0079 | 2602834.337 | 1195670.0002 | 2602840.4711 | 1195683.1544 | 2602840.5792 | 1195683.3683
16 | 2602797.7206 | 1195641.3651 | 2602794.1251 | 1195640.7642
17 | 2602843.5079 | 1195689.159 | 2602840.5792 | 1195683.3683
18 | 2602794.1251 | 1195640.7642 | 2602765.1414 | 1195635.9204
19 | 2602843.5079 | 1195689.159 | 2602844.7228 | 1195697.7975 | 2602844.4838 | 1195703.845 | 2602841.4111 | 1195709.4355
20 | 2602618.7178 | 1195563.1625 | 2602649.825 | 1195548.8313
21 | 2602606.453 | 1195569.5793 | 2602618.7178 | 1195563.1625
22 | 2602765.0994 | 1195635.9134 | 2602765.1414 | 1195635.9204
23 | 2602841.4111 | 1195709.4355 | 2602834.8731 | 1195713.0899 | 2602829.7937 | 1195714.3109
24 | 2602841.4111 | 1195709.4355 | 2602863.8832 | 1195728.9512
25 | 2602947.8315 | 1195649.7732 | 2602948.0243 | 1195649.8876 | 2602958.3812 | 1195657.719 | 2602958.592 | 1195657.9645
26 | 2602963.5209 | 1195663.7048 | 2602958.592 | 1195657.9645
27 | 2602958.592 | 1195657.9645 | 2603000.7499 | 1195602.3213
28 | 2602927.441 | 1195695.6353 | 2602921.393 | 1195693.9537 | 2602909.5026 | 1195691.0465 | 2602899.3478 | 1195690.7082
29 | 2602899.3478 | 1195690.7082 | 2602904.7453 | 1195714.7569 | 2602903.121 | 1195718.1912 | 2602899.4712 | 1195719.8126 | 2602898.4471 | 1195726.6935 | 2602894.3892 | 1195737.4084 | 2602891.685 | 1195737.1514
30 | 2602927.441 | 1195695.6353 | 2602963.5209 | 1195663.7048
31 | 2602891.685 | 1195737.1514 | 2602886.7055 | 1195753.4677
32 | 2602891.685 | 1195737.1514 | 2602871.0486 | 1195735.174 | 2602863.8832 | 1195728.9512
33 | 2602963.5209 | 1195663.7048 | 2602969.3427 | 1195670.4851
34 | 2603000.7499 | 1195602.3213 | 2603015.2278 | 1195611.1998
35 | 2602819.1782 | 1195716.8625 | 2602829.7937 | 1195714.3109
36 | 2602881.9839 | 1195768.939 | 2602886.7055 | 1195753.4677
37 | 2602819.1782 | 1195716.8625 | 2602817.2181 | 1195743.089
38 | 2602817.2181 | 1195743.089 | 2602817.1086 | 1195744.554 | 2602809.7254 | 1195755.7802
39 | 2602798.5675 | 1195767.9826 | 2602802.2126 | 1195767.2036 | 2602809.7254 | 1195755.7802
40 | 2602752.7963 | 1195706.2568 | 2602755.6816 | 1195707.2202
41 | 2602745.7383 | 1195703.9001 | 2602752.7963 | 1195706.2568
42 | 2602745.7383 | 1195703.9001 | 2602753.8392 | 1195714.3315 | 2602757.4881 | 1195716.904
43 | 2602745.7383 | 1195703.9001 | 2602731.6823 | 1195696.8535
44 | 2603056.4413 | 1195708.4449 | 2603053.2008 | 1195711.7732
45 | 2603056.4413 | 1195708.4449 | 2603071.1795 | 1195693.3072
46 | 2603026.8052 | 1195738.8843 | 2603053.2008 | 1195711.7732
47 | 2603077.5842 | 1195686.7288 | 2603071.1795 | 1195693.3072
48 | 2603026.8052 | 1195738.8843 | 2603035.9771 | 1195750.1085
49 | 2603026.8052 | 1195738.8843 | 2603016.0961 | 1195725.9698
50 | 2603077.7545 | 1195686.5538 | 2603077.5842 | 1195686.7288
51 | 2603000.3064 | 1195706.9283 | 2603016.0961 | 1195725.9698
52 | 2603077.7545 | 1195686.5538 | 2603099.7831 | 1195663.9281
53 | 2602980.2321 | 1195683.1672 | 2602991.0596 | 1195695.7772 | 2603000.3064 | 1195706.9283
54 | 2603099.887 | 1195663.8214 | 2603099.7831 | 1195663.9281
55 | 2602979.2957 | 1195682.0766 | 2602980.2321 | 1195683.1672
56 | 2602979.2957 | 1195682.0766 | 2602969.3427 | 1195670.4851
57 | 2602687.6273 | 1195658.1916 | 2602705.8112 | 1195675.5572
58 | 2602710.7585 | 1195680.2819 | 2602705.8112 | 1195675.5572
59 | 2602737.1437 | 1195638.7617 | 2602705.8112 | 1195675.5572
60 | 2602685.9915 | 1195656.6294 | 2602687.6273 | 1195658.1916
61 | 2602725.5512 | 1195692.893 | 2602717.6427 | 1195686.8563 | 2602710.7585 | 1195680.2819
62 | 2602737.1437 | 1195638.7617 | 2602739.6369 | 1195634.027 | 2602743.9114 | 1195632.3725 | 2602762.9008 | 1195635.546
63 | 2602685.9915 | 1195656.6294 | 2602681.5861 | 1195652.4222 | 2602665.0061 | 1195636.5263
64 | 2602731.6823 | 1195696.8535 | 2602728.9365 | 1195695.477 | 2602725.5512 | 1195692.893
65 | 2602765.0994 | 1195635.9134 | 2602762.9008 | 1195635.546
66 | 2602663.5516 | 1195635.1319 | 2602665.0061 | 1195636.5263
67 | 2602663.5516 | 1195635.1319 | 2602649.1116 | 1195621.2877
68 | 2602632.8086 | 1195603.9032 | 2602638.6983 | 1195611.3041 | 2602649.1116 | 1195621.2877
69 | 2602576.7389 | 1195558.4164 | 2602581.5261 | 1195556.2329
70 | 2602585.8702 | 1195574.0953 | 2602580.5292 | 1195566.8892 | 2602576.7389 | 1195558.4164 | 2602576.7389 | 1195558.4164
71 | 2602594.7824 | 1195550.1863 | 2602581.5261 | 1195556.2329
72 | 2602572.7739 | 1195584.7621 | 2602580.0667 | 1195579.6624 | 2602586.5214 | 1195574.9738 | 2602585.8702 | 1195574.0953
73 | 2602606.453 | 1195569.5793 | 2602594.7824 | 1195550.1863
74 | 2602594.7824 | 1195550.1863 | 2602589.8313 | 1195539.3308
75 | 2602572.7739 | 1195584.7621 | 2602581.9875 | 1195598.2513
76 | 2602540.5011 | 1195609.2776 | 2602572.7739 | 1195584.7621
77 | 2602526.066 | 1195586.1434 | 2602519.25 | 1195575.218
78 | 2602526.066 | 1195586.1434 | 2602531.3449 | 1195594.6035
79 | 2602526.066 | 1195586.1434 | 2602510.5618 | 1195604.2122
80 | 2602519.25 | 1195575.218 | 2602510.8427 | 1195561.742
81 | 2602540.5011 | 1195609.2776 | 2602531.3449 | 1195594.6035
82 | 2602510.5618 | 1195604.2122 | 2602510.1725 | 1195604.666
83 | 2602606.453 | 1195569.5793 | 2602608.8205 | 1195573.7603 | 2602612.2815 | 1195578.1094
84 | 2602581.9875 | 1195598.2513 | 2602597.109 | 1195620.3901
85 | 2602540.5011 | 1195609.2776 | 2602549.6738 | 1195623.9781
86 | 2602551.4811 | 1195626.8745 | 2602549.6738 | 1195623.9781
87 | 2602612.2815 | 1195578.1094 | 2602619.081 | 1195586.6534
88 | 2602611.9759 | 1195642.1563 | 2602597.109 | 1195620.3901
89 | 2602632.8086 | 1195603.9032 | 2602619.081 | 1195586.6534
90 | 2602626.6872 | 1195658.2349 | 2602623.1075 | 1195656.3213 | 2602614.4426 | 1195645.7675 | 2602611.9759 | 1195642.1563
91 | 2602551.4811 | 1195626.8745 | 2602560.5363 | 1195641.3866
92 | 2602562.1987 | 1195644.0508 | 2602560.5363 | 1195641.3866
93 | 2602562.1987 | 1195644.0508 | 2602569.8214 | 1195656.2672
94 | 2602575.4767 | 1195665.3306 | 2602569.8214 | 1195656.2672
95 | 2602618.9796 | 1195725.1782 | 2602625.053 | 1195721.023 | 2602627.0967 | 1195716.0546 | 2602626.5986 | 1195700.3359
96 | 2602599.1286 | 1195703.2359 | 2602602.4712 | 1195707.484 | 2602607.4431 | 1195713.745 | 2602613.3826 | 1195719.9064 | 2602618.9796 | 1195725.1782
97 | 2602621.7058 | 1195727.614 | 2602618.9796 | 1195725.1782
98 | 2602575.4767 | 1195665.3306 | 2602580.2826 | 1195673.0327
99 | 2602590.2527 | 1195689.0111 | 2602580.2826 | 1195673.0327
100 | 2602671.9157 | 1195796.4653 | 2602678.6823 | 1195782.8344
101 | 2602661.9092 | 1195808.7187 | 2602668.3867 | 1195803.5744 | 2602671.9157 | 1195796.4653
102 | 2602684.917 | 1195770.275 | 2602678.6823 | 1195782.8344
103 | 2602684.917 | 1195770.275 | 2602681.4611 | 1195764.0369 | 2602658.5851 | 1195734.4898
104 | 2602621.7058 | 1195727.614 | 2602651.7827 | 1195725.7037 | 2602658.5851 | 1195734.4898
105 | 2602621.7058 | 1195727.614 | 2602631.2709 | 1195735.0443 | 2602634.1599 | 1195737.032
106 | 2602599.1286 | 1195703.2359 | 2602595.5157 | 1195707.8702 | 2602582.7814 | 1195724.4478
107 | 2602599.1286 | 1195703.2359 | 2602590.9065 | 1195690.0589
108 | 2602574.8137 | 1195734.8202 | 2602582.7814 | 1195724.4478
109 | 2602590.9065 | 1195690.0589 | 2602590.2527 | 1195689.0111
110 | 2602574.8137 | 1195734.8202 | 2602566.8461 | 1195728.8744
111 | 2602574.8137 | 1195734.8202 | 2602565.767 | 1195746.4622
112 | 2602558.8539 | 1195722.9103 | 2602566.8461 | 1195728.8744
113 | 2602565.767 | 1195746.4622 | 2602550.987 | 1195765.4821 | 2602546.9082 | 1195767.2891
114 | 2602558.8539 | 1195722.9103 | 2602549.6584 | 1195716.0482
115 | 2602510.1725 | 1195604.666 | 2602501.439 | 1195614.8442
116 | 2602489.3735 | 1195628.9023 | 2602489.5727 | 1195628.6733 | 2602501.439 | 1195614.8442
117 | 2602487.0445 | 1195631.579 | 2602489.3735 | 1195628.9023
118 | 2602469.8599 | 1195659.0704 | 2602481.5038 | 1195667.5262
119 | 2602469.8599 | 1195659.0704 | 2602457.6793 | 1195657.0756 | 2602452.517 | 1195653.9496
120 | 2602481.5038 | 1195667.5262 | 2602487.3565 | 1195671.7764
121 | 2602452.517 | 1195653.9496 | 2602439.5353 | 1195646.0886
122 | 2602496.8709 | 1195678.6857 | 2602487.3565 | 1195671.7764
123 | 2602496.8709 | 1195678.6857 | 2602508.1822 | 1195686.9
124 | 2602516.3777 | 1195692.8516 | 2602508.1822 | 1195686.9
125 | 2602535.2671 | 1195725.3355 | 2602521.4247 | 1195741.0849
126 | 2602545.897 | 1195713.2412 | 2602535.2671 | 1195725.3355
127 | 2602545.897 | 1195713.2412 | 2602549.6584 | 1195716.0482
128 | 2602545.897 | 1195713.2412 | 2602542.4048 | 1195710.8291
129 | 2602530.925 | 1195702.8997 | 2602542.4048 | 1195710.8291
130 | 2602483.9734 | 1195741.8199 | 2602488.1961 | 1195735.9741
131 | 2602475.7933 | 1195737.7256 | 2602483.9734 | 1195741.8199
132 | 2602475.7933 | 1195737.7256 | 2602487.9428 | 1195721.9221 | 2602488.0881 | 1195721.8641
133 | 2602530.925 | 1195702.8997 | 2602519.7746 | 1195695.1979
134 | 2602506.479 | 1195704.3097 | 2602493.0096 | 1195719.9008 | 2602488.0881 | 1195721.8641
135 | 2602516.3777 | 1195692.8516 | 2602519.7746 | 1195695.1979
136 | 2602516.3777 | 1195692.8516 | 2602506.479 | 1195704.3097

## bus_geodata
| x | y | coords
0 | 2602387.2407 | 1195636.9772
1 | 2602401.8185 | 1195610.2954
2 | 2602411.8958 | 1195594.8578
3 | 2602410.9 | 1195686.6172
4 | 2602414.5529 | 1195658.588
5 | 2602435.8404 | 1195687.9656
6 | 2602436.2683 | 1195609.6086
7 | 2602421.6541 | 1195635.2608
8 | 2602430.7255 | 1195619.3378
9 | 2602776.801 | 1195587.169
10 | 2602775.877 | 1195587.1212
11 | 2602815.9457 | 1195622.6444
12 | 2602767.0452 | 1195585.8317
13 | 2602813.1477 | 1195643.9433
14 | 2602726.3339 | 1195569.818
15 | 2602797.7206 | 1195641.3651
16 | 2602840.5792 | 1195683.3683
17 | 2602794.1251 | 1195640.7642
18 | 2602843.5079 | 1195689.159
19 | 2602649.825 | 1195548.8313
20 | 2602618.7178 | 1195563.1625
21 | 2602765.1414 | 1195635.9204
22 | 2602841.4111 | 1195709.4355
23 | 2602947.8315 | 1195649.7732
24 | 2602958.592 | 1195657.9645
25 | 2602899.3478 | 1195690.7082
26 | 2602927.441 | 1195695.6353
27 | 2602891.685 | 1195737.1514
28 | 2602963.5209 | 1195663.7048
29 | 2603000.7499 | 1195602.3213
30 | 2602863.8832 | 1195728.9512
31 | 2602829.7937 | 1195714.3109
32 | 2602886.7055 | 1195753.4677
33 | 2602819.1782 | 1195716.8625
34 | 2602881.9839 | 1195768.939
35 | 2602817.2181 | 1195743.089
36 | 2602809.7254 | 1195755.7802
37 | 2602755.6816 | 1195707.2202
38 | 2602752.7963 | 1195706.2568
39 | 2602745.7383 | 1195703.9001
40 | 2602757.4881 | 1195716.904
41 | 2603056.4413 | 1195708.4449
42 | 2603053.2008 | 1195711.7732
43 | 2603071.1795 | 1195693.3072
44 | 2603026.8052 | 1195738.8843
45 | 2603077.5842 | 1195686.7288
46 | 2603035.9771 | 1195750.1085
47 | 2603016.0961 | 1195725.9698
48 | 2603077.7545 | 1195686.5538
49 | 2603000.3064 | 1195706.9283
50 | 2603099.7831 | 1195663.9281
51 | 2603099.887 | 1195663.8214
52 | 2602980.2321 | 1195683.1672
53 | 2602979.2957 | 1195682.0766
54 | 2602969.3427 | 1195670.4851
55 | 2603015.2278 | 1195611.1998
56 | 2602705.8112 | 1195675.5572
57 | 2602687.6273 | 1195658.1916
58 | 2602710.7585 | 1195680.2819
59 | 2602737.1437 | 1195638.7617
60 | 2602685.9915 | 1195656.6294
61 | 2602725.5512 | 1195692.893
62 | 2602762.9008 | 1195635.546
63 | 2602665.0061 | 1195636.5263
64 | 2602731.6823 | 1195696.8535
65 | 2602663.5516 | 1195635.1319
66 | 2602649.1116 | 1195621.2877
67 | 2602798.5675 | 1195767.9826
68 | 2602576.7389 | 1195558.4164
69 | 2602581.5261 | 1195556.2329
70 | 2602585.8702 | 1195574.0953
71 | 2602594.7824 | 1195550.1863
72 | 2602572.7739 | 1195584.7621
73 | 2602526.066 | 1195586.1434
74 | 2602519.25 | 1195575.218
75 | 2602531.3449 | 1195594.6035
76 | 2602510.5618 | 1195604.2122
77 | 2602606.453 | 1195569.5793
78 | 2602589.8313 | 1195539.3308
79 | 2602581.9875 | 1195598.2513
80 | 2602540.5011 | 1195609.2776
81 | 2602549.6738 | 1195623.9781
82 | 2602612.2815 | 1195578.1094
83 | 2602597.109 | 1195620.3901
84 | 2602619.081 | 1195586.6534
85 | 2602611.9759 | 1195642.1563
86 | 2602551.4811 | 1195626.8745
87 | 2602632.8086 | 1195603.9032
88 | 2602560.5363 | 1195641.3866
89 | 2602562.1987 | 1195644.0508
90 | 2602569.8214 | 1195656.2672
91 | 2602626.5986 | 1195700.3359
92 | 2602618.9796 | 1195725.1782
93 | 2602510.8427 | 1195561.742
94 | 2602626.6872 | 1195658.2349
95 | 2602575.4767 | 1195665.3306
96 | 2602580.2826 | 1195673.0327
97 | 2602765.0994 | 1195635.9134
98 | 2602671.9157 | 1195796.4653
99 | 2602678.6823 | 1195782.8344
100 | 2602661.9092 | 1195808.7187
101 | 2602684.917 | 1195770.275
102 | 2602658.5851 | 1195734.4898
103 | 2602634.1599 | 1195737.032
104 | 2602621.7058 | 1195727.614
105 | 2602599.1286 | 1195703.2359
106 | 2602582.7814 | 1195724.4478
107 | 2602590.9065 | 1195690.0589
108 | 2602574.8137 | 1195734.8202
109 | 2602590.2527 | 1195689.0111
110 | 2602566.8461 | 1195728.8744
111 | 2602565.767 | 1195746.4622
112 | 2602558.8539 | 1195722.9103
113 | 2602546.9082 | 1195767.2891
114 | 2602510.1725 | 1195604.666
115 | 2602501.439 | 1195614.8442
116 | 2602489.3735 | 1195628.9023
117 | 2602487.0445 | 1195631.579
118 | 2602469.8599 | 1195659.0704
119 | 2602481.5038 | 1195667.5262
120 | 2602452.517 | 1195653.9496
121 | 2602439.5353 | 1195646.0886
122 | 2602487.3565 | 1195671.7764
123 | 2602496.8709 | 1195678.6857
124 | 2602508.1822 | 1195686.9
125 | 2602521.4247 | 1195741.0849
126 | 2602535.2671 | 1195725.3355
127 | 2602545.897 | 1195713.2412
128 | 2602549.6584 | 1195716.0482
129 | 2602542.4048 | 1195710.8291
130 | 2602483.9734 | 1195741.8199
131 | 2602488.1961 | 1195735.9741
132 | 2602475.7933 | 1195737.7256
133 | 2602530.925 | 1195702.8997
134 | 2602488.0881 | 1195721.8641
135 | 2602519.7746 | 1195695.1979
136 | 2602506.479 | 1195704.3097
137 | 2602516.3777 | 1195692.8516
138 | 2602599.1286 | 1195703.2359

## line_std_types
| c_nf_per_km | r_ohm_per_km | x_ohm_per_km | max_i_ka | type | q_mm2 | alpha | voltage_rating
NAYY 4x50 SE | 210 | 0.642 | 0.083 | 0.142 | cs | 50 | 0.00403 | LV
NAYY 4x120 SE | 264 | 0.225 | 0.08 | 0.242 | cs | 120 | 0.00403 | LV
NAYY 4x150 SE | 261 | 0.208 | 0.08 | 0.27 | cs | 150 | 0.00403 | LV
NA2XS2Y 1x95 RM/25 12/20 kV | 216 | 0.313 | 0.132 | 0.252 | cs | 95 | 0.00403 | MV
NA2XS2Y 1x185 RM/25 12/20 kV | 273 | 0.161 | 0.117 | 0.362 | cs | 185 | 0.00403 | MV
NA2XS2Y 1x240 RM/25 12/20 kV | 304 | 0.122 | 0.112 | 0.421 | cs | 240 | 0.00403 | MV
NA2XS2Y 1x95 RM/25 6/10 kV | 315 | 0.313 | 0.123 | 0.249 | cs | 95 | 0.00403 | MV
NA2XS2Y 1x185 RM/25 6/10 kV | 406 | 0.161 | 0.11 | 0.358 | cs | 185 | 0.00403 | MV
NA2XS2Y 1x240 RM/25 6/10 kV | 456 | 0.122 | 0.105 | 0.416 | cs | 240 | 0.00403 | MV
NA2XS2Y 1x150 RM/25 12/20 kV | 250 | 0.206 | 0.116 | 0.319 | cs | 150 | 0.00403 | MV
NA2XS2Y 1x120 RM/25 12/20 kV | 230 | 0.253 | 0.119 | 0.283 | cs | 120 | 0.00403 | MV
NA2XS2Y 1x70 RM/25 12/20 kV | 190 | 0.443 | 0.132 | 0.22 | cs | 70 | 0.00403 | MV
NA2XS2Y 1x150 RM/25 6/10 kV | 360 | 0.206 | 0.11 | 0.315 | cs | 150 | 0.00403 | MV
NA2XS2Y 1x120 RM/25 6/10 kV | 340 | 0.253 | 0.113 | 0.28 | cs | 120 | 0.00403 | MV
NA2XS2Y 1x70 RM/25 6/10 kV | 280 | 0.443 | 0.123 | 0.217 | cs | 70 | 0.00403 | MV
N2XS(FL)2Y 1x120 RM/35 64/110 kV | 112 | 0.153 | 0.166 | 0.366 | cs | 120 | 0.00393 | HV
N2XS(FL)2Y 1x185 RM/35 64/110 kV | 125 | 0.099 | 0.156 | 0.457 | cs | 185 | 0.00393 | HV
N2XS(FL)2Y 1x240 RM/35 64/110 kV | 135 | 0.075 | 0.149 | 0.526 | cs | 240 | 0.00393 | HV
N2XS(FL)2Y 1x300 RM/35 64/110 kV | 144 | 0.06 | 0.144 | 0.588 | cs | 300 | 0.00393 | HV
15-AL1/3-ST1A 0.4 | 11 | 1.8769 | 0.35 | 0.105 | ol | 16 | 0.00403 | LV
24-AL1/4-ST1A 0.4 | 11.25 | 1.2012 | 0.335 | 0.14 | ol | 24 | 0.00403 | LV
48-AL1/8-ST1A 0.4 | 12.2 | 0.5939 | 0.3 | 0.21 | ol | 48 | 0.00403 | LV
94-AL1/15-ST1A 0.4 | 13.2 | 0.306 | 0.29 | 0.35 | ol | 94 | 0.00403 | LV
34-AL1/6-ST1A 10.0 | 9.7 | 0.8342 | 0.36 | 0.17 | ol | 34 | 0.00403 | MV
48-AL1/8-ST1A 10.0 | 10.1 | 0.5939 | 0.35 | 0.21 | ol | 48 | 0.00403 | MV
70-AL1/11-ST1A 10.0 | 10.4 | 0.4132 | 0.339 | 0.29 | ol | 70 | 0.00403 | MV
94-AL1/15-ST1A 10.0 | 10.75 | 0.306 | 0.33 | 0.35 | ol | 94 | 0.00403 | MV
122-AL1/20-ST1A 10.0 | 11.1 | 0.2376 | 0.323 | 0.41 | ol | 122 | 0.00403 | MV
149-AL1/24-ST1A 10.0 | 11.25 | 0.194 | 0.315 | 0.47 | ol | 149 | 0.00403 | MV
34-AL1/6-ST1A 20.0 | 9.15 | 0.8342 | 0.382 | 0.17 | ol | 34 | 0.00403 | MV
48-AL1/8-ST1A 20.0 | 9.5 | 0.5939 | 0.372 | 0.21 | ol | 48 | 0.00403 | MV
70-AL1/11-ST1A 20.0 | 9.7 | 0.4132 | 0.36 | 0.29 | ol | 70 | 0.00403 | MV
94-AL1/15-ST1A 20.0 | 10 | 0.306 | 0.35 | 0.35 | ol | 94 | 0.00403 | MV
122-AL1/20-ST1A 20.0 | 10.3 | 0.2376 | 0.344 | 0.41 | ol | 122 | 0.00403 | MV
149-AL1/24-ST1A 20.0 | 10.5 | 0.194 | 0.337 | 0.47 | ol | 149 | 0.00403 | MV
184-AL1/30-ST1A 20.0 | 10.75 | 0.1571 | 0.33 | 0.535 | ol | 184 | 0.00403 | MV
243-AL1/39-ST1A 20.0 | 11 | 0.1188 | 0.32 | 0.645 | ol | 243 | 0.00403 | MV
48-AL1/8-ST1A 110.0 | 8 | 0.5939 | 0.46 | 0.21 | ol | 48 | 0.00403 | HV
70-AL1/11-ST1A 110.0 | 8.4 | 0.4132 | 0.45 | 0.29 | ol | 70 | 0.00403 | HV
94-AL1/15-ST1A 110.0 | 8.65 | 0.306 | 0.44 | 0.35 | ol | 94 | 0.00403 | HV
122-AL1/20-ST1A 110.0 | 8.5 | 0.2376 | 0.43 | 0.41 | ol | 122 | 0.00403 | HV
149-AL1/24-ST1A 110.0 | 8.75 | 0.194 | 0.41 | 0.47 | ol | 149 | 0.00403 | HV
184-AL1/30-ST1A 110.0 | 8.8 | 0.1571 | 0.4 | 0.535 | ol | 184 | 0.00403 | HV
243-AL1/39-ST1A 110.0 | 9 | 0.1188 | 0.39 | 0.645 | ol | 243 | 0.00403 | HV
305-AL1/39-ST1A 110.0 | 9.2 | 0.0949 | 0.38 | 0.74 | ol | 305 | 0.00403 | HV
490-AL1/64-ST1A 110.0 | 9.75 | 0.059 | 0.37 | 0.96 | ol | 490 | 0.00403 | HV
679-AL1/86-ST1A 110.0 | 9.95 | 0.042 | 0.36 | 1.15 | ol | 679 | 0.00403 | HV
490-AL1/64-ST1A 220.0 | 10 | 0.059 | 0.285 | 0.96 | ol | 490 | 0.00403 | HV
679-AL1/86-ST1A 220.0 | 11.7 | 0.042 | 0.275 | 1.15 | ol | 679 | 0.00403 | HV
490-AL1/64-ST1A 380.0 | 11 | 0.059 | 0.253 | 0.96 | ol | 490 | 0.00403 | HV
679-AL1/86-ST1A 380.0 | 14.6 | 0.042 | 0.25 | 1.15 | ol | 679 | 0.00403 | HV

## trafo_std_types
| i0_percent | pfe_kw | vkr_percent | sn_mva | vn_lv_kv | vn_hv_kv | vk_percent | shift_degree | vector_group | tap_side | tap_neutral | tap_min | tap_max | tap_step_degree | tap_step_percent | tap_phase_shifter
160 MVA 380/110 kV | 0.06 | 60 | 0.25 | 160 | 110 | 380 | 12.2 | 0 | Yy0 | hv | 0 | -9 | 9 | 0 | 1.5 | FALSE
100 MVA 220/110 kV | 0.06 | 55 | 0.26 | 100 | 110 | 220 | 12 | 0 | Yy0 | hv | 0 | -9 | 9 | 0 | 1.5 | FALSE
63 MVA 110/20 kV | 0.04 | 22 | 0.32 | 63 | 20 | 110 | 18 | 150 | YNd5 | hv | 0 | -9 | 9 | 0 | 1.5 | FALSE
40 MVA 110/20 kV | 0.05 | 18 | 0.34 | 40 | 20 | 110 | 16.2 | 150 | YNd5 | hv | 0 | -9 | 9 | 0 | 1.5 | FALSE
25 MVA 110/20 kV | 0.07 | 14 | 0.41 | 25 | 20 | 110 | 12 | 150 | YNd5 | hv | 0 | -9 | 9 | 0 | 1.5 | FALSE
63 MVA 110/10 kV | 0.04 | 22 | 0.32 | 63 | 10 | 110 | 18 | 150 | YNd5 | hv | 0 | -9 | 9 | 0 | 1.5 | FALSE
40 MVA 110/10 kV | 0.05 | 18 | 0.34 | 40 | 10 | 110 | 16.2 | 150 | YNd5 | hv | 0 | -9 | 9 | 0 | 1.5 | FALSE
25 MVA 110/10 kV | 0.07 | 14 | 0.41 | 25 | 10 | 110 | 12 | 150 | YNd5 | hv | 0 | -9 | 9 | 0 | 1.5 | FALSE
0.25 MVA 20/0.4 kV | 0.32 | 0.8 | 1.44 | 0.25 | 0.4 | 20 | 6 | 150 | Yzn5 | hv | 0 | -2 | 2 | 0 | 2.5 | FALSE
0.4 MVA 20/0.4 kV | 0.3375 | 1.35 | 1.425 | 0.4 | 0.4 | 20 | 6 | 150 | Dyn5 | hv | 0 | -2 | 2 | 0 | 2.5 | FALSE
0.63 MVA 20/0.4 kV | 0.2619 | 1.65 | 1.206 | 0.63 | 0.4 | 20 | 6 | 150 | Dyn5 | hv | 0 | -2 | 2 | 0 | 2.5 | FALSE
0.25 MVA 10/0.4 kV | 0.24 | 0.6 | 1.2 | 0.25 | 0.4 | 10 | 4 | 150 | Dyn5 | hv | 0 | -2 | 2 | 0 | 2.5 | FALSE
0.4 MVA 10/0.4 kV | 0.2375 | 0.95 | 1.325 | 0.4 | 0.4 | 10 | 4 | 150 | Dyn5 | hv | 0 | -2 | 2 | 0 | 2.5 | FALSE
0.63 MVA 10/0.4 kV | 0.1873 | 1.18 | 1.0794 | 0.63 | 0.4 | 10 | 4 | 150 | Dyn5 | hv | 0 | -2 | 2 | 0 | 2.5 | FALSE

## trafo3w_std_types
| sn_hv_mva | sn_mv_mva | sn_lv_mva | vn_hv_kv | vn_mv_kv | vn_lv_kv | vk_hv_percent | vk_mv_percent | vk_lv_percent | vkr_hv_percent | vkr_mv_percent | vkr_lv_percent | pfe_kw | i0_percent | shift_mv_degree | shift_lv_degree | vector_group | tap_side | tap_neutral | tap_min | tap_max | tap_step_percent
63/25/38 MVA 110/20/10 kV | 63 | 25 | 38 | 110 | 20 | 10 | 10.4 | 10.4 | 10.4 | 0.28 | 0.32 | 0.35 | 35 | 0.89 | 0 | 0 | YN0yn0yn0 | hv | 0 | -10 | 10 | 1.2
63/25/38 MVA 110/10/10 kV | 63 | 25 | 38 | 110 | 10 | 10 | 10.4 | 10.4 | 10.4 | 0.28 | 0.32 | 0.35 | 35 | 0.89 | 0 | 0 | YN0yn0yn0 | hv | 0 | -10 | 10 | 1.2

## fuse_std_types
| fuse_type | i_rated_a | t_avg | t_min | t_total | x_avg | x_min | x_total
HV 100A | HV 100A | 100 | 0 | [10.0, 3.64, 0.854, 0.281, 0.1, 0.0531, 0.022, 0.01] | [10.0, 4.267, 1.21, 0.403, 0.1, 0.058, 0.022, 0.01] | 0 | [300.0, 350.0, 450.0, 550.0, 700.0, 850.0, 1200.0, 1752.0] | [600.0, 700.0, 900.0, 1150.0, 1665.0, 2000.0, 3000.0, 4313.0]
HV 10A | HV 10A | 10 | 0 | [10.0, 1675.0, 0.344, 0.156, 0.1, 0.0417, 0.0171, 0.01] | [10.0, 1.3, 0.3, 0.155, 0.1, 0.0555, 0.023, 0.01] | 0 | [30.0, 32.0, 35.0, 37.0, 39.0, 50.0, 70.0, 88.0] | [60.0, 70.0, 80.0, 87.0, 94.0, 110.0, 150.0, 216.0]
HV 125A | HV 125A | 125 | 0 | [10.0, 1.82, 0.344, 0.1, 0.0467, 0.0269, 0.01] | [10.0, 2.478, 0.426, 0.1, 0.0427, 0.0211, 0.01] | 0 | [375.0, 500.0, 700.0, 925.0, 1200.0, 1500.0, 2341.0] | [750.0, 1000.0, 1500.0, 2200.0, 3000.0, 4000.0, 5765.0]
HV 160A | HV 160A | 160 | 0 | [10.0, 4.15, 1.03, 0.198, 0.1, 0.051, 0.0172, 0.01] | [10.0, 2.3, 0.734, 0.274, 0.1, 0.046, 0.0177, 0.01] | 0 | [480.0, 550.0, 700.0, 1000.0, 1260.0, 1600.0, 2500.0, 3227.0] | [960.0, 1300.0, 1700.0, 2200.0, 2996.0, 4000.0, 6000.0, 7946.0]
HV 16A | HV 16A | 16 | 0 | [10.0, 0.352, 0.164, 0.1, 0.0649, 0.0342, 0.01] | [10.0, 2.34, 0.722, 0.181, 0.1, 0.055, 0.0296, 0.01] | 0 | [48.0, 60.0, 65.0, 71.0, 80.0, 100.0, 162.0] | [96.0, 110.0, 125.0, 150.0, 168.0, 200.0, 250.0, 398.0]
HV 200A | HV 200A | 200 | 0 | [10.0, 4.267, 1.21, 0.403, 0.1, 0.058, 0.022, 0.01] | [10.0, 3.73, 1.654, 0.328, 0.1, 0.0531, 0.019, 0.01] | 0 | [600.0, 700.0, 900.0, 1150.0, 1665.0, 2000.0, 3000.0, 4313.0] | [1200.0, 1500.0, 1800.0, 2700.0, 3960.0, 5000.0, 7500.0, 10620.0]
HV 20A | HV 20A | 20 | 0 | [10.0, 1.3, 0.3, 0.155, 0.1, 0.0555, 0.023, 0.01] | [10.0, 1.3, 0.161, 0.1, 0.0611, 0.0399, 0.0141, 0.01] | 0 | [60.0, 70.0, 80.0, 87.0, 94.0, 110.0, 150.0, 216.0] | [120.0, 150.0, 200.0, 223.0, 260.0, 300.0, 450.0, 532.0]
HV 25A | HV 25A | 25 | 0 | [10.0, 2.512, 0.833, 0.299, 0.1, 0.0372, 0.0223, 0.01] | [10.0, 3.125, 0.597, 0.198, 0.1, 0.0378, 0.022, 0.01] | 0 | [75.0, 82.0, 90.0, 100.0, 124.0, 170.0, 200.0, 289.0] | [150.0, 170.0, 210.0, 250.0, 294.0, 400.0, 500.0, 711.0]
HV 31.5A | HV 31.5A | 31.5 | 0 | [10.0, 2.34, 0.722, 0.181, 0.1, 0.055, 0.0296, 0.01] | [10.0, 2.84, 0.368, 0.164, 0.1, 0.0621, 0.0378, 0.0195, 0.01] | 0 | [95.0, 110.0, 125.0, 150.0, 165.0, 200.0, 250.0, 390.0] | [189.0, 220.0, 300.0, 350.0, 393.0, 450.0, 530.0, 700.0, 960.0]
HV 40A | HV 40A | 40 | 0 | [10.0, 1.3, 0.161, 0.1, 0.0611, 0.0399, 0.0141, 0.01] | [10.0, 2.05, 0.369, 0.198, 0.1, 0.051, 0.0298, 0.01] | 0 | [120.0, 150.0, 200.0, 223.0, 260.0, 300.0, 450.0, 532.0] | [240.0, 300.0, 400.0, 450.0, 530.0, 650.0, 800.0, 1311.0]
HV 50A | HV 50A | 50 | 0 | [10.0, 3.215, 0.597, 0.198, 0.1, 0.0378, 0.022, 0.01] | [10.0, 3.64, 0.854, 0.281, 0.1, 0.0531, 0.022, 0.01] | 0 | [150.0, 170.0, 210.0, 250.0, 294.0, 400.0, 500.0, 711.0] | [300.0, 350.0, 450.0, 550.0, 700.0, 850.0, 1200.0, 1752.0]
HV 6.3A | HV 6.3A | 6.3 | 0 | [10.0, 1.39, 0.344, 0.168, 0.1, 0.056, 0.0263, 0.01] | [10.0, 1.711, 0.516, 0.198, 0.1, 0.0634, 0.0303, 0.01] | 0 | [19.0, 19.5, 20.4, 20.8, 22.0, 25.0, 32.0, 48.0] | [38.0, 40.0, 43.0, 48.0, 53.0, 60.0, 75.0, 118.0]
HV 63A | HV 63A | 63 | 0 | [10.0, 2.84, 0.368, 0.164, 0.1, 0.0621, 0.0378, 0.0195, 0.01] | [10.0, 1.82, 0.344, 0.1, 0.0467, 0.0269, 0.01] | 0 | [189.0, 220.0, 300.0, 350.0, 393.0, 450.0, 530.0, 700.0, 961.0] | [378.0, 500.0, 700.0, 934.0, 1200.0, 1500.0, 2366.0]
HV 80A | HV 80A | 80 | 0 | [10.0, 2.05, 0.369, 0.198, 0.1, 0.051, 0.0298, 0.01] | [10.0, 4.15, 1.03, 0.198, 0.1, 0.051, 0.0172, 0.01] | 0 | [240.0, 300.0, 400.0, 450.0, 530.0, 650.0, 800.0, 1311.0] | [480.0, 550.0, 700.0, 1000.0, 1260.0, 1600.0, 2500.0, 3227.0]
Siemens NH-1-100 | Siemens NH-1-100 | 100 | [5400.0, 2000.0, 400.0, 20.0, 1.0, 0.2, 0.012, 0.004] | 0 | 0 | [150.0, 190.0, 250.0, 430.0, 900.0, 1250.0, 2700.0, 3600.0] | 0 | 0
Siemens NH-1-125 | Siemens NH-1-125 | 125 | [4800.0, 120.0, 7.0, 0.1, 0.004] | 0 | 0 | [180.0, 400.0, 740.0, 2000.0, 4250.0] | 0 | 0
Siemens NH-1-16 | Siemens NH-1-16 | 16 | [4000.0, 400.0, 2.0, 0.1, 0.04, 0.01] | 0 | 0 | [26.0, 35.0, 75.0, 150.0, 200.0, 300.0] | 0 | 0
Siemens NH-1-160 | Siemens NH-1-160 | 160 | [4800.0, 120.0, 7.0, 0.1, 0.004] | 0 | 0 | [210.0, 500.0, 900.0, 2300.0, 5000.0] | 0 | 0
Siemens NH-1-25 | Siemens NH-1-25 | 25 | [4000.0, 1000.0, 10.0, 0.2, 0.02, 0.01] | 0 | 0 | [40.0, 50.0, 100.0, 210.0, 400.0, 500.0] | 0 | 0
Siemens NH-1-50 | Siemens NH-1-50 | 50 | [4000.0, 40.0, 4.0, 1.0, 0.02, 0.01] | 0 | 0 | [86.0, 200.0, 300.0, 400.0, 1000.0, 1280.0] | 0 | 0
Siemens NH-1-63 | Siemens NH-1-63 | 63 | [4000.0, 100.0, 10.0, 2.0, 0.04, 0.01] | 0 | 0 | [100.0, 200.0, 300.0, 400.0, 1000.0, 1500.0] | 0 | 0
Siemens NH-1-80 | Siemens NH-1-80 | 80 | [4800.0, 120.0, 7.0, 0.1, 0.01] | 0 | 0 | [150.58, 250.0, 450.0, 1150.0, 2470.0] | 0 | 0
Siemens NH-2-1000 | Siemens NH-2-1000 | 1000 | [4800.0, 120.0, 7.0, 0.1, 0.004] | 0 | 0 | [1900.0, 3500.0, 8400.0, 24000.0, 52000.0] | 0 | 0
Siemens NH-2-200 | Siemens NH-2-200 | 200 | [4800.0, 120.0, 7.0, 0.1, 0.004] | 0 | 0 | [280.0, 650.0, 1200.0, 3000.0, 7000.0] | 0 | 0
Siemens NH-2-224 | Siemens NH-2-224 | 224 | [4800.0, 120.0, 7.0, 0.2, 0.04, 0.004] | 0 | 0 | [400.0, 750.0, 1453.0, 3025.0, 4315.0, 7600.0] | 0 | 0
Siemens NH-2-250 | Siemens NH-2-250 | 250 | [4800.0, 120.0, 7.0, 0.1, 0.004] | 0 | 0 | [450.0, 800.0, 1650.0, 4000.0, 8500.0] | 0 | 0
Siemens NH-2-315 | Siemens NH-2-315 | 315 | [4800.0, 120.0, 7.0, 0.1, 0.004] | 0 | 0 | [550.0, 920.0, 1900.0, 5000.0, 11000.0] | 0 | 0
Siemens NH-2-355 | Siemens NH-2-355 | 355 | [4800.0, 120.0, 6.0, 0.1, 0.004] | 0 | 0 | [650.0, 1116.27, 2350.0, 5840.0, 12790.0] | 0 | 0
Siemens NH-2-400 | Siemens NH-2-400 | 400 | [4800.0, 120.0, 7.0, 0.1, 0.004] | 0 | 0 | [720.0, 1350.0, 2800.0, 6500.0, 15000.0] | 0 | 0
Siemens NH-2-425 | Siemens NH-2-425 | 425 | [4800.0, 120.0, 7.0, 0.1, 0.004] | 0 | 0 | [850.0, 1500.0, 3050.0, 7500.0, 16500.0] | 0 | 0
Siemens NH-2-630 | Siemens NH-2-630 | 630 | [4800.0, 120.0, 7.0, 0.1, 0.004] | 0 | 0 | [1200.0, 2000.0, 4800.0, 12000.0, 26000.0] | 0 | 0

## dtypes
| element | column | dtype
0 | bus | name | object
1 | bus | vn_kv | float64
2 | bus | type | object
3 | bus | zone | object
4 | bus | in_service | bool
5 | load | name | object
6 | load | bus | uint32
7 | load | p_mw | float64
8 | load | q_mvar | float64
9 | load | const_z_percent | float64
10 | load | const_i_percent | float64
11 | load | sn_mva | float64
12 | load | scaling | float64
13 | load | in_service | bool
14 | load | type | object
15 | ext_grid | name | object
16 | ext_grid | bus | uint32
17 | ext_grid | vm_pu | float64
18 | ext_grid | va_degree | float64
19 | ext_grid | slack_weight | float64
20 | ext_grid | in_service | bool
21 | line | name | object
22 | line | std_type | object
23 | line | from_bus | uint32
24 | line | to_bus | uint32
25 | line | length_km | float64
26 | line | r_ohm_per_km | float64
27 | line | x_ohm_per_km | float64
28 | line | c_nf_per_km | float64
29 | line | g_us_per_km | float64
30 | line | max_i_ka | float64
31 | line | df | float64
32 | line | parallel | uint32
33 | line | type | object
34 | line | in_service | bool
35 | trafo | name | object
36 | trafo | std_type | object
37 | trafo | hv_bus | uint32
38 | trafo | lv_bus | uint32
39 | trafo | sn_mva | float64
40 | trafo | vn_hv_kv | float64
41 | trafo | vn_lv_kv | float64
42 | trafo | vk_percent | float64
43 | trafo | vkr_percent | float64
44 | trafo | pfe_kw | float64
45 | trafo | i0_percent | float64
46 | trafo | shift_degree | float64
47 | trafo | tap_side | object
48 | trafo | tap_neutral | int32
49 | trafo | tap_min | int32
50 | trafo | tap_max | int32
51 | trafo | tap_step_percent | float64
52 | trafo | tap_step_degree | float64
53 | trafo | tap_pos | int32
54 | trafo | tap_phase_shifter | bool
55 | trafo | parallel | uint32
56 | trafo | df | float64
57 | trafo | in_service | bool
58 | line_geodata | coords | object
59 | bus_geodata | x | float64
60 | bus_geodata | y | float64
61 | bus_geodata | coords | object

## parameters
| version | format_version | converged | OPF_converged | name | f_hz | sn_mva
0 | 2.14.6 | 2.14.0 | FALSE | FALSE |  | 50 | 1