## bus
| name | vn_kv | type | zone | in_service
0 | bus_LV_89-3_1_5_node_126 | 0.4 | n |  | TRUE
1 | bus_LV_89-3_1_5_node_131 | 0.4 | n |  | TRUE
2 | bus_LV_89-3_1_5_node_132 | 0.4 | n |  | TRUE
3 | bus_LV_89-3_1_5_node_123 | 0.4 | n |  | TRUE
4 | bus_LV_89-3_1_5_node_110 | 0.4 | n |  | TRUE
5 | bus_LV_89-3_1_5_node_111 | 0.4 | n |  | TRUE
6 | bus_LV_89-3_1_5_node_112 | 0.4 | n |  | TRUE
7 | bus_LV_89-3_1_5_node_119 | 0.4 | n |  | TRUE
8 | bus_LV_89-3_1_5_node_120 | 0.4 | n |  | TRUE
9 | bus_LV_89-3_1_5_node_114 | 0.4 | n |  | TRUE
10 | bus_LV_89-3_1_5_node_116 | 0.4 | n |  | TRUE
11 | bus_LV_89-3_1_5_node_117 | 0.4 | n |  | TRUE
12 | bus_LV_89-3_1_5_node_118 | 0.4 | n |  | TRUE
13 | bus_LV_89-3_1_5_node_141 | 0.4 | n |  | TRUE
14 | bus_LV_89-3_1_5_node_142 | 0.4 | n |  | TRUE
15 | bus_LV_89-3_1_5_node_121 | 0.4 | n |  | TRUE
16 | bus_LV_89-3_1_5_node_163 | 0.4 | n |  | TRUE
17 | bus_LV_89-3_1_5_node_164 | 0.4 | n |  | TRUE
18 | bus_LV_89-3_1_5_node_122 | 0.4 | n |  | TRUE
19 | bus_LV_89-3_1_5_node_125 | 0.4 | n |  | TRUE
20 | bus_LV_89-3_1_5_node_129 | 0.4 | n |  | TRUE
21 | bus_LV_89-3_1_5_node_130 | 0.4 | n |  | TRUE
22 | bus_LV_89-3_1_5_node_127 | 0.4 | n |  | TRUE
23 | bus_LV_89-3_1_5_node_134 | 0.4 | n |  | TRUE
24 | bus_LV_89-3_1_5_node_157 | 0.4 | n |  | TRUE
25 | bus_LV_89-3_1_5_node_140 | 0.4 | n |  | TRUE
26 | bus_LV_89-3_1_5_node_143 | 0.4 | n |  | TRUE
27 | bus_LV_89-3_1_5_node_260 | 0.4 | n |  | TRUE
28 | bus_LV_89-3_1_5_node_173 | 0.4 | n |  | TRUE
29 | bus_LV_89-3_1_5_node_158 | 0.4 | n |  | TRUE
30 | bus_LV_89-3_1_5_node_259 | 0.4 | n |  | TRUE
31 | bus_LV_89-3_1_5_node_171 | 0.4 | n |  | TRUE
32 | bus_LV_89-3_1_5_node_159 | 0.4 | n |  | TRUE
33 | bus_LV_89-3_1_5_node_160 | 0.4 | n |  | TRUE
34 | bus_LV_89-3_1_5_node_145 | 0.4 | n |  | TRUE
35 | bus_LV_89-3_1_5_node_146 | 0.4 | n |  | TRUE
36 | bus_LV_89-3_1_5_node_219 | 0.4 | n |  | TRUE
37 | bus_LV_89-3_1_5_node_214 | 0.4 | n |  | TRUE
38 | bus_LV_89-3_1_5_node_239 | 0.4 | n |  | TRUE
39 | bus_LV_89-3_1_5_node_232 | 0.4 | n |  | TRUE
40 | bus_LV_89-3_1_5_node_237 | 0.4 | n |  | TRUE
41 | bus_LV_89-3_1_5_node_213 | 0.4 | n |  | TRUE
42 | bus_LV_89-3_1_5_node_147 | 0.4 | n |  | TRUE
43 | bus_LV_89-3_1_5_node_148 | 0.4 | n |  | TRUE
44 | bus_LV_89-3_1_5_node_149 | 0.4 | n |  | TRUE
45 | bus_LV_89-3_1_5_node_150 | 0.4 | n |  | TRUE
46 | bus_LV_89-3_1_5_node_151 | 0.4 | n |  | TRUE
47 | bus_LV_89-3_1_5_node_152 | 0.4 | n |  | TRUE
48 | bus_LV_89-3_1_5_node_155 | 0.4 | n |  | TRUE
49 | bus_LV_89-3_1_5_node_253 | 0.4 | n |  | TRUE
50 | bus_LV_89-3_1_5_node_156 | 0.4 | n |  | TRUE
51 | bus_LV_89-3_1_5_node_154 | 0.4 | n |  | TRUE
52 | bus_LV_89-3_1_5_node_254 | 0.4 | n |  | TRUE
53 | bus_LV_89-3_1_5_node_153 | 0.4 | n |  | TRUE
54 | bus_LV_89-3_1_5_node_178 | 0.4 | n |  | TRUE
55 | bus_LV_89-3_1_5_node_192 | 0.4 | n |  | TRUE
56 | bus_LV_89-3_1_5_node_179 | 0.4 | n |  | TRUE
57 | bus_LV_89-3_1_5_node_177 | 0.4 | n |  | TRUE
58 | bus_LV_89-3_1_5_node_193 | 0.4 | n |  | TRUE
59 | bus_LV_89-3_1_5_node_161 | 0.4 | n |  | TRUE
60 | bus_LV_89-3_1_5_node_162 | 0.4 | n |  | TRUE
61 | bus_LV_89-3_1_5_node_169 | 0.4 | n |  | TRUE
62 | bus_LV_89-3_1_5_node_165 | 0.4 | n |  | TRUE
63 | bus_LV_89-3_1_5_node_170 | 0.4 | n |  | TRUE
64 | bus_LV_89-3_1_5_node_166 | 0.4 | n |  | TRUE
65 | bus_LV_89-3_1_5_node_167 | 0.4 | n |  | TRUE
66 | bus_LV_89-3_1_5_node_168 | 0.4 | n |  | TRUE
67 | bus_LV_89-3_1_5_node_172 | 0.4 | n |  | TRUE
68 | bus_LV_89-3_1_5_node_208 | 0.4 | n |  | TRUE
69 | bus_LV_89-3_1_5_node_207 | 0.4 | n |  | TRUE
70 | bus_LV_89-3_1_5_node_174 | 0.4 | n |  | TRUE
71 | bus_LV_89-3_1_5_node_175 | 0.4 | n |  | TRUE
72 | bus_LV_89-3_1_5_node_196 | 0.4 | n |  | TRUE
73 | bus_LV_89-3_1_5_node_197 | 0.4 | n |  | TRUE
74 | bus_LV_89-3_1_5_node_198 | 0.4 | n |  | TRUE
75 | bus_LV_89-3_1_5_node_176 | 0.4 | n |  | TRUE
76 | bus_LV_89-3_1_5_node_182 | 0.4 | n |  | TRUE
77 | bus_LV_89-3_1_5_node_183 | 0.4 | n |  | TRUE
78 | bus_LV_89-3_1_5_node_181 | 0.4 | n |  | TRUE
79 | bus_LV_89-3_1_5_node_186 | 0.4 | n |  | TRUE
80 | bus_LV_89-3_1_5_node_187 | 0.4 | n |  | TRUE
81 | bus_LV_89-3_1_5_node_185 | 0.4 | n |  | TRUE
82 | bus_LV_89-3_1_5_node_194 | 0.4 | n |  | TRUE
83 | bus_LV_89-3_1_5_node_180 | 0.4 | n |  | TRUE
84 | bus_LV_89-3_1_5_node_190 | 0.4 | n |  | TRUE
85 | bus_LV_89-3_1_5_node_191 | 0.4 | n |  | TRUE
86 | bus_LV_89-3_1_5_node_189 | 0.4 | n |  | TRUE
87 | bus_LV_89-3_1_5_node_195 | 0.4 | n |  | TRUE
88 | bus_LV_89-3_1_5_node_184 | 0.4 | n |  | TRUE
89 | bus_LV_89-3_1_5_node_228 | 0.4 | n |  | TRUE
90 | bus_LV_89-3_1_5_node_229 | 0.4 | n |  | TRUE
91 | bus_LV_89-3_1_5_node_227 | 0.4 | n |  | TRUE
92 | bus_LV_89-3_1_5_node_243 | 0.4 | n |  | TRUE
93 | bus_LV_89-3_1_5_node_188 | 0.4 | n |  | TRUE
94 | bus_LV_89-3_1_5_node_233 | 0.4 | n |  | TRUE
95 | bus_LV_89-3_1_5_node_231 | 0.4 | n |  | TRUE
96 | bus_LV_89-3_1_5_node_244 | 0.4 | n |  | TRUE
97 | bus_LV_89-3_1_5_node_226 | 0.4 | n |  | TRUE
98 | bus_LV_89-3_1_5_node_203 | 0.4 | n |  | TRUE
99 | bus_LV_89-3_1_5_node_209 | 0.4 | n |  | TRUE
100 | bus_LV_89-3_1_5_node_205 | 0.4 | n |  | TRUE
101 | bus_LV_89-3_1_5_node_202 | 0.4 | n |  | TRUE
102 | bus_LV_89-3_1_5_node_211 | 0.4 | n |  | TRUE
103 | bus_LV_89-3_1_5_node_199 | 0.4 | n |  | TRUE
104 | bus_LV_89-3_1_5_node_200 | 0.4 | n |  | TRUE
105 | bus_LV_89-3_1_5_node_201 | 0.4 | n |  | TRUE
106 | bus_LV_89-3_1_5_node_204 | 0.4 | n |  | TRUE
107 | bus_LV_89-3_1_5_node_206 | 0.4 | n |  | TRUE
108 | bus_LV_89-3_1_5_node_210 | 0.4 | n |  | TRUE
109 | bus_LV_89-3_1_5_node_212 | 0.4 | n |  | TRUE
110 | bus_LV_89-3_1_5_node_215 | 0.4 | n |  | TRUE
111 | bus_LV_89-3_1_5_node_216 | 0.4 | n |  | TRUE
112 | bus_LV_89-3_1_5_node_217 | 0.4 | n |  | TRUE
113 | bus_LV_89-3_1_5_node_218 | 0.4 | n |  | TRUE
114 | bus_LV_89-3_1_5_node_220 | 0.4 | n |  | TRUE
115 | bus_LV_89-3_1_5_node_221 | 0.4 | n |  | TRUE
116 | bus_LV_89-3_1_5_node_222 | 0.4 | n |  | TRUE
117 | bus_LV_89-3_1_5_node_225 | 0.4 | n |  | TRUE
118 | bus_LV_89-3_1_5_node_240 | 0.4 | n |  | TRUE
119 | bus_LV_89-3_1_5_node_236 | 0.4 | n |  | TRUE
120 | bus_LV_89-3_1_5_node_235 | 0.4 | n |  | TRUE
121 | bus_LV_89-3_1_5_node_238 | 0.4 | n |  | TRUE
122 | bus_LV_89-3_1_5_node_223 | 0.4 | n |  | TRUE
123 | bus_LV_89-3_1_5_node_224 | 0.4 | n |  | TRUE
124 | bus_LV_89-3_1_5_node_245 | 0.4 | n |  | TRUE
125 | bus_LV_89-3_1_5_node_230 | 0.4 | n |  | TRUE
126 | bus_LV_89-3_1_5_node_241 | 0.4 | n |  | TRUE
127 | bus_LV_89-3_1_5_node_246 | 0.4 | n |  | TRUE
128 | bus_LV_89-3_1_5_node_234 | 0.4 | n |  | TRUE
129 | bus_LV_89-3_1_5_node_255 | 0.4 | n |  | TRUE
130 | bus_LV_89-3_1_5_node_256 | 0.4 | n |  | TRUE
131 | bus_MV_638_0_node_16 | 20 | n |  | TRUE

## load
| name | bus | p_mw | q_mvar | const_z_percent | const_i_percent | sn_mva | scaling | in_service | type
0 | LV_89-3_1_5_load_131 | 1 | 0.0013498 | 0.00033828 | 0 | 0 |  | 1 | TRUE | wye
1 | LV_89-3_1_5_load_110 | 4 | 0.0026223 | 0.0006572 | 0 | 0 |  | 1 | TRUE | wye
2 | LV_89-3_1_5_load_111 | 5 | 0.0026251 | 0.00065791 | 0 | 0 |  | 1 | TRUE | wye
3 | LV_89-3_1_5_load_112 | 6 | 0.0024074 | 0.00060336 | 0 | 0 |  | 1 | TRUE | wye
4 | LV_89-3_1_5_load_119 | 7 | 0.0011591 | 0.0002905 | 0 | 0 |  | 1 | TRUE | wye
5 | LV_89-3_1_5_load_120 | 8 | 0.0015175 | 0.00038033 | 0 | 0 |  | 1 | TRUE | wye
6 | LV_89-3_1_5_load_114 | 9 | 0.0010707 | 0.00026834 | 0 | 0 |  | 1 | TRUE | wye
7 | LV_89-3_1_5_load_116 | 10 | 0.0038634 | 0.00096826 | 0 | 0 |  | 1 | TRUE | wye
8 | LV_89-3_1_5_load_117 | 11 | 0.0012732 | 0.00031908 | 0 | 0 |  | 1 | TRUE | wye
9 | LV_89-3_1_5_load_118 | 12 | 0.0010089 | 0.00025285 | 0 | 0 |  | 1 | TRUE | wye
10 | LV_89-3_1_5_load_141 | 13 | 0.00087872 | 0.00022023 | 0 | 0 |  | 1 | TRUE | wye
11 | LV_89-3_1_5_load_142 | 14 | 0.00098508 | 0.00024688 | 0 | 0 |  | 1 | TRUE | wye
12 | LV_89-3_1_5_load_121 | 15 | 0.0026525 | 0.00066477 | 0 | 0 |  | 1 | TRUE | wye
13 | LV_89-3_1_5_load_163 | 16 | 0.0022383 | 0.00056098 | 0 | 0 |  | 1 | TRUE | wye
14 | LV_89-3_1_5_load_164 | 17 | 0.0028195 | 0.00070663 | 0 | 0 |  | 1 | TRUE | wye
15 | LV_89-3_1_5_load_122 | 18 | 0.0010666 | 0.00026732 | 0 | 0 |  | 1 | TRUE | wye
16 | LV_89-3_1_5_load_129 | 20 | 0.00085381 | 0.00021398 | 0 | 0 |  | 1 | TRUE | wye
17 | LV_89-3_1_5_load_130 | 21 | 0.0016573 | 0.00041537 | 0 | 0 |  | 1 | TRUE | wye
18 | LV_89-3_1_5_load_127 | 22 | 0.00083626 | 0.00020959 | 0 | 0 |  | 1 | TRUE | wye
19 | LV_89-3_1_5_load_134 | 23 | 0.0026227 | 0.00065731 | 0 | 0 |  | 1 | TRUE | wye
20 | LV_89-3_1_5_load_157 | 24 | 0.001273 | 0.00031905 | 0 | 0 |  | 1 | TRUE | wye
21 | LV_89-3_1_5_load_140 | 25 | 0.0015885 | 0.00039813 | 0 | 0 |  | 1 | TRUE | wye
22 | LV_89-3_1_5_load_143 | 26 | 0.0013851 | 0.00034713 | 0 | 0 |  | 1 | TRUE | wye
23 | LV_89-3_1_5_load_260 | 27 | 0.0054966 | 0.0013776 | 0 | 0 |  | 1 | TRUE | wye
24 | LV_89-3_1_5_load_259 | 30 | 0.005447 | 0.0013652 | 0 | 0 |  | 1 | TRUE | wye
25 | LV_89-3_1_5_load_171 | 31 | 0.0027287 | 0.00068389 | 0 | 0 |  | 1 | TRUE | wye
26 | LV_89-3_1_5_load_159 | 32 | 0.0012127 | 0.00030393 | 0 | 0 |  | 1 | TRUE | wye
27 | LV_89-3_1_5_load_160 | 33 | 0.0013838 | 0.00034682 | 0 | 0 |  | 1 | TRUE | wye
28 | LV_89-3_1_5_load_145 | 34 | 0.012145 | 0.0030437 | 0 | 0 |  | 1 | TRUE | wye
29 | LV_89-3_1_5_load_214 | 37 | 0.0023563 | 0.00059055 | 0 | 0 |  | 1 | TRUE | wye
30 | LV_89-3_1_5_load_239 | 38 | 0.0013748 | 0.00034456 | 0 | 0 |  | 1 | TRUE | wye
31 | LV_89-3_1_5_load_237 | 40 | 0.002158 | 0.00054084 | 0 | 0 |  | 1 | TRUE | wye
32 | LV_89-3_1_5_load_213 | 41 | 0.0038427 | 0.00096307 | 0 | 0 |  | 1 | TRUE | wye
33 | LV_89-3_1_5_load_147 | 42 | 0.0024952 | 0.00062534 | 0 | 0 |  | 1 | TRUE | wye
34 | LV_89-3_1_5_load_148 | 43 | 0.0025203 | 0.00063164 | 0 | 0 |  | 1 | TRUE | wye
35 | LV_89-3_1_5_load_149 | 44 | 0.0023578 | 0.00059093 | 0 | 0 |  | 1 | TRUE | wye
36 | LV_89-3_1_5_load_151 | 46 | 0.0023371 | 0.00058573 | 0 | 0 |  | 1 | TRUE | wye
37 | LV_89-3_1_5_load_253 | 49 | 0.00077366 | 0.0001939 | 0 | 0 |  | 1 | TRUE | wye
38 | LV_89-3_1_5_load_154 | 51 | 0.0022861 | 0.00057296 | 0 | 0 |  | 1 | TRUE | wye
39 | LV_89-3_1_5_load_254 | 52 | 0.00079069 | 0.00019817 | 0 | 0 |  | 1 | TRUE | wye
40 | LV_89-3_1_5_load_153 | 53 | 0.0023092 | 0.00057874 | 0 | 0 |  | 1 | TRUE | wye
41 | LV_89-3_1_5_load_192 | 55 | 0.00059657 | 0.00014951 | 0 | 0 |  | 1 | TRUE | wye
42 | LV_89-3_1_5_load_177 | 57 | 0.0024181 | 0.00060603 | 0 | 0 |  | 1 | TRUE | wye
43 | LV_89-3_1_5_load_193 | 58 | 0.00065004 | 0.00016291 | 0 | 0 |  | 1 | TRUE | wye
44 | LV_89-3_1_5_load_161 | 59 | 0.0014021 | 0.00035139 | 0 | 0 |  | 1 | TRUE | wye
45 | LV_89-3_1_5_load_162 | 60 | 0.00098437 | 0.00024671 | 0 | 0 |  | 1 | TRUE | wye
46 | LV_89-3_1_5_load_169 | 61 | 0.0013661 | 0.00034237 | 0 | 0 |  | 1 | TRUE | wye
47 | LV_89-3_1_5_load_165 | 62 | 0.00072935 | 0.00018279 | 0 | 0 |  | 1 | TRUE | wye
48 | LV_89-3_1_5_load_170 | 63 | 0.000894 | 0.00022406 | 0 | 0 |  | 1 | TRUE | wye
49 | LV_89-3_1_5_load_166 | 64 | 0.001005 | 0.00025187 | 0 | 0 |  | 1 | TRUE | wye
50 | LV_89-3_1_5_load_167 | 65 | 0.00069412 | 0.00017396 | 0 | 0 |  | 1 | TRUE | wye
51 | LV_89-3_1_5_load_168 | 66 | 0.00059771 | 0.0001498 | 0 | 0 |  | 1 | TRUE | wye
52 | LV_89-3_1_5_load_172 | 67 | 0.00069396 | 0.00017392 | 0 | 0 |  | 1 | TRUE | wye
53 | LV_89-3_1_5_load_208 | 68 | 0.00097344 | 0.00024397 | 0 | 0 |  | 1 | TRUE | wye
54 | LV_89-3_1_5_load_207 | 69 | 0.0028473 | 0.0007136 | 0 | 0 |  | 1 | TRUE | wye
55 | LV_89-3_1_5_load_174 | 70 | 0.0029295 | 0.0007342 | 0 | 0 |  | 1 | TRUE | wye
56 | LV_89-3_1_5_load_175 | 71 | 0.0043122 | 0.0010807 | 0 | 0 |  | 1 | TRUE | wye
57 | LV_89-3_1_5_load_197 | 73 | 0.0024412 | 0.00061182 | 0 | 0 |  | 1 | TRUE | wye
58 | LV_89-3_1_5_load_198 | 74 | 0.0014326 | 0.00035904 | 0 | 0 |  | 1 | TRUE | wye
59 | LV_89-3_1_5_load_176 | 75 | 0.0025739 | 0.00064508 | 0 | 0 |  | 1 | TRUE | wye
60 | LV_89-3_1_5_load_183 | 77 | 0.0005796 | 0.00014526 | 0 | 0 |  | 1 | TRUE | wye
61 | LV_89-3_1_5_load_181 | 78 | 0.0023716 | 0.00059438 | 0 | 0 |  | 1 | TRUE | wye
62 | LV_89-3_1_5_load_187 | 80 | 0.0015059 | 0.00037742 | 0 | 0 |  | 1 | TRUE | wye
63 | LV_89-3_1_5_load_185 | 81 | 0.0029649 | 0.00074307 | 0 | 0 |  | 1 | TRUE | wye
64 | LV_89-3_1_5_load_194 | 82 | 0.00059209 | 0.00014839 | 0 | 0 |  | 1 | TRUE | wye
65 | LV_89-3_1_5_load_180 | 83 | 0.0026219 | 0.00065712 | 0 | 0 |  | 1 | TRUE | wye
66 | LV_89-3_1_5_load_191 | 85 | 0.0014242 | 0.00035693 | 0 | 0 |  | 1 | TRUE | wye
67 | LV_89-3_1_5_load_189 | 86 | 0.0026111 | 0.00065439 | 0 | 0 |  | 1 | TRUE | wye
68 | LV_89-3_1_5_load_195 | 87 | 0.00025873 | 6.4843e-05 | 0 | 0 |  | 1 | TRUE | wye
69 | LV_89-3_1_5_load_184 | 88 | 0.0033941 | 0.00085065 | 0 | 0 |  | 1 | TRUE | wye
70 | LV_89-3_1_5_load_229 | 90 | 0.0015658 | 0.00039244 | 0 | 0 |  | 1 | TRUE | wye
71 | LV_89-3_1_5_load_227 | 91 | 0.0020392 | 0.00051107 | 0 | 0 |  | 1 | TRUE | wye
72 | LV_89-3_1_5_load_243 | 92 | 0.00024361 | 6.1053e-05 | 0 | 0 |  | 1 | TRUE | wye
73 | LV_89-3_1_5_load_188 | 93 | 0.0035175 | 0.00088157 | 0 | 0 |  | 1 | TRUE | wye
74 | LV_89-3_1_5_load_233 | 94 | 0.0015111 | 0.00037872 | 0 | 0 |  | 1 | TRUE | wye
75 | LV_89-3_1_5_load_231 | 95 | 0.0020284 | 0.00050836 | 0 | 0 |  | 1 | TRUE | wye
76 | LV_89-3_1_5_load_244 | 96 | 0.00025478 | 6.3853e-05 | 0 | 0 |  | 1 | TRUE | wye
77 | LV_89-3_1_5_load_226 | 97 | 0.0019183 | 0.00048076 | 0 | 0 |  | 1 | TRUE | wye
78 | LV_89-3_1_5_load_205 | 100 | 0.0014633 | 0.00036675 | 0 | 0 |  | 1 | TRUE | wye
79 | LV_89-3_1_5_load_211 | 102 | 0.0019824 | 0.00049685 | 0 | 0 |  | 1 | TRUE | wye
80 | LV_89-3_1_5_load_199 | 103 | 0.0014368 | 0.00036011 | 0 | 0 |  | 1 | TRUE | wye
81 | LV_89-3_1_5_load_200 | 104 | 0.0017775 | 0.00044549 | 0 | 0 |  | 1 | TRUE | wye
82 | LV_89-3_1_5_load_201 | 105 | 0.00067763 | 0.00016983 | 0 | 0 |  | 1 | TRUE | wye
83 | LV_89-3_1_5_load_204 | 106 | 0.0012678 | 0.00031775 | 0 | 0 |  | 1 | TRUE | wye
84 | LV_89-3_1_5_load_206 | 107 | 0.001689 | 0.0004233 | 0 | 0 |  | 1 | TRUE | wye
85 | LV_89-3_1_5_load_210 | 108 | 0.0011105 | 0.00027832 | 0 | 0 |  | 1 | TRUE | wye
86 | LV_89-3_1_5_load_212 | 109 | 0.0097823 | 0.0024517 | 0 | 0 |  | 1 | TRUE | wye
87 | LV_89-3_1_5_load_216 | 111 | 0.010346 | 0.0025928 | 0 | 0 |  | 1 | TRUE | wye
88 | LV_89-3_1_5_load_217 | 112 | 0.0018961 | 0.00047522 | 0 | 0 |  | 1 | TRUE | wye
89 | LV_89-3_1_5_load_218 | 113 | 0.0051331 | 0.0012865 | 0 | 0 |  | 1 | TRUE | wye
90 | LV_89-3_1_5_load_220 | 114 | 0.0021912 | 0.00054917 | 0 | 0 |  | 1 | TRUE | wye
91 | LV_89-3_1_5_load_222 | 116 | 0.0036915 | 0.00092517 | 0 | 0 |  | 1 | TRUE | wye
92 | LV_89-3_1_5_load_225 | 117 | 0.0096917 | 0.002429 | 0 | 0 |  | 1 | TRUE | wye
93 | LV_89-3_1_5_load_240 | 118 | 0.0014285 | 0.00035802 | 0 | 0 |  | 1 | TRUE | wye
94 | LV_89-3_1_5_load_236 | 119 | 0.0015297 | 0.00038339 | 0 | 0 |  | 1 | TRUE | wye
95 | LV_89-3_1_5_load_235 | 120 | 0.002087 | 0.00052306 | 0 | 0 |  | 1 | TRUE | wye
96 | LV_89-3_1_5_load_238 | 121 | 0.0021109 | 0.00052905 | 0 | 0 |  | 1 | TRUE | wye
97 | LV_89-3_1_5_load_223 | 122 | 0.0036869 | 0.00092403 | 0 | 0 |  | 1 | TRUE | wye
98 | LV_89-3_1_5_load_224 | 123 | 0.0036676 | 0.00091919 | 0 | 0 |  | 1 | TRUE | wye
99 | LV_89-3_1_5_load_245 | 124 | 0.0016755 | 0.00041991 | 0 | 0 |  | 1 | TRUE | wye
100 | LV_89-3_1_5_load_230 | 125 | 0.0019265 | 0.00048283 | 0 | 0 |  | 1 | TRUE | wye
101 | LV_89-3_1_5_load_241 | 126 | 0.0063816 | 0.0015994 | 0 | 0 |  | 1 | TRUE | wye
102 | LV_89-3_1_5_load_246 | 127 | 0.0014421 | 0.00036141 | 0 | 0 |  | 1 | TRUE | wye
103 | LV_89-3_1_5_load_234 | 128 | 0.0019827 | 0.00049692 | 0 | 0 |  | 1 | TRUE | wye
104 | LV_89-3_1_5_load_255 | 129 | 0.00086686 | 0.00021725 | 0 | 0 |  | 1 | TRUE | wye
105 | LV_89-3_1_5_load_256 | 130 | 0.00074252 | 0.00018609 | 0 | 0 |  | 1 | TRUE | wye

## ext_grid
| name | bus | vm_pu | va_degree | slack_weight | in_service
0 |  | 71 | 1 | 0 | 1 | TRUE

## line
| name | std_type | from_bus | to_bus | length_km | r_ohm_per_km | x_ohm_per_km | c_nf_per_km | g_us_per_km | max_i_ka | df | parallel | type | in_service
0 | LV_89-3_1_5_line_0 |  | 0 | 1 | 0.019788 | 0.125 | 0.08 | 261 | 0 | 0.364 | 1 | 1 | cs | TRUE
1 | LV_89-3_1_5_line_1 |  | 0 | 2 | 0.045548 | 0.125 | 0.08 | 261 | 0 | 0.364 | 1 | 4 | cs | TRUE
2 | LV_89-3_1_5_line_2 |  | 0 | 3 | 0.006544 | 0.125 | 0.08 | 261 | 0 | 0.364 | 1 | 4 | cs | TRUE
3 | LV_89-3_1_5_line_3 |  | 1 | 26 | 0.017722 | 0.125 | 0.08 | 261 | 0 | 0.364 | 1 | 1 | cs | TRUE
4 | LV_89-3_1_5_line_4 |  | 2 | 27 | 0.015603 | 0.125 | 0.08 | 261 | 0 | 0.364 | 1 | 4 | cs | TRUE
5 | LV_89-3_1_5_line_5 |  | 3 | 19 | 0.035476 | 0.125 | 0.08 | 261 | 0 | 0.364 | 1 | 4 | cs | TRUE
6 | LV_89-3_1_5_line_6 |  | 3 | 18 | 0.033576 | 0.125 | 0.08 | 261 | 0 | 0.364 | 1 | 1 | cs | TRUE
7 | LV_89-3_1_5_line_7 |  | 4 | 5 | 0.0065616 | 0.125 | 0.08 | 261 | 0 | 0.364 | 1 | 1 | cs | TRUE
8 | LV_89-3_1_5_line_8 |  | 5 | 6 | 0.022677 | 0.125 | 0.08 | 261 | 0 | 0.364 | 1 | 1 | cs | TRUE
9 | LV_89-3_1_5_line_9 |  | 6 | 7 | 0.040848 | 0.125 | 0.08 | 261 | 0 | 0.364 | 1 | 1 | cs | TRUE
10 | LV_89-3_1_5_line_10 |  | 7 | 8 | 0.012996 | 0.125 | 0.08 | 261 | 0 | 0.364 | 1 | 1 | cs | TRUE
11 | LV_89-3_1_5_line_11 |  | 8 | 15 | 0.0052516 | 0.125 | 0.08 | 261 | 0 | 0.364 | 1 | 1 | cs | TRUE
12 | LV_89-3_1_5_line_12 |  | 9 | 10 | 0.0055113 | 0.125 | 0.08 | 261 | 0 | 0.364 | 1 | 1 | cs | TRUE
13 | LV_89-3_1_5_line_13 |  | 10 | 11 | 0.026551 | 0.125 | 0.08 | 261 | 0 | 0.364 | 1 | 1 | cs | TRUE
14 | LV_89-3_1_5_line_14 |  | 11 | 12 | 0.0013505 | 0.125 | 0.08 | 261 | 0 | 0.364 | 1 | 1 | cs | TRUE
15 | LV_89-3_1_5_line_15 |  | 12 | 13 | 0.025513 | 0.125 | 0.08 | 261 | 0 | 0.364 | 1 | 1 | cs | TRUE
16 | LV_89-3_1_5_line_16 |  | 13 | 14 | 0.0069767 | 0.125 | 0.08 | 261 | 0 | 0.364 | 1 | 1 | cs | TRUE
17 | LV_89-3_1_5_line_17 |  | 14 | 29 | 0.017045 | 0.125 | 0.08 | 261 | 0 | 0.364 | 1 | 1 | cs | TRUE
18 | LV_89-3_1_5_line_18 |  | 15 | 16 | 0.0065863 | 0.125 | 0.08 | 261 | 0 | 0.364 | 1 | 1 | cs | TRUE
19 | LV_89-3_1_5_line_19 |  | 16 | 17 | 0.022386 | 0.125 | 0.08 | 261 | 0 | 0.364 | 1 | 1 | cs | TRUE
20 | LV_89-3_1_5_line_20 |  | 17 | 62 | 0.025812 | 0.125 | 0.08 | 261 | 0 | 0.364 | 1 | 4 | cs | TRUE
21 | LV_89-3_1_5_line_21 |  | 17 | 59 | 0.019097 | 0.125 | 0.08 | 261 | 0 | 0.364 | 1 | 4 | cs | TRUE
22 | LV_89-3_1_5_line_22 |  | 19 | 20 | 0.0027186 | 0.125 | 0.08 | 261 | 0 | 0.364 | 1 | 4 | cs | TRUE
23 | LV_89-3_1_5_line_23 |  | 19 | 21 | 0.014089 | 0.125 | 0.08 | 261 | 0 | 0.364 | 1 | 1 | cs | TRUE
24 | LV_89-3_1_5_line_24 |  | 20 | 24 | 0.023962 | 0.125 | 0.08 | 261 | 0 | 0.364 | 1 | 4 | cs | TRUE
25 | LV_89-3_1_5_line_25 |  | 21 | 25 | 0.031552 | 0.125 | 0.08 | 261 | 0 | 0.364 | 1 | 1 | cs | TRUE
26 | LV_89-3_1_5_line_26 |  | 22 | 23 | 0.036229 | 0.125 | 0.08 | 261 | 0 | 0.364 | 1 | 1 | cs | TRUE
27 | LV_89-3_1_5_line_27 |  | 23 | 28 | 0.030863 | 0.125 | 0.08 | 261 | 0 | 0.364 | 1 | 1 | cs | TRUE
28 | LV_89-3_1_5_line_28 |  | 24 | 29 | 0.031324 | 0.125 | 0.08 | 261 | 0 | 0.364 | 1 | 4 | cs | TRUE
29 | LV_89-3_1_5_line_29 |  | 27 | 30 | 0.02009 | 0.125 | 0.08 | 261 | 0 | 0.364 | 1 | 4 | cs | TRUE
30 | LV_89-3_1_5_line_30 |  | 28 | 31 | 0.018527 | 0.125 | 0.08 | 261 | 0 | 0.364 | 1 | 1 | cs | TRUE
31 | LV_89-3_1_5_line_31 |  | 29 | 32 | 0.018717 | 0.125 | 0.08 | 261 | 0 | 0.364 | 1 | 4 | cs | TRUE
32 | LV_89-3_1_5_line_32 |  | 29 | 33 | 0.013925 | 0.125 | 0.08 | 261 | 0 | 0.364 | 1 | 1 | cs | TRUE
33 | LV_89-3_1_5_line_33 |  | 30 | 46 | 0.021051 | 0.125 | 0.08 | 261 | 0 | 0.364 | 1 | 4 | cs | TRUE
34 | LV_89-3_1_5_line_34 |  | 31 | 63 | 0.019737 | 0.125 | 0.08 | 261 | 0 | 0.364 | 1 | 1 | cs | TRUE
35 | LV_89-3_1_5_line_35 |  | 32 | 59 | 0.027773 | 0.125 | 0.08 | 261 | 0 | 0.364 | 1 | 4 | cs | TRUE
36 | LV_89-3_1_5_line_36 |  | 33 | 60 | 0.025747 | 0.125 | 0.08 | 261 | 0 | 0.364 | 1 | 1 | cs | TRUE
37 | LV_89-3_1_5_line_37 |  | 34 | 35 | 0.025947 | 0.125 | 0.08 | 261 | 0 | 0.364 | 1 | 1 | cs | TRUE
38 | LV_89-3_1_5_line_38 |  | 35 | 36 | 0.024132 | 0.125 | 0.08 | 261 | 0 | 0.364 | 1 | 4 | cs | TRUE
39 | LV_89-3_1_5_line_39 |  | 35 | 37 | 0.011671 | 0.125 | 0.08 | 261 | 0 | 0.364 | 1 | 4 | cs | TRUE
40 | LV_89-3_1_5_line_40 |  | 36 | 38 | 0.013198 | 0.125 | 0.08 | 261 | 0 | 0.364 | 1 | 1 | cs | TRUE
41 | LV_89-3_1_5_line_41 |  | 36 | 39 | 0.022454 | 0.125 | 0.08 | 261 | 0 | 0.364 | 1 | 4 | cs | TRUE
42 | LV_89-3_1_5_line_42 |  | 36 | 40 | 0.015829 | 0.125 | 0.08 | 261 | 0 | 0.364 | 1 | 1 | cs | TRUE
43 | LV_89-3_1_5_line_43 |  | 37 | 41 | 0.0010647 | 0.125 | 0.08 | 261 | 0 | 0.364 | 1 | 4 | cs | TRUE
44 | LV_89-3_1_5_line_44 |  | 38 | 118 | 0.017834 | 0.125 | 0.08 | 261 | 0 | 0.364 | 1 | 1 | cs | TRUE
45 | LV_89-3_1_5_line_45 |  | 39 | 119 | 0.012293 | 0.125 | 0.08 | 261 | 0 | 0.364 | 1 | 1 | cs | TRUE
46 | LV_89-3_1_5_line_46 |  | 39 | 120 | 0.014131 | 0.125 | 0.08 | 261 | 0 | 0.364 | 1 | 1 | cs | TRUE
47 | LV_89-3_1_5_line_47 |  | 39 | 89 | 0.022629 | 0.125 | 0.08 | 261 | 0 | 0.364 | 1 | 4 | cs | TRUE
48 | LV_89-3_1_5_line_48 |  | 40 | 121 | 0.01713 | 0.125 | 0.08 | 261 | 0 | 0.364 | 1 | 1 | cs | TRUE
49 | LV_89-3_1_5_line_49 |  | 41 | 110 | 0.019751 | 0.125 | 0.08 | 261 | 0 | 0.364 | 1 | 4 | cs | TRUE
50 | LV_89-3_1_5_line_50 |  | 42 | 43 | 0.00093102 | 0.125 | 0.08 | 261 | 0 | 0.364 | 1 | 1 | cs | TRUE
51 | LV_89-3_1_5_line_51 |  | 42 | 44 | 0.01693 | 0.125 | 0.08 | 261 | 0 | 0.364 | 1 | 1 | cs | TRUE
52 | LV_89-3_1_5_line_52 |  | 44 | 45 | 0.013891 | 0.125 | 0.08 | 261 | 0 | 0.364 | 1 | 1 | cs | TRUE
53 | LV_89-3_1_5_line_53 |  | 45 | 46 | 0.014382 | 0.125 | 0.08 | 261 | 0 | 0.364 | 1 | 4 | cs | TRUE
54 | LV_89-3_1_5_line_54 |  | 45 | 47 | 0.003459 | 0.125 | 0.08 | 261 | 0 | 0.364 | 1 | 4 | cs | TRUE
55 | LV_89-3_1_5_line_55 |  | 47 | 48 | 0.01673 | 0.125 | 0.08 | 261 | 0 | 0.364 | 1 | 4 | cs | TRUE
56 | LV_89-3_1_5_line_56 |  | 47 | 49 | 0.011527 | 0.125 | 0.08 | 261 | 0 | 0.364 | 1 | 1 | cs | TRUE
57 | LV_89-3_1_5_line_57 |  | 48 | 50 | 0.015855 | 0.125 | 0.08 | 261 | 0 | 0.364 | 1 | 4 | cs | TRUE
58 | LV_89-3_1_5_line_58 |  | 48 | 51 | 0.014254 | 0.125 | 0.08 | 261 | 0 | 0.364 | 1 | 1 | cs | TRUE
59 | LV_89-3_1_5_line_59 |  | 49 | 52 | 0.0064791 | 0.125 | 0.08 | 261 | 0 | 0.364 | 1 | 1 | cs | TRUE
60 | LV_89-3_1_5_line_60 |  | 50 | 54 | 0.006723 | 0.125 | 0.08 | 261 | 0 | 0.364 | 1 | 4 | cs | TRUE
61 | LV_89-3_1_5_line_61 |  | 50 | 55 | 0.013205 | 0.125 | 0.08 | 261 | 0 | 0.364 | 1 | 1 | cs | TRUE
62 | LV_89-3_1_5_line_62 |  | 51 | 53 | 0.016931 | 0.125 | 0.08 | 261 | 0 | 0.364 | 1 | 1 | cs | TRUE
63 | LV_89-3_1_5_line_63 |  | 52 | 129 | 0.013983 | 0.125 | 0.08 | 261 | 0 | 0.364 | 1 | 1 | cs | TRUE
64 | LV_89-3_1_5_line_64 |  | 54 | 56 | 0.016812 | 0.125 | 0.08 | 261 | 0 | 0.364 | 1 | 4 | cs | TRUE
65 | LV_89-3_1_5_line_65 |  | 54 | 57 | 0.013811 | 0.125 | 0.08 | 261 | 0 | 0.364 | 1 | 1 | cs | TRUE
66 | LV_89-3_1_5_line_66 |  | 55 | 58 | 0.022977 | 0.125 | 0.08 | 261 | 0 | 0.364 | 1 | 1 | cs | TRUE
67 | LV_89-3_1_5_line_67 |  | 56 | 76 | 0.023773 | 0.125 | 0.08 | 261 | 0 | 0.364 | 1 | 4 | cs | TRUE
68 | LV_89-3_1_5_line_68 |  | 56 | 77 | 0.013661 | 0.125 | 0.08 | 261 | 0 | 0.364 | 1 | 1 | cs | TRUE
69 | LV_89-3_1_5_line_69 |  | 56 | 78 | 0.014434 | 0.125 | 0.08 | 261 | 0 | 0.364 | 1 | 1 | cs | TRUE
70 | LV_89-3_1_5_line_70 |  | 57 | 75 | 0.017587 | 0.125 | 0.08 | 261 | 0 | 0.364 | 1 | 1 | cs | TRUE
71 | LV_89-3_1_5_line_71 |  | 60 | 61 | 0.023073 | 0.125 | 0.08 | 261 | 0 | 0.364 | 1 | 1 | cs | TRUE
72 | LV_89-3_1_5_line_72 |  | 61 | 63 | 0.011195 | 0.125 | 0.08 | 261 | 0 | 0.364 | 1 | 1 | cs | TRUE
73 | LV_89-3_1_5_line_73 |  | 62 | 64 | 0.018357 | 0.125 | 0.08 | 261 | 0 | 0.364 | 1 | 4 | cs | TRUE
74 | LV_89-3_1_5_line_74 |  | 64 | 65 | 0.0049347 | 0.125 | 0.08 | 261 | 0 | 0.364 | 1 | 4 | cs | TRUE
75 | LV_89-3_1_5_line_75 |  | 65 | 66 | 0.014451 | 0.125 | 0.08 | 261 | 0 | 0.364 | 1 | 4 | cs | TRUE
76 | LV_89-3_1_5_line_76 |  | 66 | 67 | 0.0082281 | 0.125 | 0.08 | 261 | 0 | 0.364 | 1 | 4 | cs | TRUE
77 | LV_89-3_1_5_line_77 |  | 67 | 68 | 0.02008 | 0.125 | 0.08 | 261 | 0 | 0.364 | 1 | 4 | cs | TRUE
78 | LV_89-3_1_5_line_78 |  | 68 | 69 | 0.025032 | 0.125 | 0.08 | 261 | 0 | 0.364 | 1 | 4 | cs | TRUE
79 | LV_89-3_1_5_line_79 |  | 69 | 100 | 0.00046619 | 0.125 | 0.08 | 261 | 0 | 0.364 | 1 | 4 | cs | TRUE
80 | LV_89-3_1_5_line_80 |  | 70 | 71 | 0.026274 | 0.125 | 0.08 | 261 | 0 | 0.364 | 1 | 1 | cs | TRUE
81 | LV_89-3_1_5_line_81 |  | 71 | 72 | 0.032916 | 0.125 | 0.08 | 261 | 0 | 0.364 | 1 | 4 | cs | TRUE
82 | LV_89-3_1_5_line_82 |  | 72 | 73 | 0.030909 | 0.125 | 0.08 | 261 | 0 | 0.364 | 1 | 4 | cs | TRUE
83 | LV_89-3_1_5_line_83 |  | 72 | 74 | 0.040128 | 0.125 | 0.08 | 261 | 0 | 0.364 | 1 | 1 | cs | TRUE
84 | LV_89-3_1_5_line_84 |  | 73 | 98 | 0.011206 | 0.125 | 0.08 | 261 | 0 | 0.364 | 1 | 4 | cs | TRUE
85 | LV_89-3_1_5_line_85 |  | 74 | 99 | 0.0467 | 0.125 | 0.08 | 261 | 0 | 0.364 | 1 | 1 | cs | TRUE
86 | LV_89-3_1_5_line_86 |  | 76 | 79 | 0.022959 | 0.125 | 0.08 | 261 | 0 | 0.364 | 1 | 4 | cs | TRUE
87 | LV_89-3_1_5_line_87 |  | 76 | 80 | 0.012993 | 0.125 | 0.08 | 261 | 0 | 0.364 | 1 | 1 | cs | TRUE
88 | LV_89-3_1_5_line_88 |  | 76 | 81 | 0.01469 | 0.125 | 0.08 | 261 | 0 | 0.364 | 1 | 1 | cs | TRUE
89 | LV_89-3_1_5_line_89 |  | 77 | 82 | 0.022971 | 0.125 | 0.08 | 261 | 0 | 0.364 | 1 | 1 | cs | TRUE
90 | LV_89-3_1_5_line_90 |  | 78 | 83 | 0.018114 | 0.125 | 0.08 | 261 | 0 | 0.364 | 1 | 1 | cs | TRUE
91 | LV_89-3_1_5_line_91 |  | 79 | 84 | 0.023027 | 0.125 | 0.08 | 261 | 0 | 0.364 | 1 | 4 | cs | TRUE
92 | LV_89-3_1_5_line_92 |  | 79 | 85 | 0.012661 | 0.125 | 0.08 | 261 | 0 | 0.364 | 1 | 1 | cs | TRUE
93 | LV_89-3_1_5_line_93 |  | 79 | 86 | 0.013861 | 0.125 | 0.08 | 261 | 0 | 0.364 | 1 | 1 | cs | TRUE
94 | LV_89-3_1_5_line_94 |  | 80 | 87 | 0.017108 | 0.125 | 0.08 | 261 | 0 | 0.364 | 1 | 1 | cs | TRUE
95 | LV_89-3_1_5_line_95 |  | 81 | 88 | 0.016918 | 0.125 | 0.08 | 261 | 0 | 0.364 | 1 | 1 | cs | TRUE
96 | LV_89-3_1_5_line_96 |  | 84 | 89 | 0.024675 | 0.125 | 0.08 | 261 | 0 | 0.364 | 1 | 4 | cs | TRUE
97 | LV_89-3_1_5_line_97 |  | 84 | 90 | 0.012307 | 0.125 | 0.08 | 261 | 0 | 0.364 | 1 | 1 | cs | TRUE
98 | LV_89-3_1_5_line_98 |  | 84 | 91 | 0.014637 | 0.125 | 0.08 | 261 | 0 | 0.364 | 1 | 1 | cs | TRUE
99 | LV_89-3_1_5_line_99 |  | 85 | 92 | 0.016698 | 0.125 | 0.08 | 261 | 0 | 0.364 | 1 | 1 | cs | TRUE
100 | LV_89-3_1_5_line_100 |  | 86 | 93 | 0.018313 | 0.125 | 0.08 | 261 | 0 | 0.364 | 1 | 1 | cs | TRUE
101 | LV_89-3_1_5_line_101 |  | 89 | 94 | 0.012303 | 0.125 | 0.08 | 261 | 0 | 0.364 | 1 | 1 | cs | TRUE
102 | LV_89-3_1_5_line_102 |  | 89 | 95 | 0.013951 | 0.125 | 0.08 | 261 | 0 | 0.364 | 1 | 1 | cs | TRUE
103 | LV_89-3_1_5_line_103 |  | 90 | 96 | 0.021876 | 0.125 | 0.08 | 261 | 0 | 0.364 | 1 | 1 | cs | TRUE
104 | LV_89-3_1_5_line_104 |  | 91 | 97 | 0.019671 | 0.125 | 0.08 | 261 | 0 | 0.364 | 1 | 1 | cs | TRUE
105 | LV_89-3_1_5_line_105 |  | 94 | 124 | 0.023724 | 0.125 | 0.08 | 261 | 0 | 0.364 | 1 | 1 | cs | TRUE
106 | LV_89-3_1_5_line_106 |  | 95 | 125 | 0.019831 | 0.125 | 0.08 | 261 | 0 | 0.364 | 1 | 1 | cs | TRUE
107 | LV_89-3_1_5_line_107 |  | 96 | 126 | 0.11126 | 0.125 | 0.08 | 261 | 0 | 0.364 | 1 | 1 | cs | TRUE
108 | LV_89-3_1_5_line_108 |  | 98 | 100 | 0.019515 | 0.125 | 0.08 | 261 | 0 | 0.364 | 1 | 4 | cs | TRUE
109 | LV_89-3_1_5_line_109 |  | 98 | 101 | 0.030539 | 0.125 | 0.08 | 261 | 0 | 0.364 | 1 | 1 | cs | TRUE
110 | LV_89-3_1_5_line_110 |  | 99 | 102 | 0.018497 | 0.125 | 0.08 | 261 | 0 | 0.364 | 1 | 1 | cs | TRUE
111 | LV_89-3_1_5_line_111 |  | 101 | 106 | 0.01021 | 0.125 | 0.08 | 261 | 0 | 0.364 | 1 | 1 | cs | TRUE
112 | LV_89-3_1_5_line_112 |  | 101 | 104 | 0.03159 | 0.125 | 0.08 | 261 | 0 | 0.364 | 1 | 1 | cs | TRUE
113 | LV_89-3_1_5_line_113 |  | 102 | 109 | 0.001696 | 0.125 | 0.08 | 261 | 0 | 0.364 | 1 | 1 | cs | TRUE
114 | LV_89-3_1_5_line_114 |  | 103 | 104 | 0.028672 | 0.125 | 0.08 | 261 | 0 | 0.364 | 1 | 1 | cs | TRUE
115 | LV_89-3_1_5_line_115 |  | 103 | 105 | 0.019093 | 0.125 | 0.08 | 261 | 0 | 0.364 | 1 | 1 | cs | TRUE
116 | LV_89-3_1_5_line_116 |  | 106 | 107 | 0.011121 | 0.125 | 0.08 | 261 | 0 | 0.364 | 1 | 1 | cs | TRUE
117 | LV_89-3_1_5_line_117 |  | 107 | 108 | 0.015865 | 0.125 | 0.08 | 261 | 0 | 0.364 | 1 | 1 | cs | TRUE
118 | LV_89-3_1_5_line_118 |  | 110 | 111 | 0.025879 | 0.125 | 0.08 | 261 | 0 | 0.364 | 1 | 1 | cs | TRUE
119 | LV_89-3_1_5_line_119 |  | 110 | 112 | 0.0092846 | 0.125 | 0.08 | 261 | 0 | 0.364 | 1 | 3 | cs | TRUE
120 | LV_89-3_1_5_line_120 |  | 110 | 113 | 0.0075812 | 0.125 | 0.08 | 261 | 0 | 0.364 | 1 | 4 | cs | TRUE
121 | LV_89-3_1_5_line_121 |  | 112 | 114 | 0.0083145 | 0.125 | 0.08 | 261 | 0 | 0.364 | 1 | 1 | cs | TRUE
122 | LV_89-3_1_5_line_122 |  | 113 | 115 | 0.018799 | 0.125 | 0.08 | 261 | 0 | 0.364 | 1 | 4 | cs | TRUE
123 | LV_89-3_1_5_line_123 |  | 114 | 116 | 0.019763 | 0.125 | 0.08 | 261 | 0 | 0.364 | 1 | 1 | cs | TRUE
124 | LV_89-3_1_5_line_124 |  | 115 | 117 | 0.01436 | 0.125 | 0.08 | 261 | 0 | 0.364 | 1 | 2 | cs | TRUE
125 | LV_89-3_1_5_line_125 |  | 116 | 122 | 0.0037669 | 0.125 | 0.08 | 261 | 0 | 0.364 | 1 | 1 | cs | TRUE
126 | LV_89-3_1_5_line_126 |  | 117 | 123 | 0.022876 | 0.125 | 0.08 | 261 | 0 | 0.364 | 1 | 1 | cs | TRUE
127 | LV_89-3_1_5_line_127 |  | 119 | 127 | 0.022847 | 0.125 | 0.08 | 261 | 0 | 0.364 | 1 | 1 | cs | TRUE
128 | LV_89-3_1_5_line_128 |  | 120 | 128 | 0.019834 | 0.125 | 0.08 | 261 | 0 | 0.364 | 1 | 1 | cs | TRUE
129 | LV_89-3_1_5_line_129 |  | 129 | 130 | 0.0031534 | 0.125 | 0.08 | 261 | 0 | 0.364 | 1 | 1 | cs | TRUE

## trafo
| name | std_type | hv_bus | lv_bus | sn_mva | vn_hv_kv | vn_lv_kv | vk_percent | vkr_percent | pfe_kw | i0_percent | shift_degree | tap_side | tap_neutral | tap_min | tap_max | tap_step_percent | tap_step_degree | tap_pos | tap_phase_shifter | parallel | df | in_service
0 | LV_89-3_1_5_trafo_175 | 0.63 MVA 20/0.4 kV | 131 | 71 | 0.63 | 20 | 0.4 | 6 | 1.206 | 1.65 | 0.2619 | 150 | hv | 0 | -2 | 2 | 2.5 | 0 | 0 | FALSE | 1 | 1 | TRUE

## line_geodata
| x0 | y0 | x1 | y1 | x2 | y2 | x3 | y3
0 | 2679881.297 | 1260157.8582 | 2679877.9198 | 1260147.2934 | 2679877.4693 | 1260138.6087
1 | 2679881.297 | 1260157.8582 | 2679910.1916 | 1260149.7309 | 2679918.2936 | 1260146.9827 | 2679924.8675 | 1260144.6475
2 | 2679881.297 | 1260157.8582 | 2679874.837 | 1260159.0163
3 | 2679877.4693 | 1260138.6087 | 2679877.4534 | 1260138.3025 | 2679872.5165 | 1260121.6019
4 | 2679924.8675 | 1260144.6475 | 2679920.4318 | 1260129.6887
5 | 2679874.837 | 1260159.0163 | 2679866.9427 | 1260157.5531 | 2679841.4258 | 1260147.1898
6 | 2679874.837 | 1260159.0163 | 2679880.0885 | 1260174.2322 | 2679885.9399 | 1260190.7031
7 | 2679701.8924 | 1260210.7788 | 2679703.7757 | 1260204.4933
8 | 2679703.7757 | 1260204.4933 | 2679706.6339 | 1260194.9539 | 2679708.1913 | 1260182.3309
9 | 2679714.2092 | 1260141.9339 | 2679709.7224 | 1260169.9207 | 2679708.1913 | 1260182.3309
10 | 2679714.2092 | 1260141.9339 | 2679715.0714 | 1260136.5561 | 2679717.5148 | 1260129.4126
11 | 2679719.2144 | 1260124.4436 | 2679717.5148 | 1260129.4126
12 | 2679767.7889 | 1260201.3071 | 2679769.3685 | 1260196.027
13 | 2679769.3685 | 1260196.027 | 2679773.8261 | 1260181.1264 | 2679776.618 | 1260170.4883
14 | 2679776.9608 | 1260169.182 | 2679776.618 | 1260170.4883
15 | 2679776.9608 | 1260169.182 | 2679783.4371 | 1260144.5048
16 | 2679783.4371 | 1260144.5048 | 2679785.2081 | 1260137.7566
17 | 2679789.5348 | 1260121.2701 | 2679785.2081 | 1260137.7566
18 | 2679719.2144 | 1260124.4436 | 2679721.3459 | 1260118.2118
19 | 2679728.591 | 1260097.0302 | 2679721.3459 | 1260118.2118
20 | 2679728.591 | 1260097.0302 | 2679739.2143 | 1260073.5058
21 | 2679728.591 | 1260097.0302 | 2679746.336 | 1260104.0882
22 | 2679841.4258 | 1260147.1898 | 2679838.9937 | 1260145.9749
23 | 2679841.4258 | 1260147.1898 | 2679840.6943 | 1260153.9184 | 2679840.9674 | 1260161.2337
24 | 2679817.5576 | 1260135.2675 | 2679838.9937 | 1260145.9749
25 | 2679840.894 | 1260192.7245 | 2679841.6964 | 1260186.3234 | 2679841.2202 | 1260168.0029 | 2679840.9674 | 1260161.2337
26 | 2679859.1597 | 1260101.7389 | 2679850.61 | 1260066.5331
27 | 2679843.3267 | 1260036.5418 | 2679850.61 | 1260066.5331
28 | 2679789.5348 | 1260121.2701 | 2679817.5576 | 1260135.2675
29 | 2679915.2679 | 1260110.2822 | 2679917.5579 | 1260119.9965 | 2679920.4318 | 1260129.6887
30 | 2679843.3267 | 1260036.5418 | 2679825.4351 | 1260041.3537
31 | 2679789.5348 | 1260121.2701 | 2679772.1426 | 1260114.3525
32 | 2679789.5348 | 1260121.2701 | 2679792.9973 | 1260107.7824
33 | 2679910.438 | 1260089.7926 | 2679915.2679 | 1260110.2822
34 | 2679825.4351 | 1260041.3537 | 2679815.3746 | 1260044.0595 | 2679807.92 | 1260049.6521 | 2679807.92 | 1260049.6521
35 | 2679746.336 | 1260104.0882 | 2679772.1426 | 1260114.3525
36 | 2679799.3992 | 1260082.844 | 2679792.9973 | 1260107.7824
37 | 2679822.2473 | 1259877.1912 | 2679800.9258 | 1259891.9771
38 | 2679822.2473 | 1259877.1912 | 2679825.8538 | 1259874.6935 | 2679836.9696 | 1259891.0448
39 | 2679822.2473 | 1259877.1912 | 2679815.3419 | 1259867.7824
40 | 2679836.9696 | 1259891.0448 | 2679848.0054 | 1259883.8068
41 | 2679836.9696 | 1259891.0448 | 2679849.608 | 1259909.6295
42 | 2679836.9696 | 1259891.0448 | 2679823.7574 | 1259899.7622
43 | 2679814.7119 | 1259866.924 | 2679815.3419 | 1259867.7824
44 | 2679862.9177 | 1259874.0263 | 2679848.0054 | 1259883.8068
45 | 2679849.608 | 1259909.6295 | 2679860.4032 | 1259903.7486
46 | 2679849.608 | 1259909.6295 | 2679837.0682 | 1259916.1441
47 | 2679860.3815 | 1259929.5456 | 2679849.608 | 1259909.6295
48 | 2679823.7574 | 1259899.7622 | 2679809.4593 | 1259909.1961
49 | 2679803.0255 | 1259851.0008 | 2679814.7119 | 1259866.924
50 | 2679876.1894 | 1260083.3746 | 2679877.0937 | 1260083.1531
51 | 2679893.5372 | 1260079.1254 | 2679877.0937 | 1260083.1531
52 | 2679907.0297 | 1260075.8206 | 2679893.5372 | 1260079.1254
53 | 2679907.0297 | 1260075.8206 | 2679909.5666 | 1260086.096 | 2679910.438 | 1260089.7926
54 | 2679906.2008 | 1260072.4623 | 2679907.0297 | 1260075.8206
55 | 2679906.2008 | 1260072.4623 | 2679902.1918 | 1260056.218
56 | 2679906.2008 | 1260072.4623 | 2679917.3907 | 1260069.6957
57 | 2679898.3974 | 1260040.8217 | 2679902.1918 | 1260056.218
58 | 2679902.1918 | 1260056.218 | 2679888.2943 | 1260059.3882
59 | 2679917.3907 | 1260069.6957 | 2679923.6804 | 1260068.1407
60 | 2679898.3974 | 1260040.8217 | 2679896.7822 | 1260034.2949
61 | 2679898.3974 | 1260040.8217 | 2679911.2653 | 1260037.8587
62 | 2679888.2943 | 1260059.3882 | 2679871.7875 | 1260063.1536
63 | 2679937.2546 | 1260064.7846 | 2679923.6804 | 1260068.1407
64 | 2679892.4566 | 1260018.0463 | 2679896.7822 | 1260034.2949
65 | 2679896.7822 | 1260034.2949 | 2679883.4254 | 1260037.8066
66 | 2679911.2653 | 1260037.8587 | 2679933.6566 | 1260032.703
67 | 2679886.3451 | 1259995.0684 | 2679892.4566 | 1260018.0463
68 | 2679892.4566 | 1260018.0463 | 2679905.6741 | 1260014.5939
69 | 2679892.4566 | 1260018.0463 | 2679887.0364 | 1260016.9945 | 2679878.3076 | 1260018.7935
70 | 2679883.4254 | 1260037.8066 | 2679866.4163 | 1260042.2786
71 | 2679799.3992 | 1260082.844 | 2679805.1363 | 1260060.4955
72 | 2679807.92 | 1260049.6521 | 2679805.1363 | 1260060.4955
73 | 2679739.2143 | 1260073.5058 | 2679740.6645 | 1260070.2947 | 2679745.2153 | 1260056.1762
74 | 2679746.7292 | 1260051.4794 | 2679745.2153 | 1260056.1762
75 | 2679746.7292 | 1260051.4794 | 2679751.1626 | 1260037.7251
76 | 2679753.6869 | 1260029.8938 | 2679751.1626 | 1260037.7251
77 | 2679753.6869 | 1260029.8938 | 2679759.8473 | 1260010.7817
78 | 2679767.5268 | 1259986.9567 | 2679759.8473 | 1260010.7817
79 | 2679767.6698 | 1259986.513 | 2679767.5268 | 1259986.9567
80 | 2679833.356 | 1260002.6569 | 2679826.4047 | 1259981.3046 | 2679824.7809 | 1259977.8487
81 | 2679810.7835 | 1259948.0574 | 2679824.7809 | 1259977.8487
82 | 2679810.7835 | 1259948.0574 | 2679783.5356 | 1259962.6487
83 | 2679810.7835 | 1259948.0574 | 2679793.3848 | 1259918.6003 | 2679789.8863 | 1259913.8297
84 | 2679773.6568 | 1259967.9388 | 2679783.5356 | 1259962.6487
85 | 2679762.2692 | 1259876.1707 | 2679789.8863 | 1259913.8297
86 | 2679879.4347 | 1259973.2028 | 2679882.9809 | 1259982.4244 | 2679886.3451 | 1259995.0684
87 | 2679886.3451 | 1259995.0684 | 2679898.8227 | 1259991.4451
88 | 2679886.3451 | 1259995.0684 | 2679879.9396 | 1259994.9708 | 2679871.9697 | 1259997.2296
89 | 2679927.8997 | 1260008.7887 | 2679905.6741 | 1260014.5939
90 | 2679860.5665 | 1260022.4501 | 2679878.3076 | 1260018.7935
91 | 2679871.1549 | 1259951.708 | 2679879.4347 | 1259973.2028
92 | 2679879.4347 | 1259973.2028 | 2679891.4472 | 1259969.2028
93 | 2679879.4347 | 1259973.2028 | 2679873.9075 | 1259972.2497 | 2679866.2076 | 1259975.218
94 | 2679915.2517 | 1259986.6745 | 2679898.8227 | 1259991.4451
95 | 2679855.6931 | 1260001.8429 | 2679871.9697 | 1259997.2296
96 | 2679860.3815 | 1259929.5456 | 2679868.1402 | 1259943.8724 | 2679871.1549 | 1259951.708
97 | 2679871.1549 | 1259951.708 | 2679882.5743 | 1259947.118
98 | 2679871.1549 | 1259951.708 | 2679864.6868 | 1259951.7763 | 2679857.1582 | 1259954.9449
99 | 2679907.2904 | 1259963.9273 | 2679891.4472 | 1259969.2028
100 | 2679849.1207 | 1259981.805 | 2679866.2076 | 1259975.218
101 | 2679860.3815 | 1259929.5456 | 2679871.5403 | 1259924.3638
102 | 2679860.3815 | 1259929.5456 | 2679847.7212 | 1259935.4059
103 | 2679902.8716 | 1259938.9597 | 2679882.5743 | 1259947.118
104 | 2679839.0278 | 1259962.5755 | 2679857.1582 | 1259954.9449
105 | 2679871.5403 | 1259924.3638 | 2679893.0576 | 1259914.3717
106 | 2679829.7242 | 1259943.7363 | 2679847.7212 | 1259935.4059
107 | 2679902.8716 | 1259938.9597 | 2680002.3921 | 1259889.2151
108 | 2679773.6568 | 1259967.9388 | 2679767.6698 | 1259986.513
109 | 2679773.6568 | 1259967.9388 | 2679747.744 | 1259951.6549
110 | 2679762.2692 | 1259876.1707 | 2679746.8111 | 1259886.3294
111 | 2679747.744 | 1259951.6549 | 2679742.7702 | 1259942.7377
112 | 2679747.744 | 1259951.6549 | 2679740.0805 | 1259953.731 | 2679733.0578 | 1259975.364 | 2679732.862 | 1259976.2489
113 | 2679745.3938 | 1259887.2608 | 2679746.8111 | 1259886.3294
114 | 2679726.3927 | 1260004.1784 | 2679728.4586 | 1259996.1513 | 2679732.862 | 1259976.2489
115 | 2679721.634 | 1260022.6685 | 2679726.3927 | 1260004.1784
116 | 2679736.0244 | 1259934.0446 | 2679740.1636 | 1259938.0645 | 2679742.7702 | 1259942.7377
117 | 2679736.0244 | 1259934.0446 | 2679724.6437 | 1259922.9918
118 | 2679803.0255 | 1259851.0008 | 2679781.8963 | 1259865.9434
119 | 2679803.0255 | 1259851.0008 | 2679810.4819 | 1259845.4686
120 | 2679803.0255 | 1259851.0008 | 2679798.5373 | 1259844.891
121 | 2679810.4819 | 1259845.4686 | 2679817.1592 | 1259840.5144
122 | 2679787.4079 | 1259829.7407 | 2679798.5373 | 1259844.891
123 | 2679833.0306 | 1259828.7385 | 2679817.1592 | 1259840.5144
124 | 2679787.4079 | 1259829.7407 | 2679798.8936 | 1259821.1218
125 | 2679834.735 | 1259825.976 | 2679834.735 | 1259825.976 | 2679834.981 | 1259827.2914 | 2679833.0306 | 1259828.7385
126 | 2679798.8936 | 1259821.1218 | 2679817.1907 | 1259807.3916
127 | 2679880.466 | 1259892.8191 | 2679860.4032 | 1259903.7486
128 | 2679819.4677 | 1259925.2878 | 2679837.0682 | 1259916.1441
129 | 2679940.3158 | 1260064.0277 | 2679937.2546 | 1260064.7846

## bus_geodata
| x | y | coords
0 | 2679881.297 | 1260157.8582
1 | 2679877.4693 | 1260138.6087
2 | 2679924.8675 | 1260144.6475
3 | 2679874.837 | 1260159.0163
4 | 2679701.8924 | 1260210.7788
5 | 2679703.7757 | 1260204.4933
6 | 2679708.1913 | 1260182.3309
7 | 2679714.2092 | 1260141.9339
8 | 2679717.5148 | 1260129.4126
9 | 2679767.7889 | 1260201.3071
10 | 2679769.3685 | 1260196.027
11 | 2679776.618 | 1260170.4883
12 | 2679776.9608 | 1260169.182
13 | 2679783.4371 | 1260144.5048
14 | 2679785.2081 | 1260137.7566
15 | 2679719.2144 | 1260124.4436
16 | 2679721.3459 | 1260118.2118
17 | 2679728.591 | 1260097.0302
18 | 2679885.9399 | 1260190.7031
19 | 2679841.4258 | 1260147.1898
20 | 2679838.9937 | 1260145.9749
21 | 2679840.9674 | 1260161.2337
22 | 2679859.1597 | 1260101.7389
23 | 2679850.61 | 1260066.5331
24 | 2679817.5576 | 1260135.2675
25 | 2679840.894 | 1260192.7245
26 | 2679872.5165 | 1260121.6019
27 | 2679920.4318 | 1260129.6887
28 | 2679843.3267 | 1260036.5418
29 | 2679789.5348 | 1260121.2701
30 | 2679915.2679 | 1260110.2822
31 | 2679825.4351 | 1260041.3537
32 | 2679772.1426 | 1260114.3525
33 | 2679792.9973 | 1260107.7824
34 | 2679800.9258 | 1259891.9771
35 | 2679822.2473 | 1259877.1912
36 | 2679836.9696 | 1259891.0448
37 | 2679815.3419 | 1259867.7824
38 | 2679848.0054 | 1259883.8068
39 | 2679849.608 | 1259909.6295
40 | 2679823.7574 | 1259899.7622
41 | 2679814.7119 | 1259866.924
42 | 2679877.0937 | 1260083.1531
43 | 2679876.1894 | 1260083.3746
44 | 2679893.5372 | 1260079.1254
45 | 2679907.0297 | 1260075.8206
46 | 2679910.438 | 1260089.7926
47 | 2679906.2008 | 1260072.4623
48 | 2679902.1918 | 1260056.218
49 | 2679917.3907 | 1260069.6957
50 | 2679898.3974 | 1260040.8217
51 | 2679888.2943 | 1260059.3882
52 | 2679923.6804 | 1260068.1407
53 | 2679871.7875 | 1260063.1536
54 | 2679896.7822 | 1260034.2949
55 | 2679911.2653 | 1260037.8587
56 | 2679892.4566 | 1260018.0463
57 | 2679883.4254 | 1260037.8066
58 | 2679933.6566 | 1260032.703
59 | 2679746.336 | 1260104.0882
60 | 2679799.3992 | 1260082.844
61 | 2679805.1364 | 1260060.4955
62 | 2679739.2143 | 1260073.5058
63 | 2679807.92 | 1260049.6521
64 | 2679745.2153 | 1260056.1762
65 | 2679746.7292 | 1260051.4794
66 | 2679751.1626 | 1260037.7251
67 | 2679753.6869 | 1260029.8938
68 | 2679759.8473 | 1260010.7817
69 | 2679767.5268 | 1259986.9567
70 | 2679833.356 | 1260002.6569
71 | 2679824.7809 | 1259977.8487
72 | 2679810.7835 | 1259948.0574
73 | 2679783.5356 | 1259962.6487
74 | 2679789.8863 | 1259913.8297
75 | 2679866.4163 | 1260042.2786
76 | 2679886.3451 | 1259995.0684
77 | 2679905.6741 | 1260014.5939
78 | 2679878.3076 | 1260018.7935
79 | 2679879.4347 | 1259973.2028
80 | 2679898.8227 | 1259991.4451
81 | 2679871.9697 | 1259997.2296
82 | 2679927.8997 | 1260008.7887
83 | 2679860.5665 | 1260022.4501
84 | 2679871.1549 | 1259951.708
85 | 2679891.4472 | 1259969.2028
86 | 2679866.2076 | 1259975.218
87 | 2679915.2517 | 1259986.6745
88 | 2679855.6931 | 1260001.8429
89 | 2679860.3815 | 1259929.5456
90 | 2679882.5743 | 1259947.118
91 | 2679857.1582 | 1259954.9449
92 | 2679907.2904 | 1259963.9273
93 | 2679849.1207 | 1259981.805
94 | 2679871.5403 | 1259924.3638
95 | 2679847.7212 | 1259935.4059
96 | 2679902.8716 | 1259938.9597
97 | 2679839.0278 | 1259962.5755
98 | 2679773.6568 | 1259967.9388
99 | 2679762.2692 | 1259876.1707
100 | 2679767.6698 | 1259986.513
101 | 2679747.744 | 1259951.6549
102 | 2679746.8111 | 1259886.3294
103 | 2679726.3927 | 1260004.1784
104 | 2679732.862 | 1259976.2489
105 | 2679721.634 | 1260022.6685
106 | 2679742.7702 | 1259942.7377
107 | 2679736.0244 | 1259934.0446
108 | 2679724.6437 | 1259922.9918
109 | 2679745.3938 | 1259887.2608
110 | 2679803.0255 | 1259851.0008
111 | 2679781.8963 | 1259865.9434
112 | 2679810.4819 | 1259845.4686
113 | 2679798.5373 | 1259844.891
114 | 2679817.1592 | 1259840.5144
115 | 2679787.4079 | 1259829.7407
116 | 2679833.0306 | 1259828.7385
117 | 2679798.8936 | 1259821.1218
118 | 2679862.9177 | 1259874.0263
119 | 2679860.4032 | 1259903.7486
120 | 2679837.0682 | 1259916.1441
121 | 2679809.4593 | 1259909.1961
122 | 2679834.735 | 1259825.976
123 | 2679817.1907 | 1259807.3916
124 | 2679893.0576 | 1259914.3717
125 | 2679829.7242 | 1259943.7363
126 | 2680002.3921 | 1259889.2151
127 | 2679880.466 | 1259892.8191
128 | 2679819.4677 | 1259925.2878
129 | 2679937.2546 | 1260064.7846
130 | 2679940.3158 | 1260064.0277
131 | 2679810.7835 | 1259948.0574

## line_std_types
| c_nf_per_km | r_ohm_per_km | x_ohm_per_km | max_i_ka | type | q_mm2 | alpha | voltage_rating
NAYY 4x50 SE | 210 | 0.642 | 0.083 | 0.142 | cs | 50 | 0.00403 | LV
NAYY 4x120 SE | 264 | 0.225 | 0.08 | 0.242 | cs | 120 | 0.00403 | LV
NAYY 4x150 SE | 261 | 0.208 | 0.08 | 0.27 | cs | 150 | 0.00403 | LV
NA2XS2Y 1x95 RM/25 12/20 kV | 216 | 0.313 | 0.132 | 0.252 | cs | 95 | 0.00403 | MV
NA2XS2Y 1x185 RM/25 12/20 kV | 273 | 0.161 | 0.117 | 0.362 | cs | 185 | 0.00403 | MV
NA2XS2Y 1x240 RM/25 12/20 kV | 304 | 0.122 | 0.112 | 0.421 | cs | 240 | 0.00403 | MV
NA2XS2Y 1x95 RM/25 6/10 kV | 315 | 0.313 | 0.123 | 0.249 | cs | 95 | 0.00403 | MV
NA2XS2Y 1x185 RM/25 6/10 kV | 406 | 0.161 | 0.11 | 0.358 | cs | 185 | 0.00403 | MV
NA2XS2Y 1x240 RM/25 6/10 kV | 456 | 0.122 | 0.105 | 0.416 | cs | 240 | 0.00403 | MV
NA2XS2Y 1x150 RM/25 12/20 kV | 250 | 0.206 | 0.116 | 0.319 | cs | 150 | 0.00403 | MV
NA2XS2Y 1x120 RM/25 12/20 kV | 230 | 0.253 | 0.119 | 0.283 | cs | 120 | 0.00403 | MV
NA2XS2Y 1x70 RM/25 12/20 kV | 190 | 0.443 | 0.132 | 0.22 | cs | 70 | 0.00403 | MV
NA2XS2Y 1x150 RM/25 6/10 kV | 360 | 0.206 | 0.11 | 0.315 | cs | 150 | 0.00403 | MV
NA2XS2Y 1x120 RM/25 6/10 kV | 340 | 0.253 | 0.113 | 0.28 | cs | 120 | 0.00403 | MV
NA2XS2Y 1x70 RM/25 6/10 kV | 280 | 0.443 | 0.123 | 0.217 | cs | 70 | 0.00403 | MV
N2XS(FL)2Y 1x120 RM/35 64/110 kV | 112 | 0.153 | 0.166 | 0.366 | cs | 120 | 0.00393 | HV
N2XS(FL)2Y 1x185 RM/35 64/110 kV | 125 | 0.099 | 0.156 | 0.457 | cs | 185 | 0.00393 | HV
N2XS(FL)2Y 1x240 RM/35 64/110 kV | 135 | 0.075 | 0.149 | 0.526 | cs | 240 | 0.00393 | HV
N2XS(FL)2Y 1x300 RM/35 64/110 kV | 144 | 0.06 | 0.144 | 0.588 | cs | 300 | 0.00393 | HV
15-AL1/3-ST1A 0.4 | 11 | 1.8769 | 0.35 | 0.105 | ol | 16 | 0.00403 | LV
24-AL1/4-ST1A 0.4 | 11.25 | 1.2012 | 0.335 | 0.14 | ol | 24 | 0.00403 | LV
48-AL1/8-ST1A 0.4 | 12.2 | 0.5939 | 0.3 | 0.21 | ol | 48 | 0.00403 | LV
94-AL1/15-ST1A 0.4 | 13.2 | 0.306 | 0.29 | 0.35 | ol | 94 | 0.00403 | LV
34-AL1/6-ST1A 10.0 | 9.7 | 0.8342 | 0.36 | 0.17 | ol | 34 | 0.00403 | MV
48-AL1/8-ST1A 10.0 | 10.1 | 0.5939 | 0.35 | 0.21 | ol | 48 | 0.00403 | MV
70-AL1/11-ST1A 10.0 | 10.4 | 0.4132 | 0.339 | 0.29 | ol | 70 | 0.00403 | MV
94-AL1/15-ST1A 10.0 | 10.75 | 0.306 | 0.33 | 0.35 | ol | 94 | 0.00403 | MV
122-AL1/20-ST1A 10.0 | 11.1 | 0.2376 | 0.323 | 0.41 | ol | 122 | 0.00403 | MV
149-AL1/24-ST1A 10.0 | 11.25 | 0.194 | 0.315 | 0.47 | ol | 149 | 0.00403 | MV
34-AL1/6-ST1A 20.0 | 9.15 | 0.8342 | 0.382 | 0.17 | ol | 34 | 0.00403 | MV
48-AL1/8-ST1A 20.0 | 9.5 | 0.5939 | 0.372 | 0.21 | ol | 48 | 0.00403 | MV
70-AL1/11-ST1A 20.0 | 9.7 | 0.4132 | 0.36 | 0.29 | ol | 70 | 0.00403 | MV
94-AL1/15-ST1A 20.0 | 10 | 0.306 | 0.35 | 0.35 | ol | 94 | 0.00403 | MV
122-AL1/20-ST1A 20.0 | 10.3 | 0.2376 | 0.344 | 0.41 | ol | 122 | 0.00403 | MV
149-AL1/24-ST1A 20.0 | 10.5 | 0.194 | 0.337 | 0.47 | ol | 149 | 0.00403 | MV
184-AL1/30-ST1A 20.0 | 10.75 | 0.1571 | 0.33 | 0.535 | ol | 184 | 0.00403 | MV
243-AL1/39-ST1A 20.0 | 11 | 0.1188 | 0.32 | 0.645 | ol | 243 | 0.00403 | MV
48-AL1/8-ST1A 110.0 | 8 | 0.5939 | 0.46 | 0.21 | ol | 48 | 0.00403 | HV
70-AL1/11-ST1A 110.0 | 8.4 | 0.4132 | 0.45 | 0.29 | ol | 70 | 0.00403 | HV
94-AL1/15-ST1A 110.0 | 8.65 | 0.306 | 0.44 | 0.35 | ol | 94 | 0.00403 | HV
122-AL1/20-ST1A 110.0 | 8.5 | 0.2376 | 0.43 | 0.41 | ol | 122 | 0.00403 | HV
149-AL1/24-ST1A 110.0 | 8.75 | 0.194 | 0.41 | 0.47 | ol | 149 | 0.00403 | HV
184-AL1/30-ST1A 110.0 | 8.8 | 0.1571 | 0.4 | 0.535 | ol | 184 | 0.00403 | HV
243-AL1/39-ST1A 110.0 | 9 | 0.1188 | 0.39 | 0.645 | ol | 243 | 0.00403 | HV
305-AL1/39-ST1A 110.0 | 9.2 | 0.0949 | 0.38 | 0.74 | ol | 305 | 0.00403 | HV
490-AL1/64-ST1A 110.0 | 9.75 | 0.059 | 0.37 | 0.96 | ol | 490 | 0.00403 | HV
679-AL1/86-ST1A 110.0 | 9.95 | 0.042 | 0.36 | 1.15 | ol | 679 | 0.00403 | HV
490-AL1/64-ST1A 220.0 | 10 | 0.059 | 0.285 | 0.96 | ol | 490 | 0.00403 | HV
679-AL1/86-ST1A 220.0 | 11.7 | 0.042 | 0.275 | 1.15 | ol | 679 | 0.00403 | HV
490-AL1/64-ST1A 380.0 | 11 | 0.059 | 0.253 | 0.96 | ol | 490 | 0.00403 | HV
679-AL1/86-ST1A 380.0 | 14.6 | 0.042 | 0.25 | 1.15 | ol | 679 | 0.00403 | HV

## trafo_std_types
| i0_percent | pfe_kw | vkr_percent | sn_mva | vn_lv_kv | vn_hv_kv | vk_percent | shift_degree | vector_group | tap_side | tap_neutral | tap_min | tap_max | tap_step_degree | tap_step_percent | tap_phase_shifter
160 MVA 380/110 kV | 0.06 | 60 | 0.25 | 160 | 110 | 380 | 12.2 | 0 | Yy0 | hv | 0 | -9 | 9 | 0 | 1.5 | FALSE
100 MVA 220/110 kV | 0.06 | 55 | 0.26 | 100 | 110 | 220 | 12 | 0 | Yy0 | hv | 0 | -9 | 9 | 0 | 1.5 | FALSE
63 MVA 110/20 kV | 0.04 | 22 | 0.32 | 63 | 20 | 110 | 18 | 150 | YNd5 | hv | 0 | -9 | 9 | 0 | 1.5 | FALSE
40 MVA 110/20 kV | 0.05 | 18 | 0.34 | 40 | 20 | 110 | 16.2 | 150 | YNd5 | hv | 0 | -9 | 9 | 0 | 1.5 | FALSE
25 MVA 110/20 kV | 0.07 | 14 | 0.41 | 25 | 20 | 110 | 12 | 150 | YNd5 | hv | 0 | -9 | 9 | 0 | 1.5 | FALSE
63 MVA 110/10 kV | 0.04 | 22 | 0.32 | 63 | 10 | 110 | 18 | 150 | YNd5 | hv | 0 | -9 | 9 | 0 | 1.5 | FALSE
40 MVA 110/10 kV | 0.05 | 18 | 0.34 | 40 | 10 | 110 | 16.2 | 150 | YNd5 | hv | 0 | -9 | 9 | 0 | 1.5 | FALSE
25 MVA 110/10 kV | 0.07 | 14 | 0.41 | 25 | 10 | 110 | 12 | 150 | YNd5 | hv | 0 | -9 | 9 | 0 | 1.5 | FALSE
0.25 MVA 20/0.4 kV | 0.32 | 0.8 | 1.44 | 0.25 | 0.4 | 20 | 6 | 150 | Yzn5 | hv | 0 | -2 | 2 | 0 | 2.5 | FALSE
0.4 MVA 20/0.4 kV | 0.3375 | 1.35 | 1.425 | 0.4 | 0.4 | 20 | 6 | 150 | Dyn5 | hv | 0 | -2 | 2 | 0 | 2.5 | FALSE
0.63 MVA 20/0.4 kV | 0.2619 | 1.65 | 1.206 | 0.63 | 0.4 | 20 | 6 | 150 | Dyn5 | hv | 0 | -2 | 2 | 0 | 2.5 | FALSE
0.25 MVA 10/0.4 kV | 0.24 | 0.6 | 1.2 | 0.25 | 0.4 | 10 | 4 | 150 | Dyn5 | hv | 0 | -2 | 2 | 0 | 2.5 | FALSE
0.4 MVA 10/0.4 kV | 0.2375 | 0.95 | 1.325 | 0.4 | 0.4 | 10 | 4 | 150 | Dyn5 | hv | 0 | -2 | 2 | 0 | 2.5 | FALSE
0.63 MVA 10/0.4 kV | 0.1873 | 1.18 | 1.0794 | 0.63 | 0.4 | 10 | 4 | 150 | Dyn5 | hv | 0 | -2 | 2 | 0 | 2.5 | FALSE

## trafo3w_std_types
| sn_hv_mva | sn_mv_mva | sn_lv_mva | vn_hv_kv | vn_mv_kv | vn_lv_kv | vk_hv_percent | vk_mv_percent | vk_lv_percent | vkr_hv_percent | vkr_mv_percent | vkr_lv_percent | pfe_kw | i0_percent | shift_mv_degree | shift_lv_degree | vector_group | tap_side | tap_neutral | tap_min | tap_max | tap_step_percent
63/25/38 MVA 110/20/10 kV | 63 | 25 | 38 | 110 | 20 | 10 | 10.4 | 10.4 | 10.4 | 0.28 | 0.32 | 0.35 | 35 | 0.89 | 0 | 0 | YN0yn0yn0 | hv | 0 | -10 | 10 | 1.2
63/25/38 MVA 110/10/10 kV | 63 | 25 | 38 | 110 | 10 | 10 | 10.4 | 10.4 | 10.4 | 0.28 | 0.32 | 0.35 | 35 | 0.89 | 0 | 0 | YN0yn0yn0 | hv | 0 | -10 | 10 | 1.2

## fuse_std_types
| fuse_type | i_rated_a | t_avg | t_min | t_total | x_avg | x_min | x_total
HV 100A | HV 100A | 100 | 0 | [10.0, 3.64, 0.854, 0.281, 0.1, 0.0531, 0.022, 0.01] | [10.0, 4.267, 1.21, 0.403, 0.1, 0.058, 0.022, 0.01] | 0 | [300.0, 350.0, 450.0, 550.0, 700.0, 850.0, 1200.0, 1752.0] | [600.0, 700.0, 900.0, 1150.0, 1665.0, 2000.0, 3000.0, 4313.0]
HV 10A | HV 10A | 10 | 0 | [10.0, 1675.0, 0.344, 0.156, 0.1, 0.0417, 0.0171, 0.01] | [10.0, 1.3, 0.3, 0.155, 0.1, 0.0555, 0.023, 0.01] | 0 | [30.0, 32.0, 35.0, 37.0, 39.0, 50.0, 70.0, 88.0] | [60.0, 70.0, 80.0, 87.0, 94.0, 110.0, 150.0, 216.0]
HV 125A | HV 125A | 125 | 0 | [10.0, 1.82, 0.344, 0.1, 0.0467, 0.0269, 0.01] | [10.0, 2.478, 0.426, 0.1, 0.0427, 0.0211, 0.01] | 0 | [375.0, 500.0, 700.0, 925.0, 1200.0, 1500.0, 2341.0] | [750.0, 1000.0, 1500.0, 2200.0, 3000.0, 4000.0, 5765.0]
HV 160A | HV 160A | 160 | 0 | [10.0, 4.15, 1.03, 0.198, 0.1, 0.051, 0.0172, 0.01] | [10.0, 2.3, 0.734, 0.274, 0.1, 0.046, 0.0177, 0.01] | 0 | [480.0, 550.0, 700.0, 1000.0, 1260.0, 1600.0, 2500.0, 3227.0] | [960.0, 1300.0, 1700.0, 2200.0, 2996.0, 4000.0, 6000.0, 7946.0]
HV 16A | HV 16A | 16 | 0 | [10.0, 0.352, 0.164, 0.1, 0.0649, 0.0342, 0.01] | [10.0, 2.34, 0.722, 0.181, 0.1, 0.055, 0.0296, 0.01] | 0 | [48.0, 60.0, 65.0, 71.0, 80.0, 100.0, 162.0] | [96.0, 110.0, 125.0, 150.0, 168.0, 200.0, 250.0, 398.0]
HV 200A | HV 200A | 200 | 0 | [10.0, 4.267, 1.21, 0.403, 0.1, 0.058, 0.022, 0.01] | [10.0, 3.73, 1.654, 0.328, 0.1, 0.0531, 0.019, 0.01] | 0 | [600.0, 700.0, 900.0, 1150.0, 1665.0, 2000.0, 3000.0, 4313.0] | [1200.0, 1500.0, 1800.0, 2700.0, 3960.0, 5000.0, 7500.0, 10620.0]
HV 20A | HV 20A | 20 | 0 | [10.0, 1.3, 0.3, 0.155, 0.1, 0.0555, 0.023, 0.01] | [10.0, 1.3, 0.161, 0.1, 0.0611, 0.0399, 0.0141, 0.01] | 0 | [60.0, 70.0, 80.0, 87.0, 94.0, 110.0, 150.0, 216.0] | [120.0, 150.0, 200.0, 223.0, 260.0, 300.0, 450.0, 532.0]
HV 25A | HV 25A | 25 | 0 | [10.0, 2.512, 0.833, 0.299, 0.1, 0.0372, 0.0223, 0.01] | [10.0, 3.125, 0.597, 0.198, 0.1, 0.0378, 0.022, 0.01] | 0 | [75.0, 82.0, 90.0, 100.0, 124.0, 170.0, 200.0, 289.0] | [150.0, 170.0, 210.0, 250.0, 294.0, 400.0, 500.0, 711.0]
HV 31.5A | HV 31.5A | 31.5 | 0 | [10.0, 2.34, 0.722, 0.181, 0.1, 0.055, 0.0296, 0.01] | [10.0, 2.84, 0.368, 0.164, 0.1, 0.0621, 0.0378, 0.0195, 0.01] | 0 | [95.0, 110.0, 125.0, 150.0, 165.0, 200.0, 250.0, 390.0] | [189.0, 220.0, 300.0, 350.0, 393.0, 450.0, 530.0, 700.0, 960.0]
HV 40A | HV 40A | 40 | 0 | [10.0, 1.3, 0.161, 0.1, 0.0611, 0.0399, 0.0141, 0.01] | [10.0, 2.05, 0.369, 0.198, 0.1, 0.051, 0.0298, 0.01] | 0 | [120.0, 150.0, 200.0, 223.0, 260.0, 300.0, 450.0, 532.0] | [240.0, 300.0, 400.0, 450.0, 530.0, 650.0, 800.0, 1311.0]
HV 50A | HV 50A | 50 | 0 | [10.0, 3.215, 0.597, 0.198, 0.1, 0.0378, 0.022, 0.01] | [10.0, 3.64, 0.854, 0.281, 0.1, 0.0531, 0.022, 0.01] | 0 | [150.0, 170.0, 210.0, 250.0, 294.0, 400.0, 500.0, 711.0] | [300.0, 350.0, 450.0, 550.0, 700.0, 850.0, 1200.0, 1752.0]
HV 6.3A | HV 6.3A | 6.3 | 0 | [10.0, 1.39, 0.344, 0.168, 0.1, 0.056, 0.0263, 0.01] | [10.0, 1.711, 0.516, 0.198, 0.1, 0.0634, 0.0303, 0.01] | 0 | [19.0, 19.5, 20.4, 20.8, 22.0, 25.0, 32.0, 48.0] | [38.0, 40.0, 43.0, 48.0, 53.0, 60.0, 75.0, 118.0]
HV 63A | HV 63A | 63 | 0 | [10.0, 2.84, 0.368, 0.164, 0.1, 0.0621, 0.0378, 0.0195, 0.01] | [10.0, 1.82, 0.344, 0.1, 0.0467, 0.0269, 0.01] | 0 | [189.0, 220.0, 300.0, 350.0, 393.0, 450.0, 530.0, 700.0, 961.0] | [378.0, 500.0, 700.0, 934.0, 1200.0, 1500.0, 2366.0]
HV 80A | HV 80A | 80 | 0 | [10.0, 2.05, 0.369, 0.198, 0.1, 0.051, 0.0298, 0.01] | [10.0, 4.15, 1.03, 0.198, 0.1, 0.051, 0.0172, 0.01] | 0 | [240.0, 300.0, 400.0, 450.0, 530.0, 650.0, 800.0, 1311.0] | [480.0, 550.0, 700.0, 1000.0, 1260.0, 1600.0, 2500.0, 3227.0]
Siemens NH-1-100 | Siemens NH-1-100 | 100 | [5400.0, 2000.0, 400.0, 20.0, 1.0, 0.2, 0.012, 0.004] | 0 | 0 | [150.0, 190.0, 250.0, 430.0, 900.0, 1250.0, 2700.0, 3600.0] | 0 | 0
Siemens NH-1-125 | Siemens NH-1-125 | 125 | [4800.0, 120.0, 7.0, 0.1, 0.004] | 0 | 0 | [180.0, 400.0, 740.0, 2000.0, 4250.0] | 0 | 0
Siemens NH-1-16 | Siemens NH-1-16 | 16 | [4000.0, 400.0, 2.0, 0.1, 0.04, 0.01] | 0 | 0 | [26.0, 35.0, 75.0, 150.0, 200.0, 300.0] | 0 | 0
Siemens NH-1-160 | Siemens NH-1-160 | 160 | [4800.0, 120.0, 7.0, 0.1, 0.004] | 0 | 0 | [210.0, 500.0, 900.0, 2300.0, 5000.0] | 0 | 0
Siemens NH-1-25 | Siemens NH-1-25 | 25 | [4000.0, 1000.0, 10.0, 0.2, 0.02, 0.01] | 0 | 0 | [40.0, 50.0, 100.0, 210.0, 400.0, 500.0] | 0 | 0
Siemens NH-1-50 | Siemens NH-1-50 | 50 | [4000.0, 40.0, 4.0, 1.0, 0.02, 0.01] | 0 | 0 | [86.0, 200.0, 300.0, 400.0, 1000.0, 1280.0] | 0 | 0
Siemens NH-1-63 | Siemens NH-1-63 | 63 | [4000.0, 100.0, 10.0, 2.0, 0.04, 0.01] | 0 | 0 | [100.0, 200.0, 300.0, 400.0, 1000.0, 1500.0] | 0 | 0
Siemens NH-1-80 | Siemens NH-1-80 | 80 | [4800.0, 120.0, 7.0, 0.1, 0.01] | 0 | 0 | [150.58, 250.0, 450.0, 1150.0, 2470.0] | 0 | 0
Siemens NH-2-1000 | Siemens NH-2-1000 | 1000 | [4800.0, 120.0, 7.0, 0.1, 0.004] | 0 | 0 | [1900.0, 3500.0, 8400.0, 24000.0, 52000.0] | 0 | 0
Siemens NH-2-200 | Siemens NH-2-200 | 200 | [4800.0, 120.0, 7.0, 0.1, 0.004] | 0 | 0 | [280.0, 650.0, 1200.0, 3000.0, 7000.0] | 0 | 0
Siemens NH-2-224 | Siemens NH-2-224 | 224 | [4800.0, 120.0, 7.0, 0.2, 0.04, 0.004] | 0 | 0 | [400.0, 750.0, 1453.0, 3025.0, 4315.0, 7600.0] | 0 | 0
Siemens NH-2-250 | Siemens NH-2-250 | 250 | [4800.0, 120.0, 7.0, 0.1, 0.004] | 0 | 0 | [450.0, 800.0, 1650.0, 4000.0, 8500.0] | 0 | 0
Siemens NH-2-315 | Siemens NH-2-315 | 315 | [4800.0, 120.0, 7.0, 0.1, 0.004] | 0 | 0 | [550.0, 920.0, 1900.0, 5000.0, 11000.0] | 0 | 0
Siemens NH-2-355 | Siemens NH-2-355 | 355 | [4800.0, 120.0, 6.0, 0.1, 0.004] | 0 | 0 | [650.0, 1116.27, 2350.0, 5840.0, 12790.0] | 0 | 0
Siemens NH-2-400 | Siemens NH-2-400 | 400 | [4800.0, 120.0, 7.0, 0.1, 0.004] | 0 | 0 | [720.0, 1350.0, 2800.0, 6500.0, 15000.0] | 0 | 0
Siemens NH-2-425 | Siemens NH-2-425 | 425 | [4800.0, 120.0, 7.0, 0.1, 0.004] | 0 | 0 | [850.0, 1500.0, 3050.0, 7500.0, 16500.0] | 0 | 0
Siemens NH-2-630 | Siemens NH-2-630 | 630 | [4800.0, 120.0, 7.0, 0.1, 0.004] | 0 | 0 | [1200.0, 2000.0, 4800.0, 12000.0, 26000.0] | 0 | 0

## dtypes
| element | column | dtype
0 | bus | name | object
1 | bus | vn_kv | float64
2 | bus | type | object
3 | bus | zone | object
4 | bus | in_service | bool
5 | load | name | object
6 | load | bus | uint32
7 | load | p_mw | float64
8 | load | q_mvar | float64
9 | load | const_z_percent | float64
10 | load | const_i_percent | float64
11 | load | sn_mva | float64
12 | load | scaling | float64
13 | load | in_service | bool
14 | load | type | object
15 | ext_grid | name | object
16 | ext_grid | bus | uint32
17 | ext_grid | vm_pu | float64
18 | ext_grid | va_degree | float64
19 | ext_grid | slack_weight | float64
20 | ext_grid | in_service | bool
21 | line | name | object
22 | line | std_type | object
23 | line | from_bus | uint32
24 | line | to_bus | uint32
25 | line | length_km | float64
26 | line | r_ohm_per_km | float64
27 | line | x_ohm_per_km | float64
28 | line | c_nf_per_km | float64
29 | line | g_us_per_km | float64
30 | line | max_i_ka | float64
31 | line | df | float64
32 | line | parallel | uint32
33 | line | type | object
34 | line | in_service | bool
35 | trafo | name | object
36 | trafo | std_type | object
37 | trafo | hv_bus | uint32
38 | trafo | lv_bus | uint32
39 | trafo | sn_mva | float64
40 | trafo | vn_hv_kv | float64
41 | trafo | vn_lv_kv | float64
42 | trafo | vk_percent | float64
43 | trafo | vkr_percent | float64
44 | trafo | pfe_kw | float64
45 | trafo | i0_percent | float64
46 | trafo | shift_degree | float64
47 | trafo | tap_side | object
48 | trafo | tap_neutral | int32
49 | trafo | tap_min | int32
50 | trafo | tap_max | int32
51 | trafo | tap_step_percent | float64
52 | trafo | tap_step_degree | float64
53 | trafo | tap_pos | int32
54 | trafo | tap_phase_shifter | bool
55 | trafo | parallel | uint32
56 | trafo | df | float64
57 | trafo | in_service | bool
58 | line_geodata | coords | object
59 | bus_geodata | x | float64
60 | bus_geodata | y | float64
61 | bus_geodata | coords | object

## parameters
| version | format_version | converged | OPF_converged | name | f_hz | sn_mva
0 | 2.14.6 | 2.14.0 | FALSE | FALSE |  | 50 | 1