## bus
| name | vn_kv | type | zone | in_service
0 | bus_LV_90-1_0_6_node_0 | 0.4 | n |  | TRUE
1 | bus_LV_90-1_0_6_node_1 | 0.4 | n |  | TRUE
2 | bus_LV_90-1_0_6_node_2 | 0.4 | n |  | TRUE
3 | bus_LV_90-1_0_6_node_3 | 0.4 | n |  | TRUE
4 | bus_LV_90-1_0_6_node_4 | 0.4 | n |  | TRUE
5 | bus_LV_90-1_0_6_node_5 | 0.4 | n |  | TRUE
6 | bus_LV_90-1_0_6_node_6 | 0.4 | n |  | TRUE
7 | bus_LV_90-1_0_6_node_7 | 0.4 | n |  | TRUE
8 | bus_LV_90-1_0_6_node_8 | 0.4 | n |  | TRUE
9 | bus_LV_90-1_0_6_node_14 | 0.4 | n |  | TRUE
10 | bus_LV_90-1_0_6_node_22 | 0.4 | n |  | TRUE
11 | bus_LV_90-1_0_6_node_40 | 0.4 | n |  | TRUE
12 | bus_LV_90-1_0_6_node_30 | 0.4 | n |  | TRUE
13 | bus_LV_90-1_0_6_node_21 | 0.4 | n |  | TRUE
14 | bus_LV_90-1_0_6_node_37 | 0.4 | n |  | TRUE
15 | bus_LV_90-1_0_6_node_10 | 0.4 | n |  | TRUE
16 | bus_LV_90-1_0_6_node_12 | 0.4 | n |  | TRUE
17 | bus_LV_90-1_0_6_node_13 | 0.4 | n |  | TRUE
18 | bus_LV_90-1_0_6_node_15 | 0.4 | n |  | TRUE
19 | bus_LV_90-1_0_6_node_132 | 0.4 | n |  | TRUE
20 | bus_LV_90-1_0_6_node_19 | 0.4 | n |  | TRUE
21 | bus_LV_90-1_0_6_node_108 | 0.4 | n |  | TRUE
22 | bus_LV_90-1_0_6_node_109 | 0.4 | n |  | TRUE
23 | bus_LV_90-1_0_6_node_20 | 0.4 | n |  | TRUE
24 | bus_LV_90-1_0_6_node_143 | 0.4 | n |  | TRUE
25 | bus_LV_90-1_0_6_node_16 | 0.4 | n |  | TRUE
26 | bus_LV_90-1_0_6_node_133 | 0.4 | n |  | TRUE
27 | bus_LV_90-1_0_6_node_17 | 0.4 | n |  | TRUE
28 | bus_LV_90-1_0_6_node_31 | 0.4 | n |  | TRUE
29 | bus_LV_90-1_0_6_node_32 | 0.4 | n |  | TRUE
30 | bus_LV_90-1_0_6_node_18 | 0.4 | n |  | TRUE
31 | bus_LV_90-1_0_6_node_55 | 0.4 | n |  | TRUE
32 | bus_LV_90-1_0_6_node_53 | 0.4 | n |  | TRUE
33 | bus_LV_90-1_0_6_node_116 | 0.4 | n |  | TRUE
34 | bus_LV_90-1_0_6_node_115 | 0.4 | n |  | TRUE
35 | bus_LV_90-1_0_6_node_103 | 0.4 | n |  | TRUE
36 | bus_LV_90-1_0_6_node_104 | 0.4 | n |  | TRUE
37 | bus_LV_90-1_0_6_node_105 | 0.4 | n |  | TRUE
38 | bus_LV_90-1_0_6_node_72 | 0.4 | n |  | TRUE
39 | bus_LV_90-1_0_6_node_120 | 0.4 | n |  | TRUE
40 | bus_LV_90-1_0_6_node_23 | 0.4 | n |  | TRUE
41 | bus_LV_90-1_0_6_node_29 | 0.4 | n |  | TRUE
42 | bus_LV_90-1_0_6_node_24 | 0.4 | n |  | TRUE
43 | bus_LV_90-1_0_6_node_52 | 0.4 | n |  | TRUE
44 | bus_LV_90-1_0_6_node_25 | 0.4 | n |  | TRUE
45 | bus_LV_90-1_0_6_node_26 | 0.4 | n |  | TRUE
46 | bus_LV_90-1_0_6_node_42 | 0.4 | n |  | TRUE
47 | bus_LV_90-1_0_6_node_47 | 0.4 | n |  | TRUE
48 | bus_LV_90-1_0_6_node_28 | 0.4 | n |  | TRUE
49 | bus_LV_90-1_0_6_node_142 | 0.4 | n |  | TRUE
50 | bus_LV_90-1_0_6_node_27 | 0.4 | n |  | TRUE
51 | bus_LV_90-1_0_6_node_56 | 0.4 | n |  | TRUE
52 | bus_LV_90-1_0_6_node_80 | 0.4 | n |  | TRUE
53 | bus_LV_90-1_0_6_node_76 | 0.4 | n |  | TRUE
54 | bus_LV_90-1_0_6_node_43 | 0.4 | n |  | TRUE
55 | bus_LV_90-1_0_6_node_51 | 0.4 | n |  | TRUE
56 | bus_LV_90-1_0_6_node_139 | 0.4 | n |  | TRUE
57 | bus_LV_90-1_0_6_node_49 | 0.4 | n |  | TRUE
58 | bus_LV_90-1_0_6_node_45 | 0.4 | n |  | TRUE
59 | bus_LV_90-1_0_6_node_57 | 0.4 | n |  | TRUE
60 | bus_LV_90-1_0_6_node_77 | 0.4 | n |  | TRUE
61 | bus_LV_90-1_0_6_node_75 | 0.4 | n |  | TRUE
62 | bus_LV_90-1_0_6_node_54 | 0.4 | n |  | TRUE
63 | bus_LV_90-1_0_6_node_33 | 0.4 | n |  | TRUE
64 | bus_LV_90-1_0_6_node_34 | 0.4 | n |  | TRUE
65 | bus_LV_90-1_0_6_node_35 | 0.4 | n |  | TRUE
66 | bus_LV_90-1_0_6_node_36 | 0.4 | n |  | TRUE
67 | bus_LV_90-1_0_6_node_39 | 0.4 | n |  | TRUE
68 | bus_LV_90-1_0_6_node_41 | 0.4 | n |  | TRUE
69 | bus_LV_90-1_0_6_node_44 | 0.4 | n |  | TRUE
70 | bus_LV_90-1_0_6_node_50 | 0.4 | n |  | TRUE
71 | bus_LV_90-1_0_6_node_138 | 0.4 | n |  | TRUE
72 | bus_LV_90-1_0_6_node_137 | 0.4 | n |  | TRUE
73 | bus_LV_90-1_0_6_node_136 | 0.4 | n |  | TRUE
74 | bus_LV_90-1_0_6_node_58 | 0.4 | n |  | TRUE
75 | bus_LV_90-1_0_6_node_59 | 0.4 | n |  | TRUE
76 | bus_LV_90-1_0_6_node_60 | 0.4 | n |  | TRUE
77 | bus_LV_90-1_0_6_node_62 | 0.4 | n |  | TRUE
78 | bus_LV_90-1_0_6_node_85 | 0.4 | n |  | TRUE
79 | bus_LV_90-1_0_6_node_61 | 0.4 | n |  | TRUE
80 | bus_LV_90-1_0_6_node_73 | 0.4 | n |  | TRUE
81 | bus_LV_90-1_0_6_node_63 | 0.4 | n |  | TRUE
82 | bus_LV_90-1_0_6_node_78 | 0.4 | n |  | TRUE
83 | bus_LV_90-1_0_6_node_74 | 0.4 | n |  | TRUE
84 | bus_LV_90-1_0_6_node_64 | 0.4 | n |  | TRUE
85 | bus_LV_90-1_0_6_node_65 | 0.4 | n |  | TRUE
86 | bus_LV_90-1_0_6_node_66 | 0.4 | n |  | TRUE
87 | bus_LV_90-1_0_6_node_81 | 0.4 | n |  | TRUE
88 | bus_LV_90-1_0_6_node_82 | 0.4 | n |  | TRUE
89 | bus_LV_90-1_0_6_node_83 | 0.4 | n |  | TRUE
90 | bus_LV_90-1_0_6_node_84 | 0.4 | n |  | TRUE
91 | bus_LV_90-1_0_6_node_67 | 0.4 | n |  | TRUE
92 | bus_LV_90-1_0_6_node_68 | 0.4 | n |  | TRUE
93 | bus_LV_90-1_0_6_node_69 | 0.4 | n |  | TRUE
94 | bus_LV_90-1_0_6_node_70 | 0.4 | n |  | TRUE
95 | bus_LV_90-1_0_6_node_71 | 0.4 | n |  | TRUE
96 | bus_LV_90-1_0_6_node_86 | 0.4 | n |  | TRUE
97 | bus_LV_90-1_0_6_node_79 | 0.4 | n |  | TRUE
98 | bus_LV_90-1_0_6_node_140 | 0.4 | n |  | TRUE
99 | bus_LV_90-1_0_6_node_96 | 0.4 | n |  | TRUE
100 | bus_LV_90-1_0_6_node_93 | 0.4 | n |  | TRUE
101 | bus_LV_90-1_0_6_node_91 | 0.4 | n |  | TRUE
102 | bus_LV_90-1_0_6_node_87 | 0.4 | n |  | TRUE
103 | bus_LV_90-1_0_6_node_88 | 0.4 | n |  | TRUE
104 | bus_LV_90-1_0_6_node_92 | 0.4 | n |  | TRUE
105 | bus_LV_90-1_0_6_node_89 | 0.4 | n |  | TRUE
106 | bus_LV_90-1_0_6_node_90 | 0.4 | n |  | TRUE
107 | bus_LV_90-1_0_6_node_101 | 0.4 | n |  | TRUE
108 | bus_LV_90-1_0_6_node_100 | 0.4 | n |  | TRUE
109 | bus_LV_90-1_0_6_node_95 | 0.4 | n |  | TRUE
110 | bus_LV_90-1_0_6_node_94 | 0.4 | n |  | TRUE
111 | bus_LV_90-1_0_6_node_97 | 0.4 | n |  | TRUE
112 | bus_LV_90-1_0_6_node_98 | 0.4 | n |  | TRUE
113 | bus_LV_90-1_0_6_node_99 | 0.4 | n |  | TRUE
114 | bus_LV_90-1_0_6_node_131 | 0.4 | n |  | TRUE
115 | bus_LV_90-1_0_6_node_121 | 0.4 | n |  | TRUE
116 | bus_LV_90-1_0_6_node_122 | 0.4 | n |  | TRUE
117 | bus_LV_90-1_0_6_node_124 | 0.4 | n |  | TRUE
118 | bus_LV_90-1_0_6_node_119 | 0.4 | n |  | TRUE
119 | bus_LV_90-1_0_6_node_123 | 0.4 | n |  | TRUE
120 | bus_LV_90-1_0_6_node_127 | 0.4 | n |  | TRUE
121 | bus_LV_90-1_0_6_node_126 | 0.4 | n |  | TRUE
122 | bus_LV_90-1_0_6_node_102 | 0.4 | n |  | TRUE
123 | bus_LV_90-1_0_6_node_106 | 0.4 | n |  | TRUE
124 | bus_LV_90-1_0_6_node_107 | 0.4 | n |  | TRUE
125 | bus_LV_90-1_0_6_node_118 | 0.4 | n |  | TRUE
126 | bus_LV_90-1_0_6_node_111 | 0.4 | n |  | TRUE
127 | bus_LV_90-1_0_6_node_110 | 0.4 | n |  | TRUE
128 | bus_LV_90-1_0_6_node_112 | 0.4 | n |  | TRUE
129 | bus_LV_90-1_0_6_node_117 | 0.4 | n |  | TRUE
130 | bus_LV_90-1_0_6_node_114 | 0.4 | n |  | TRUE
131 | bus_LV_90-1_0_6_node_113 | 0.4 | n |  | TRUE
132 | bus_LV_90-1_0_6_node_125 | 0.4 | n |  | TRUE
133 | bus_LV_90-1_0_6_node_130 | 0.4 | n |  | TRUE
134 | bus_LV_90-1_0_6_node_144 | 0.4 | n |  | TRUE
135 | bus_LV_90-1_0_6_node_145 | 0.4 | n |  | TRUE
136 | bus_LV_90-1_0_6_node_134 | 0.4 | n |  | TRUE
137 | bus_LV_90-1_0_6_node_135 | 0.4 | n |  | TRUE
138 | bus_LV_90-1_0_6_node_147 | 0.4 | n |  | TRUE
139 | bus_LV_90-1_0_6_node_146 | 0.4 | n |  | TRUE
140 | bus_MV_638_0_node_114 | 20 | n |  | TRUE

## load
| name | bus | p_mw | q_mvar | const_z_percent | const_i_percent | sn_mva | scaling | in_service | type
0 | LV_90-1_0_6_load_0 | 0 | 0.0017862 | 0.00044767 | 0 | 0 |  | 1 | TRUE | wye
1 | LV_90-1_0_6_load_1 | 1 | 0.0018345 | 0.00045977 | 0 | 0 |  | 1 | TRUE | wye
2 | LV_90-1_0_6_load_3 | 3 | 0.0043875 | 0.0010996 | 0 | 0 |  | 1 | TRUE | wye
3 | LV_90-1_0_6_load_4 | 4 | 0.0023964 | 0.00060059 | 0 | 0 |  | 1 | TRUE | wye
4 | LV_90-1_0_6_load_5 | 5 | 0.0016187 | 0.00040568 | 0 | 0 |  | 1 | TRUE | wye
5 | LV_90-1_0_6_load_6 | 6 | 0.0037488 | 0.00093954 | 0 | 0 |  | 1 | TRUE | wye
6 | LV_90-1_0_6_load_7 | 7 | 0.0052825 | 0.0013239 | 0 | 0 |  | 1 | TRUE | wye
7 | LV_90-1_0_6_load_14 | 9 | 0.0047962 | 0.0012021 | 0 | 0 |  | 1 | TRUE | wye
8 | LV_90-1_0_6_load_40 | 11 | 0.0046316 | 0.0011608 | 0 | 0 |  | 1 | TRUE | wye
9 | LV_90-1_0_6_load_30 | 12 | 0.0089661 | 0.0022471 | 0 | 0 |  | 1 | TRUE | wye
10 | LV_90-1_0_6_load_12 | 16 | 0.0079962 | 0.002004 | 0 | 0 |  | 1 | TRUE | wye
11 | LV_90-1_0_6_load_15 | 18 | 0.0065856 | 0.0016505 | 0 | 0 |  | 1 | TRUE | wye
12 | LV_90-1_0_6_load_132 | 19 | 0.0044093 | 0.0011051 | 0 | 0 |  | 1 | TRUE | wye
13 | LV_90-1_0_6_load_108 | 21 | 0.00017645 | 4.4222e-05 | 0 | 0 |  | 1 | TRUE | wye
14 | LV_90-1_0_6_load_109 | 22 | 0.00017723 | 4.4418e-05 | 0 | 0 |  | 1 | TRUE | wye
15 | LV_90-1_0_6_load_20 | 23 | 0.0011695 | 0.00029309 | 0 | 0 |  | 1 | TRUE | wye
16 | LV_90-1_0_6_load_143 | 24 | 0.0011698 | 0.00029317 | 0 | 0 |  | 1 | TRUE | wye
17 | LV_90-1_0_6_load_31 | 28 | 0.0033943 | 0.00085069 | 0 | 0 |  | 1 | TRUE | wye
18 | LV_90-1_0_6_load_18 | 30 | 0.005823 | 0.0014594 | 0 | 0 |  | 1 | TRUE | wye
19 | LV_90-1_0_6_load_55 | 31 | 0.0094663 | 0.0023725 | 0 | 0 |  | 1 | TRUE | wye
20 | LV_90-1_0_6_load_53 | 32 | 0.008391 | 0.002103 | 0 | 0 |  | 1 | TRUE | wye
21 | LV_90-1_0_6_load_116 | 33 | 0.00018863 | 4.7274e-05 | 0 | 0 |  | 1 | TRUE | wye
22 | LV_90-1_0_6_load_115 | 34 | 0.00017609 | 4.4132e-05 | 0 | 0 |  | 1 | TRUE | wye
23 | LV_90-1_0_6_load_104 | 36 | 0.0025003 | 0.00062664 | 0 | 0 |  | 1 | TRUE | wye
24 | LV_90-1_0_6_load_105 | 37 | 0.0027318 | 0.00068466 | 0 | 0 |  | 1 | TRUE | wye
25 | LV_90-1_0_6_load_72 | 38 | 0.0029511 | 0.00073963 | 0 | 0 |  | 1 | TRUE | wye
26 | LV_90-1_0_6_load_52 | 43 | 0.0081649 | 0.0020463 | 0 | 0 |  | 1 | TRUE | wye
27 | LV_90-1_0_6_load_42 | 46 | 0.010645 | 0.0026679 | 0 | 0 |  | 1 | TRUE | wye
28 | LV_90-1_0_6_load_142 | 49 | 0.0017998 | 0.00045107 | 0 | 0 |  | 1 | TRUE | wye
29 | LV_90-1_0_6_load_56 | 51 | 0.022684 | 0.0056851 | 0 | 0 |  | 1 | TRUE | wye
30 | LV_90-1_0_6_load_80 | 52 | 0.016702 | 0.0041859 | 0 | 0 |  | 1 | TRUE | wye
31 | LV_90-1_0_6_load_139 | 56 | 0.0027388 | 0.00068641 | 0 | 0 |  | 1 | TRUE | wye
32 | LV_90-1_0_6_load_49 | 57 | 0.0076256 | 0.0019112 | 0 | 0 |  | 1 | TRUE | wye
33 | LV_90-1_0_6_load_75 | 61 | 0.020937 | 0.0052473 | 0 | 0 |  | 1 | TRUE | wye
34 | LV_90-1_0_6_load_54 | 62 | 0.0044988 | 0.0011275 | 0 | 0 |  | 1 | TRUE | wye
35 | LV_90-1_0_6_load_33 | 63 | 0.0025359 | 0.00063555 | 0 | 0 |  | 1 | TRUE | wye
36 | LV_90-1_0_6_load_34 | 64 | 0.0051164 | 0.0012823 | 0 | 0 |  | 1 | TRUE | wye
37 | LV_90-1_0_6_load_36 | 66 | 0.0046779 | 0.0011724 | 0 | 0 |  | 1 | TRUE | wye
38 | LV_90-1_0_6_load_39 | 67 | 0.0039602 | 0.00099251 | 0 | 0 |  | 1 | TRUE | wye
39 | LV_90-1_0_6_load_41 | 68 | 0.0016079 | 0.00040297 | 0 | 0 |  | 1 | TRUE | wye
40 | LV_90-1_0_6_load_44 | 69 | 0.0056583 | 0.0014181 | 0 | 0 |  | 1 | TRUE | wye
41 | LV_90-1_0_6_load_50 | 70 | 0.0050343 | 0.0012617 | 0 | 0 |  | 1 | TRUE | wye
42 | LV_90-1_0_6_load_136 | 73 | 0.097569 | 0.024453 | 0 | 0 |  | 1 | TRUE | wye
43 | LV_90-1_0_6_load_59 | 75 | 0.0059448 | 0.0014899 | 0 | 0 |  | 1 | TRUE | wye
44 | LV_90-1_0_6_load_60 | 76 | 0.0010141 | 0.00025416 | 0 | 0 |  | 1 | TRUE | wye
45 | LV_90-1_0_6_load_62 | 77 | 0.010188 | 0.0025533 | 0 | 0 |  | 1 | TRUE | wye
46 | LV_90-1_0_6_load_85 | 78 | 0.0065295 | 0.0016364 | 0 | 0 |  | 1 | TRUE | wye
47 | LV_90-1_0_6_load_73 | 80 | 0.015372 | 0.0038526 | 0 | 0 |  | 1 | TRUE | wye
48 | LV_90-1_0_6_load_63 | 81 | 0.010169 | 0.0025485 | 0 | 0 |  | 1 | TRUE | wye
49 | LV_90-1_0_6_load_78 | 82 | 0.0037391 | 0.0009371 | 0 | 0 |  | 1 | TRUE | wye
50 | LV_90-1_0_6_load_74 | 83 | 0.0031033 | 0.00077777 | 0 | 0 |  | 1 | TRUE | wye
51 | LV_90-1_0_6_load_64 | 84 | 0.0050959 | 0.0012771 | 0 | 0 |  | 1 | TRUE | wye
52 | LV_90-1_0_6_load_65 | 85 | 0.0021257 | 0.00053275 | 0 | 0 |  | 1 | TRUE | wye
53 | LV_90-1_0_6_load_81 | 87 | 0.0026017 | 0.00065204 | 0 | 0 |  | 1 | TRUE | wye
54 | LV_90-1_0_6_load_82 | 88 | 0.0024118 | 0.00060447 | 0 | 0 |  | 1 | TRUE | wye
55 | LV_90-1_0_6_load_83 | 89 | 0.0024216 | 0.0006069 | 0 | 0 |  | 1 | TRUE | wye
56 | LV_90-1_0_6_load_84 | 90 | 0.0023281 | 0.00058349 | 0 | 0 |  | 1 | TRUE | wye
57 | LV_90-1_0_6_load_67 | 91 | 0.0037399 | 0.00093731 | 0 | 0 |  | 1 | TRUE | wye
58 | LV_90-1_0_6_load_68 | 92 | 0.0031471 | 0.00078873 | 0 | 0 |  | 1 | TRUE | wye
59 | LV_90-1_0_6_load_69 | 93 | 0.0026963 | 0.00067576 | 0 | 0 |  | 1 | TRUE | wye
60 | LV_90-1_0_6_load_70 | 94 | 0.0034387 | 0.00086181 | 0 | 0 |  | 1 | TRUE | wye
61 | LV_90-1_0_6_load_71 | 95 | 0.0026997 | 0.00067661 | 0 | 0 |  | 1 | TRUE | wye
62 | LV_90-1_0_6_load_140 | 98 | 0.0022729 | 0.00056964 | 0 | 0 |  | 1 | TRUE | wye
63 | LV_90-1_0_6_load_96 | 99 | 0.003333 | 0.00083534 | 0 | 0 |  | 1 | TRUE | wye
64 | LV_90-1_0_6_load_93 | 100 | 0.0048875 | 0.0012249 | 0 | 0 |  | 1 | TRUE | wye
65 | LV_90-1_0_6_load_91 | 101 | 0.0038376 | 0.0009618 | 0 | 0 |  | 1 | TRUE | wye
66 | LV_90-1_0_6_load_87 | 102 | 0.0035169 | 0.00088142 | 0 | 0 |  | 1 | TRUE | wye
67 | LV_90-1_0_6_load_88 | 103 | 0.0023214 | 0.00058181 | 0 | 0 |  | 1 | TRUE | wye
68 | LV_90-1_0_6_load_89 | 105 | 0.0044835 | 0.0011237 | 0 | 0 |  | 1 | TRUE | wye
69 | LV_90-1_0_6_load_90 | 106 | 0.0028728 | 0.00072 | 0 | 0 |  | 1 | TRUE | wye
70 | LV_90-1_0_6_load_95 | 109 | 0.0017913 | 0.00044894 | 0 | 0 |  | 1 | TRUE | wye
71 | LV_90-1_0_6_load_98 | 112 | 0.0030049 | 0.00075311 | 0 | 0 |  | 1 | TRUE | wye
72 | LV_90-1_0_6_load_131 | 114 | 0.013172 | 0.0033012 | 0 | 0 |  | 1 | TRUE | wye
73 | LV_90-1_0_6_load_121 | 115 | 0.015195 | 0.0038082 | 0 | 0 |  | 1 | TRUE | wye
74 | LV_90-1_0_6_load_124 | 117 | 0.0097854 | 0.0024525 | 0 | 0 |  | 1 | TRUE | wye
75 | LV_90-1_0_6_load_126 | 121 | 0.013074 | 0.0032766 | 0 | 0 |  | 1 | TRUE | wye
76 | LV_90-1_0_6_load_107 | 124 | 0.0023436 | 0.00058737 | 0 | 0 |  | 1 | TRUE | wye
77 | LV_90-1_0_6_load_118 | 125 | 0.0041449 | 0.0010388 | 0 | 0 |  | 1 | TRUE | wye
78 | LV_90-1_0_6_load_111 | 126 | 0.0028169 | 0.00070598 | 0 | 0 |  | 1 | TRUE | wye
79 | LV_90-1_0_6_load_110 | 127 | 0.0023837 | 0.00059741 | 0 | 0 |  | 1 | TRUE | wye
80 | LV_90-1_0_6_load_112 | 128 | 0.0025341 | 0.00063511 | 0 | 0 |  | 1 | TRUE | wye
81 | LV_90-1_0_6_load_117 | 129 | 0.00018821 | 4.7169e-05 | 0 | 0 |  | 1 | TRUE | wye
82 | LV_90-1_0_6_load_114 | 130 | 0.0032333 | 0.00081033 | 0 | 0 |  | 1 | TRUE | wye
83 | LV_90-1_0_6_load_113 | 131 | 0.0035874 | 0.00089909 | 0 | 0 |  | 1 | TRUE | wye
84 | LV_90-1_0_6_load_130 | 133 | 0.01492 | 0.0037394 | 0 | 0 |  | 1 | TRUE | wye
85 | LV_90-1_0_6_load_144 | 134 | 0.0011698 | 0.00029317 | 0 | 0 |  | 1 | TRUE | wye
86 | LV_90-1_0_6_load_145 | 135 | 0.0011698 | 0.00029317 | 0 | 0 |  | 1 | TRUE | wye
87 | LV_90-1_0_6_load_135 | 137 | 0.00045597 | 0.00011428 | 0 | 0 |  | 1 | TRUE | wye
88 | LV_90-1_0_6_load_147 | 138 | 0.00079163 | 0.0001984 | 0 | 0 |  | 1 | TRUE | wye
89 | LV_90-1_0_6_load_146 | 139 | 0.00099619 | 0.00024967 | 0 | 0 |  | 1 | TRUE | wye

## ext_grid
| name | bus | vm_pu | va_degree | slack_weight | in_service
0 |  | 59 | 1 | 0 | 1 | TRUE

## line
| name | std_type | from_bus | to_bus | length_km | r_ohm_per_km | x_ohm_per_km | c_nf_per_km | g_us_per_km | max_i_ka | df | parallel | type | in_service
0 | LV_90-1_0_6_line_0 |  | 0 | 1 | 0.0053242 | 0.125 | 0.08 | 261 | 0 | 0.364 | 1 | 1 | cs | TRUE
1 | LV_90-1_0_6_line_1 |  | 0 | 2 | 0.014101 | 0.125 | 0.08 | 261 | 0 | 0.364 | 1 | 1 | cs | TRUE
2 | LV_90-1_0_6_line_2 |  | 1 | 3 | 0.0070192 | 0.125 | 0.08 | 261 | 0 | 0.364 | 1 | 1 | cs | TRUE
3 | LV_90-1_0_6_line_3 |  | 2 | 4 | 0.048164 | 0.125 | 0.08 | 261 | 0 | 0.364 | 1 | 1 | cs | TRUE
4 | LV_90-1_0_6_line_4 |  | 2 | 5 | 0.018427 | 0.125 | 0.08 | 261 | 0 | 0.364 | 1 | 1 | cs | TRUE
5 | LV_90-1_0_6_line_5 |  | 3 | 6 | 0.0053524 | 0.125 | 0.08 | 261 | 0 | 0.364 | 1 | 1 | cs | TRUE
6 | LV_90-1_0_6_line_6 |  | 4 | 7 | 0.013923 | 0.125 | 0.08 | 261 | 0 | 0.364 | 1 | 1 | cs | TRUE
7 | LV_90-1_0_6_line_7 |  | 5 | 8 | 0.0083825 | 0.125 | 0.08 | 261 | 0 | 0.364 | 1 | 1 | cs | TRUE
8 | LV_90-1_0_6_line_8 |  | 6 | 9 | 0.002625 | 0.125 | 0.08 | 261 | 0 | 0.364 | 1 | 1 | cs | TRUE
9 | LV_90-1_0_6_line_9 |  | 8 | 10 | 0.012838 | 0.125 | 0.08 | 261 | 0 | 0.364 | 1 | 1 | cs | TRUE
10 | LV_90-1_0_6_line_10 |  | 8 | 11 | 0.037516 | 0.125 | 0.08 | 261 | 0 | 0.364 | 1 | 1 | cs | TRUE
11 | LV_90-1_0_6_line_11 |  | 10 | 12 | 0.019054 | 0.125 | 0.08 | 261 | 0 | 0.364 | 1 | 1 | cs | TRUE
12 | LV_90-1_0_6_line_12 |  | 10 | 13 | 0.004642 | 0.125 | 0.08 | 261 | 0 | 0.364 | 1 | 1 | cs | TRUE
13 | LV_90-1_0_6_line_13 |  | 11 | 14 | 0.0053468 | 0.125 | 0.08 | 261 | 0 | 0.364 | 1 | 1 | cs | TRUE
14 | LV_90-1_0_6_line_14 |  | 12 | 42 | 0.020423 | 0.125 | 0.08 | 261 | 0 | 0.364 | 1 | 1 | cs | TRUE
15 | LV_90-1_0_6_line_15 |  | 13 | 30 | 0.014644 | 0.125 | 0.08 | 261 | 0 | 0.364 | 1 | 1 | cs | TRUE
16 | LV_90-1_0_6_line_16 |  | 14 | 65 | 0.03165 | 0.125 | 0.08 | 261 | 0 | 0.364 | 1 | 1 | cs | TRUE
17 | LV_90-1_0_6_line_17 |  | 15 | 16 | 0.032446 | 0.125 | 0.08 | 261 | 0 | 0.364 | 1 | 1 | cs | TRUE
18 | LV_90-1_0_6_line_18 |  | 15 | 17 | 0.039724 | 0.125 | 0.08 | 261 | 0 | 0.364 | 1 | 1 | cs | TRUE
19 | LV_90-1_0_6_line_19 |  | 16 | 18 | 0.0048858 | 0.125 | 0.08 | 261 | 0 | 0.364 | 1 | 1 | cs | TRUE
20 | LV_90-1_0_6_line_20 |  | 17 | 19 | 0.060327 | 0.125 | 0.08 | 261 | 0 | 0.364 | 1 | 1 | cs | TRUE
21 | LV_90-1_0_6_line_21 |  | 18 | 25 | 0.030726 | 0.125 | 0.08 | 261 | 0 | 0.364 | 1 | 1 | cs | TRUE
22 | LV_90-1_0_6_line_22 |  | 19 | 26 | 0.063435 | 0.125 | 0.08 | 261 | 0 | 0.364 | 1 | 1 | cs | TRUE
23 | LV_90-1_0_6_line_23 |  | 20 | 21 | 0.012737 | 0.125 | 0.08 | 261 | 0 | 0.364 | 1 | 1 | cs | TRUE
24 | LV_90-1_0_6_line_24 |  | 20 | 22 | 0.011522 | 0.125 | 0.08 | 261 | 0 | 0.364 | 1 | 1 | cs | TRUE
25 | LV_90-1_0_6_line_25 |  | 21 | 33 | 0.018356 | 0.125 | 0.08 | 261 | 0 | 0.364 | 1 | 1 | cs | TRUE
26 | LV_90-1_0_6_line_26 |  | 22 | 34 | 0.01767 | 0.125 | 0.08 | 261 | 0 | 0.364 | 1 | 1 | cs | TRUE
27 | LV_90-1_0_6_line_27 |  | 23 | 24 | 0.002166 | 0.125 | 0.08 | 261 | 0 | 0.364 | 1 | 1 | cs | TRUE
28 | LV_90-1_0_6_line_28 |  | 24 | 39 | 0.018703 | 0.125 | 0.08 | 261 | 0 | 0.364 | 1 | 1 | cs | TRUE
29 | LV_90-1_0_6_line_29 |  | 25 | 27 | 0.002571 | 0.125 | 0.08 | 261 | 0 | 0.364 | 1 | 1 | cs | TRUE
30 | LV_90-1_0_6_line_30 |  | 26 | 136 | 0.062289 | 0.125 | 0.08 | 261 | 0 | 0.364 | 1 | 1 | cs | TRUE
31 | LV_90-1_0_6_line_31 |  | 27 | 28 | 0.007256 | 0.125 | 0.08 | 261 | 0 | 0.364 | 1 | 1 | cs | TRUE
32 | LV_90-1_0_6_line_32 |  | 27 | 29 | 0.024086 | 0.125 | 0.08 | 261 | 0 | 0.364 | 1 | 1 | cs | TRUE
33 | LV_90-1_0_6_line_33 |  | 29 | 31 | 0.022768 | 0.125 | 0.08 | 261 | 0 | 0.364 | 1 | 1 | cs | TRUE
34 | LV_90-1_0_6_line_34 |  | 29 | 32 | 0.013994 | 0.125 | 0.08 | 261 | 0 | 0.364 | 1 | 1 | cs | TRUE
35 | LV_90-1_0_6_line_35 |  | 31 | 41 | 0.020782 | 0.125 | 0.08 | 261 | 0 | 0.364 | 1 | 1 | cs | TRUE
36 | LV_90-1_0_6_line_36 |  | 32 | 62 | 0.010533 | 0.125 | 0.08 | 261 | 0 | 0.364 | 1 | 1 | cs | TRUE
37 | LV_90-1_0_6_line_37 |  | 33 | 129 | 0.017952 | 0.125 | 0.08 | 261 | 0 | 0.364 | 1 | 1 | cs | TRUE
38 | LV_90-1_0_6_line_38 |  | 34 | 130 | 0.019593 | 0.125 | 0.08 | 261 | 0 | 0.364 | 1 | 1 | cs | TRUE
39 | LV_90-1_0_6_line_39 |  | 35 | 36 | 0.012202 | 0.125 | 0.08 | 261 | 0 | 0.364 | 1 | 1 | cs | TRUE
40 | LV_90-1_0_6_line_40 |  | 35 | 37 | 0.023563 | 0.125 | 0.08 | 261 | 0 | 0.364 | 1 | 1 | cs | TRUE
41 | LV_90-1_0_6_line_41 |  | 35 | 38 | 0.011301 | 0.125 | 0.08 | 261 | 0 | 0.364 | 1 | 1 | cs | TRUE
42 | LV_90-1_0_6_line_42 |  | 36 | 127 | 0.017468 | 0.125 | 0.08 | 261 | 0 | 0.364 | 1 | 1 | cs | TRUE
43 | LV_90-1_0_6_line_43 |  | 37 | 89 | 0.0026551 | 0.125 | 0.08 | 261 | 0 | 0.364 | 1 | 1 | cs | TRUE
44 | LV_90-1_0_6_line_44 |  | 38 | 95 | 0.014036 | 0.125 | 0.08 | 261 | 0 | 0.364 | 1 | 1 | cs | TRUE
45 | LV_90-1_0_6_line_45 |  | 39 | 123 | 0.024335 | 0.125 | 0.08 | 261 | 0 | 0.364 | 1 | 1 | cs | TRUE
46 | LV_90-1_0_6_line_46 |  | 40 | 41 | 0.016187 | 0.125 | 0.08 | 261 | 0 | 0.364 | 1 | 1 | cs | TRUE
47 | LV_90-1_0_6_line_47 |  | 40 | 42 | 0.012355 | 0.125 | 0.08 | 261 | 0 | 0.364 | 1 | 1 | cs | TRUE
48 | LV_90-1_0_6_line_48 |  | 40 | 43 | 0.018517 | 0.125 | 0.08 | 261 | 0 | 0.364 | 1 | 1 | cs | TRUE
49 | LV_90-1_0_6_line_49 |  | 41 | 50 | 0.006916 | 0.125 | 0.08 | 261 | 0 | 0.364 | 1 | 1 | cs | TRUE
50 | LV_90-1_0_6_line_50 |  | 44 | 45 | 0.039458 | 0.125 | 0.08 | 261 | 0 | 0.364 | 1 | 1 | cs | TRUE
51 | LV_90-1_0_6_line_51 |  | 44 | 46 | 0.037694 | 0.125 | 0.08 | 261 | 0 | 0.364 | 1 | 1 | cs | TRUE
52 | LV_90-1_0_6_line_52 |  | 44 | 47 | 0.024589 | 0.125 | 0.08 | 261 | 0 | 0.364 | 1 | 1 | cs | TRUE
53 | LV_90-1_0_6_line_53 |  | 45 | 48 | 0.039179 | 0.125 | 0.08 | 261 | 0 | 0.364 | 1 | 2 | cs | TRUE
54 | LV_90-1_0_6_line_54 |  | 45 | 49 | 0.002941 | 0.125 | 0.08 | 261 | 0 | 0.364 | 1 | 1 | cs | TRUE
55 | LV_90-1_0_6_line_55 |  | 47 | 57 | 0.0212 | 0.125 | 0.08 | 261 | 0 | 0.364 | 1 | 1 | cs | TRUE
56 | LV_90-1_0_6_line_56 |  | 47 | 58 | 0.035209 | 0.125 | 0.08 | 261 | 0 | 0.364 | 1 | 1 | cs | TRUE
57 | LV_90-1_0_6_line_57 |  | 48 | 52 | 0.027387 | 0.125 | 0.08 | 261 | 0 | 0.364 | 1 | 1 | cs | TRUE
58 | LV_90-1_0_6_line_58 |  | 48 | 53 | 0.011096 | 0.125 | 0.08 | 261 | 0 | 0.364 | 1 | 2 | cs | TRUE
59 | LV_90-1_0_6_line_59 |  | 49 | 54 | 0.048336 | 0.125 | 0.08 | 261 | 0 | 0.364 | 1 | 1 | cs | TRUE
60 | LV_90-1_0_6_line_60 |  | 50 | 51 | 0.022275 | 0.125 | 0.08 | 261 | 0 | 0.364 | 1 | 1 | cs | TRUE
61 | LV_90-1_0_6_line_61 |  | 51 | 59 | 0.04202 | 0.125 | 0.08 | 261 | 0 | 0.364 | 1 | 2 | cs | TRUE
62 | LV_90-1_0_6_line_62 |  | 53 | 60 | 0.031933 | 0.125 | 0.08 | 261 | 0 | 0.364 | 1 | 2 | cs | TRUE
63 | LV_90-1_0_6_line_63 |  | 53 | 61 | 0.014627 | 0.125 | 0.08 | 261 | 0 | 0.364 | 1 | 1 | cs | TRUE
64 | LV_90-1_0_6_line_64 |  | 54 | 55 | 0.027799 | 0.125 | 0.08 | 261 | 0 | 0.364 | 1 | 1 | cs | TRUE
65 | LV_90-1_0_6_line_65 |  | 55 | 56 | 0.019221 | 0.125 | 0.08 | 261 | 0 | 0.364 | 1 | 1 | cs | TRUE
66 | LV_90-1_0_6_line_66 |  | 56 | 71 | 0.043234 | 0.125 | 0.08 | 261 | 0 | 0.364 | 1 | 1 | cs | TRUE
67 | LV_90-1_0_6_line_67 |  | 57 | 70 | 0.010793 | 0.125 | 0.08 | 261 | 0 | 0.364 | 1 | 1 | cs | TRUE
68 | LV_90-1_0_6_line_68 |  | 58 | 69 | 0.010673 | 0.125 | 0.08 | 261 | 0 | 0.364 | 1 | 1 | cs | TRUE
69 | LV_90-1_0_6_line_69 |  | 59 | 74 | 0.031386 | 0.125 | 0.08 | 261 | 0 | 0.364 | 1 | 2 | cs | TRUE
70 | LV_90-1_0_6_line_70 |  | 59 | 75 | 0.013622 | 0.125 | 0.08 | 261 | 0 | 0.364 | 1 | 2 | cs | TRUE
71 | LV_90-1_0_6_line_71 |  | 60 | 82 | 0.02809 | 0.125 | 0.08 | 261 | 0 | 0.364 | 1 | 2 | cs | TRUE
72 | LV_90-1_0_6_line_72 |  | 61 | 79 | 0.016147 | 0.125 | 0.08 | 261 | 0 | 0.364 | 1 | 1 | cs | TRUE
73 | LV_90-1_0_6_line_73 |  | 63 | 64 | 0.023669 | 0.125 | 0.08 | 261 | 0 | 0.364 | 1 | 1 | cs | TRUE
74 | LV_90-1_0_6_line_74 |  | 63 | 65 | 0.015814 | 0.125 | 0.08 | 261 | 0 | 0.364 | 1 | 1 | cs | TRUE
75 | LV_90-1_0_6_line_75 |  | 64 | 66 | 0.017852 | 0.125 | 0.08 | 261 | 0 | 0.364 | 1 | 1 | cs | TRUE
76 | LV_90-1_0_6_line_76 |  | 66 | 67 | 0.0048814 | 0.125 | 0.08 | 261 | 0 | 0.364 | 1 | 1 | cs | TRUE
77 | LV_90-1_0_6_line_77 |  | 67 | 68 | 0.0035612 | 0.125 | 0.08 | 261 | 0 | 0.364 | 1 | 1 | cs | TRUE
78 | LV_90-1_0_6_line_78 |  | 71 | 72 | 0.013174 | 0.125 | 0.08 | 261 | 0 | 0.364 | 1 | 1 | cs | TRUE
79 | LV_90-1_0_6_line_79 |  | 72 | 73 | 0.0020764 | 0.125 | 0.08 | 261 | 0 | 0.364 | 1 | 1 | cs | TRUE
80 | LV_90-1_0_6_line_80 |  | 74 | 76 | 0.0076651 | 0.125 | 0.08 | 261 | 0 | 0.364 | 1 | 2 | cs | TRUE
81 | LV_90-1_0_6_line_81 |  | 75 | 77 | 0.0041336 | 0.125 | 0.08 | 261 | 0 | 0.364 | 1 | 2 | cs | TRUE
82 | LV_90-1_0_6_line_82 |  | 76 | 78 | 0.0010418 | 0.125 | 0.08 | 261 | 0 | 0.364 | 1 | 2 | cs | TRUE
83 | LV_90-1_0_6_line_83 |  | 77 | 81 | 0.021429 | 0.125 | 0.08 | 261 | 0 | 0.364 | 1 | 2 | cs | TRUE
84 | LV_90-1_0_6_line_84 |  | 78 | 82 | 0.018278 | 0.125 | 0.08 | 261 | 0 | 0.364 | 1 | 2 | cs | TRUE
85 | LV_90-1_0_6_line_85 |  | 79 | 80 | 0.015401 | 0.125 | 0.08 | 261 | 0 | 0.364 | 1 | 1 | cs | TRUE
86 | LV_90-1_0_6_line_86 |  | 80 | 83 | 0.018314 | 0.125 | 0.08 | 261 | 0 | 0.364 | 1 | 1 | cs | TRUE
87 | LV_90-1_0_6_line_87 |  | 81 | 84 | 0.019397 | 0.125 | 0.08 | 261 | 0 | 0.364 | 1 | 2 | cs | TRUE
88 | LV_90-1_0_6_line_88 |  | 82 | 96 | 0.035 | 0.125 | 0.08 | 261 | 0 | 0.364 | 1 | 1 | cs | TRUE
89 | LV_90-1_0_6_line_89 |  | 84 | 85 | 0.013817 | 0.125 | 0.08 | 261 | 0 | 0.364 | 1 | 1 | cs | TRUE
90 | LV_90-1_0_6_line_90 |  | 85 | 86 | 0.010903 | 0.125 | 0.08 | 261 | 0 | 0.364 | 1 | 1 | cs | TRUE
91 | LV_90-1_0_6_line_91 |  | 86 | 87 | 0.011004 | 0.125 | 0.08 | 261 | 0 | 0.364 | 1 | 1 | cs | TRUE
92 | LV_90-1_0_6_line_92 |  | 86 | 88 | 0.01382 | 0.125 | 0.08 | 261 | 0 | 0.364 | 1 | 1 | cs | TRUE
93 | LV_90-1_0_6_line_93 |  | 87 | 89 | 0.014596 | 0.125 | 0.08 | 261 | 0 | 0.364 | 1 | 1 | cs | TRUE
94 | LV_90-1_0_6_line_94 |  | 88 | 90 | 0.021714 | 0.125 | 0.08 | 261 | 0 | 0.364 | 1 | 1 | cs | TRUE
95 | LV_90-1_0_6_line_95 |  | 90 | 102 | 0.0064606 | 0.125 | 0.08 | 261 | 0 | 0.364 | 1 | 1 | cs | TRUE
96 | LV_90-1_0_6_line_96 |  | 91 | 92 | 0.0045811 | 0.125 | 0.08 | 261 | 0 | 0.364 | 1 | 1 | cs | TRUE
97 | LV_90-1_0_6_line_97 |  | 91 | 93 | 0.012992 | 0.125 | 0.08 | 261 | 0 | 0.364 | 1 | 1 | cs | TRUE
98 | LV_90-1_0_6_line_98 |  | 92 | 94 | 0.02557 | 0.125 | 0.08 | 261 | 0 | 0.364 | 1 | 1 | cs | TRUE
99 | LV_90-1_0_6_line_99 |  | 93 | 95 | 0.005518 | 0.125 | 0.08 | 261 | 0 | 0.364 | 1 | 1 | cs | TRUE
100 | LV_90-1_0_6_line_100 |  | 96 | 100 | 0.014386 | 0.125 | 0.08 | 261 | 0 | 0.364 | 1 | 1 | cs | TRUE
101 | LV_90-1_0_6_line_101 |  | 96 | 101 | 0.012646 | 0.125 | 0.08 | 261 | 0 | 0.364 | 1 | 1 | cs | TRUE
102 | LV_90-1_0_6_line_102 |  | 97 | 98 | 0.013344 | 0.125 | 0.08 | 261 | 0 | 0.364 | 1 | 1 | cs | TRUE
103 | LV_90-1_0_6_line_103 |  | 97 | 99 | 0.0079787 | 0.125 | 0.08 | 261 | 0 | 0.364 | 1 | 1 | cs | TRUE
104 | LV_90-1_0_6_line_104 |  | 99 | 100 | 0.0011985 | 0.125 | 0.08 | 261 | 0 | 0.364 | 1 | 1 | cs | TRUE
105 | LV_90-1_0_6_line_105 |  | 101 | 104 | 0.027175 | 0.125 | 0.08 | 261 | 0 | 0.364 | 1 | 1 | cs | TRUE
106 | LV_90-1_0_6_line_106 |  | 102 | 103 | 0.011927 | 0.125 | 0.08 | 261 | 0 | 0.364 | 1 | 1 | cs | TRUE
107 | LV_90-1_0_6_line_107 |  | 103 | 105 | 0.011593 | 0.125 | 0.08 | 261 | 0 | 0.364 | 1 | 1 | cs | TRUE
108 | LV_90-1_0_6_line_108 |  | 104 | 109 | 0.011839 | 0.125 | 0.08 | 261 | 0 | 0.364 | 1 | 1 | cs | TRUE
109 | LV_90-1_0_6_line_109 |  | 105 | 106 | 0.021388 | 0.125 | 0.08 | 261 | 0 | 0.364 | 1 | 1 | cs | TRUE
110 | LV_90-1_0_6_line_110 |  | 106 | 107 | 0.0094169 | 0.125 | 0.08 | 261 | 0 | 0.364 | 1 | 1 | cs | TRUE
111 | LV_90-1_0_6_line_111 |  | 107 | 108 | 0.022135 | 0.125 | 0.08 | 261 | 0 | 0.364 | 1 | 1 | cs | TRUE
112 | LV_90-1_0_6_line_112 |  | 108 | 115 | 0.02142 | 0.125 | 0.08 | 261 | 0 | 0.364 | 1 | 1 | cs | TRUE
113 | LV_90-1_0_6_line_113 |  | 108 | 113 | 0.03713 | 0.125 | 0.08 | 261 | 0 | 0.364 | 1 | 1 | cs | TRUE
114 | LV_90-1_0_6_line_114 |  | 109 | 111 | 0.036735 | 0.125 | 0.08 | 261 | 0 | 0.364 | 1 | 1 | cs | TRUE
115 | LV_90-1_0_6_line_115 |  | 110 | 111 | 0.010685 | 0.125 | 0.08 | 261 | 0 | 0.364 | 1 | 1 | cs | TRUE
116 | LV_90-1_0_6_line_116 |  | 110 | 112 | 0.047215 | 0.125 | 0.08 | 261 | 0 | 0.364 | 1 | 1 | cs | TRUE
117 | LV_90-1_0_6_line_117 |  | 113 | 114 | 0.016868 | 0.125 | 0.08 | 261 | 0 | 0.364 | 1 | 1 | cs | TRUE
118 | LV_90-1_0_6_line_118 |  | 116 | 117 | 0.0015094 | 0.125 | 0.08 | 261 | 0 | 0.364 | 1 | 1 | cs | TRUE
119 | LV_90-1_0_6_line_119 |  | 116 | 118 | 0.022685 | 0.125 | 0.08 | 261 | 0 | 0.364 | 1 | 1 | cs | TRUE
120 | LV_90-1_0_6_line_120 |  | 117 | 132 | 0.015995 | 0.125 | 0.08 | 261 | 0 | 0.364 | 1 | 1 | cs | TRUE
121 | LV_90-1_0_6_line_121 |  | 118 | 123 | 0.01783 | 0.125 | 0.08 | 261 | 0 | 0.364 | 1 | 1 | cs | TRUE
122 | LV_90-1_0_6_line_122 |  | 119 | 120 | 0.010316 | 0.125 | 0.08 | 261 | 0 | 0.364 | 1 | 1 | cs | TRUE
123 | LV_90-1_0_6_line_123 |  | 119 | 121 | 0.02515 | 0.125 | 0.08 | 261 | 0 | 0.364 | 1 | 1 | cs | TRUE
124 | LV_90-1_0_6_line_124 |  | 120 | 133 | 0.042162 | 0.125 | 0.08 | 261 | 0 | 0.364 | 1 | 1 | cs | TRUE
125 | LV_90-1_0_6_line_125 |  | 121 | 132 | 0.016175 | 0.125 | 0.08 | 261 | 0 | 0.364 | 1 | 1 | cs | TRUE
126 | LV_90-1_0_6_line_126 |  | 122 | 123 | 0.022024 | 0.125 | 0.08 | 261 | 0 | 0.364 | 1 | 1 | cs | TRUE
127 | LV_90-1_0_6_line_127 |  | 122 | 124 | 0.0096045 | 0.125 | 0.08 | 261 | 0 | 0.364 | 1 | 1 | cs | TRUE
128 | LV_90-1_0_6_line_128 |  | 123 | 125 | 0.007863 | 0.125 | 0.08 | 261 | 0 | 0.364 | 1 | 1 | cs | TRUE
129 | LV_90-1_0_6_line_129 |  | 124 | 126 | 0.0093988 | 0.125 | 0.08 | 261 | 0 | 0.364 | 1 | 1 | cs | TRUE
130 | LV_90-1_0_6_line_130 |  | 125 | 129 | 0.017897 | 0.125 | 0.08 | 261 | 0 | 0.364 | 1 | 1 | cs | TRUE
131 | LV_90-1_0_6_line_131 |  | 126 | 128 | 0.009322 | 0.125 | 0.08 | 261 | 0 | 0.364 | 1 | 1 | cs | TRUE
132 | LV_90-1_0_6_line_132 |  | 127 | 128 | 0.018087 | 0.125 | 0.08 | 261 | 0 | 0.364 | 1 | 1 | cs | TRUE
133 | LV_90-1_0_6_line_133 |  | 130 | 131 | 0.020456 | 0.125 | 0.08 | 261 | 0 | 0.364 | 1 | 1 | cs | TRUE
134 | LV_90-1_0_6_line_134 |  | 134 | 135 | 0.0015732 | 0.125 | 0.08 | 261 | 0 | 0.364 | 1 | 1 | cs | TRUE
135 | LV_90-1_0_6_line_135 |  | 135 | 139 | 0.0098666 | 0.125 | 0.08 | 261 | 0 | 0.364 | 1 | 1 | cs | TRUE
136 | LV_90-1_0_6_line_136 |  | 136 | 137 | 0.13345 | 0.125 | 0.08 | 261 | 0 | 0.364 | 1 | 1 | cs | TRUE
137 | LV_90-1_0_6_line_137 |  | 137 | 138 | 0.017496 | 0.125 | 0.08 | 261 | 0 | 0.364 | 1 | 1 | cs | TRUE
138 | LV_90-1_0_6_line_138 |  | 138 | 139 | 0.014219 | 0.125 | 0.08 | 261 | 0 | 0.364 | 1 | 1 | cs | TRUE

## trafo
| name | std_type | hv_bus | lv_bus | sn_mva | vn_hv_kv | vn_lv_kv | vk_percent | vkr_percent | pfe_kw | i0_percent | shift_degree | tap_side | tap_neutral | tap_min | tap_max | tap_step_percent | tap_step_degree | tap_pos | tap_phase_shifter | parallel | df | in_service
0 | LV_90-1_0_6_trafo_57 | 0.63 MVA 20/0.4 kV | 140 | 59 | 0.63 | 20 | 0.4 | 6 | 1.206 | 1.65 | 0.2619 | 150 | hv | 0 | -2 | 2 | 2.5 | 0 | 0 | FALSE | 1 | 1 | TRUE

## line_geodata
| x0 | y0 | x1 | y1 | x2 | y2 | x3 | y3 | x4 | y4 | x5 | y5 | x6 | y6 | x7 | y7
0 | 2678735.4559 | 1259582.7536 | 2678739.9526 | 1259585.6045
1 | 2678740.7107 | 1259569.6691 | 2678737.9795 | 1259576.6492 | 2678735.4559 | 1259582.7536 | 2678735.4559 | 1259582.7536
2 | 2678739.9526 | 1259585.6045 | 2678745.8807 | 1259589.363
3 | 2678740.7107 | 1259569.6691 | 2678700.7031 | 1259542.8514
4 | 2678740.7107 | 1259569.6691 | 2678748.3494 | 1259559.2739 | 2678751.5723 | 1259554.7833
5 | 2678750.4012 | 1259592.229 | 2678745.8807 | 1259589.363
6 | 2678689.1382 | 1259535.0994 | 2678700.7031 | 1259542.8514
7 | 2678756.46 | 1259547.9732 | 2678751.5723 | 1259554.7833
8 | 2678752.6182 | 1259593.6347 | 2678750.4012 | 1259592.229
9 | 2678756.46 | 1259547.9732 | 2678759.0471 | 1259535.3981
10 | 2678756.46 | 1259547.9732 | 2678769.0156 | 1259558.3593 | 2678785.4424 | 1259571.7942
11 | 2678759.0471 | 1259535.3981 | 2678761.6075 | 1259535.0208 | 2678764.752 | 1259533.8061 | 2678767.3078 | 1259532.0721 | 2678771.6615 | 1259527.7935 | 2678774.5209 | 1259525.1379
12 | 2678759.9821 | 1259530.8515 | 2678759.0471 | 1259535.3981
13 | 2678789.5813 | 1259575.1792 | 2678785.4424 | 1259571.7942
14 | 2678789.9437 | 1259511.758 | 2678781.2081 | 1259519.0472 | 2678777.4927 | 1259522.3781 | 2678774.5209 | 1259525.1379
15 | 2678759.9821 | 1259530.8515 | 2678754.8019 | 1259530.9716 | 2678751.0201 | 1259529.0976 | 2678747.4017 | 1259525.7135 | 2678747.205 | 1259525.5039
16 | 2678789.5813 | 1259575.1792 | 2678811.3912 | 1259598.176
17 | 2678659.997 | 1259471.41 | 2678669.8991 | 1259473.3319 | 2678676.1484 | 1259474.4492 | 2678691.4608 | 1259479.1258
18 | 2678624.6053 | 1259469.1714 | 2678627.365 | 1259475.3572 | 2678642.1401 | 1259472.4846 | 2678651.1442 | 1259471.6481 | 2678659.997 | 1259471.41
19 | 2678696.1335 | 1259480.5529 | 2678691.4608 | 1259479.1258
20 | 2678624.6053 | 1259469.1714 | 2678622.7281 | 1259465.7883 | 2678571.4618 | 1259442.1406
21 | 2678721.3653 | 1259497.9683 | 2678710.1476 | 1259488.9901 | 2678696.1335 | 1259480.5529
22 | 2678515.6439 | 1259412.2706 | 2678540.7186 | 1259427.9597 | 2678571.4618 | 1259442.1406
23 | 2678698.5564 | 1259356.8131 | 2678700.31 | 1259344.1976
24 | 2678698.5564 | 1259356.8131 | 2678696.9289 | 1259368.2193
25 | 2678700.31 | 1259344.1976 | 2678702.8372 | 1259326.0165
26 | 2678694.4327 | 1259385.7125 | 2678696.9289 | 1259368.2193
27 | 2678685.9744 | 1259291.9688 | 2678686.3254 | 1259289.8315
28 | 2678693.8856 | 1259272.7427 | 2678686.4054 | 1259289.3447 | 2678686.3254 | 1259289.8315
29 | 2678721.3653 | 1259497.9683 | 2678723.1613 | 1259496.1241
30 | 2678489.3544 | 1259355.7679 | 2678515.6439 | 1259412.2706
31 | 2678723.1613 | 1259496.1241 | 2678728.3791 | 1259501.1664
32 | 2678739.9902 | 1259478.8459 | 2678723.1613 | 1259496.1241
33 | 2678739.9902 | 1259478.8459 | 2678754.7025 | 1259482.3888 | 2678762.2257 | 1259483.6931
34 | 2678739.9902 | 1259478.8459 | 2678739.642 | 1259476.117 | 2678733.3724 | 1259466.7847
35 | 2678782.7021 | 1259487.2429 | 2678762.2257 | 1259483.6931
36 | 2678733.3724 | 1259466.7847 | 2678727.4986 | 1259458.0417
37 | 2678702.8372 | 1259326.0165 | 2678705.3088 | 1259308.2356
38 | 2678691.665 | 1259405.1094 | 2678694.4327 | 1259385.7125
39 | 2678722.7519 | 1259367.7432 | 2678724.4252 | 1259355.6566
40 | 2678722.7519 | 1259367.7432 | 2678735.8004 | 1259369.4514 | 2678743.6927 | 1259362.6735
41 | 2678722.7519 | 1259367.7432 | 2678721.2288 | 1259378.9408
42 | 2678724.4252 | 1259355.6566 | 2678726.8207 | 1259338.3537
43 | 2678746.3444 | 1259362.8088 | 2678743.6927 | 1259362.6735
44 | 2678719.337 | 1259392.8483 | 2678721.2288 | 1259378.9408
45 | 2678693.8856 | 1259272.7427 | 2678713.506 | 1259280.8208 | 2678712.9339 | 1259282.4589 | 2678712.8251 | 1259283.8363
46 | 2678782.0727 | 1259502.2348 | 2678783.3172 | 1259501.0505 | 2678784.2507 | 1259500.5737 | 2678782.7021 | 1259487.2429
47 | 2678782.0727 | 1259502.2348 | 2678786.3087 | 1259507.3618 | 2678789.9437 | 1259511.758
48 | 2678782.0727 | 1259502.2348 | 2678775.3463 | 1259508.6502 | 2678769.8652 | 1259516.0664
49 | 2678782.7021 | 1259487.2429 | 2678789.5142 | 1259488.5457
50 | 2678875.8181 | 1259477.1976 | 2678896.0014 | 1259471.2621 | 2678906.5534 | 1259469.1011 | 2678906.1568 | 1259464.926 | 2678905.8333 | 1259461.4857
51 | 2678875.8181 | 1259477.1976 | 2678840.0611 | 1259489.1256
52 | 2678875.8181 | 1259477.1976 | 2678885.1406 | 1259499.9614
53 | 2678878.9713 | 1259440.2893 | 2678892.538 | 1259458.5173 | 2678894.2201 | 1259462.9542 | 2678899.3496 | 1259462.122 | 2678905.8333 | 1259461.4857
54 | 2678905.8333 | 1259461.4857 | 2678908.7659 | 1259461.2643
55 | 2678885.1406 | 1259499.9614 | 2678867.1559 | 1259511.1858
56 | 2678885.1406 | 1259499.9614 | 2678887.2211 | 1259505.0486 | 2678889.3018 | 1259510.1246 | 2678891.7754 | 1259514.561 | 2678901.0954 | 1259531.2868
57 | 2678878.9713 | 1259440.2893 | 2678900.4926 | 1259423.3522
58 | 2678878.9713 | 1259440.2893 | 2678872.2598 | 1259431.4376
59 | 2678956.9819 | 1259461.857 | 2678934.6116 | 1259459.9572 | 2678920.1022 | 1259460.4085 | 2678908.7659 | 1259461.2643
60 | 2678789.5142 | 1259488.5457 | 2678788.1672 | 1259483.2793 | 2678787.5975 | 1259475.6882 | 2678788.1032 | 1259468.8452 | 2678788.673 | 1259466.5494
61 | 2678809.6676 | 1259430.5365 | 2678801.8545 | 1259442.1191 | 2678793.9274 | 1259453.2109 | 2678790.015 | 1259461.1426 | 2678788.673 | 1259466.5494
62 | 2678856.2147 | 1259404.5923 | 2678857.8686 | 1259407.194 | 2678858.5926 | 1259413.3862 | 2678860.6959 | 1259416.2052 | 2678872.2598 | 1259431.4376
63 | 2678872.2598 | 1259431.4376 | 2678862.1146 | 1259439.2639 | 2678861.1818 | 1259440.8193
64 | 2678956.9819 | 1259461.857 | 2678957.8246 | 1259465.9269 | 2678953.8726 | 1259465.5183 | 2678954.2746 | 1259469.8492 | 2678962.2638 | 1259482.9213
65 | 2678962.2638 | 1259482.9213 | 2678946.3947 | 1259493.7659
66 | 2678950.6312 | 1259525.3762 | 2678934.2227 | 1259502.084 | 2678946.3947 | 1259493.7659
67 | 2678867.1559 | 1259511.1858 | 2678867.1559 | 1259511.1858 | 2678863.8628 | 1259500.9077
68 | 2678901.0954 | 1259531.2868 | 2678907.4267 | 1259539.8793
69 | 2678809.6676 | 1259430.5365 | 2678825.7965 | 1259403.5863
70 | 2678809.6676 | 1259430.5365 | 2678802.7697 | 1259427.1754 | 2678797.7022 | 1259424.0589
71 | 2678840.6667 | 1259381.1673 | 2678856.2147 | 1259404.5923
72 | 2678845.8567 | 1259435.7335 | 2678861.1818 | 1259440.8193
73 | 2678822.4187 | 1259586.8414 | 2678827.0586 | 1259582.0723 | 2678827.9254 | 1259577.5471 | 2678836.9459 | 1259569.0278
74 | 2678811.3912 | 1259598.176 | 2678822.4187 | 1259586.8414
75 | 2678836.9459 | 1259569.0278 | 2678843.2852 | 1259563.0406 | 2678844.2434 | 1259559.017 | 2678847.8157 | 1259555.5241
76 | 2678851.3059 | 1259552.1115 | 2678847.8157 | 1259555.5241
77 | 2678851.3059 | 1259552.1115 | 2678853.8522 | 1259549.6218
78 | 2678939.1044 | 1259528.8473 | 2678945.7484 | 1259524.1101 | 2678950.6312 | 1259525.3762
79 | 2678939.1044 | 1259528.8473 | 2678940.3289 | 1259530.5243
80 | 2678825.7965 | 1259403.5863 | 2678829.5615 | 1259396.9096
81 | 2678797.7022 | 1259424.0589 | 2678794.1812 | 1259421.8935
82 | 2678829.5615 | 1259396.9096 | 2678830.0732 | 1259396.0021
83 | 2678776.7042 | 1259409.5261 | 2678776.7042 | 1259409.5261 | 2678788.7057 | 1259418.5261 | 2678794.1812 | 1259421.8935
84 | 2678840.6667 | 1259381.1673 | 2678832.9536 | 1259390.8942 | 2678830.0732 | 1259396.0021
85 | 2678845.8567 | 1259435.7335 | 2678835.6244 | 1259447.2442
86 | 2678823.4568 | 1259460.9321 | 2678835.6244 | 1259447.2442
87 | 2678776.7042 | 1259409.5261 | 2678786.5456 | 1259392.8111 | 2678786.5456 | 1259392.8111
88 | 2678840.6667 | 1259381.1673 | 2678853.0945 | 1259366.6663 | 2678865.5079 | 1259356.6462
89 | 2678774.9061 | 1259385.3656 | 2678786.5456 | 1259392.8111
90 | 2678765.7216 | 1259379.4905 | 2678774.9061 | 1259385.3656
91 | 2678765.7216 | 1259379.4905 | 2678757.5042 | 1259372.1713
92 | 2678765.7216 | 1259379.4905 | 2678774.3016 | 1259368.6566
93 | 2678757.5042 | 1259372.1713 | 2678748.5869 | 1259364.2286 | 2678746.3444 | 1259362.8088 | 2678746.3444 | 1259362.8088
94 | 2678774.3016 | 1259368.6566 | 2678778.4184 | 1259363.4584 | 2678784.4781 | 1259349.6466
95 | 2678787.0737 | 1259343.7304 | 2678784.4781 | 1259349.6466
96 | 2678716.8422 | 1259411.1891 | 2678716.2247 | 1259415.7284
97 | 2678716.8422 | 1259411.1891 | 2678718.5932 | 1259398.316
98 | 2678715.622 | 1259436.4421 | 2678721.179 | 1259424.1875 | 2678715.449 | 1259421.4314 | 2678716.2247 | 1259415.7284
99 | 2678719.337 | 1259392.8483 | 2678718.5932 | 1259398.316
100 | 2678865.5079 | 1259356.6462 | 2678870.0227 | 1259362.9112 | 2678874.0713 | 1259368.2042
101 | 2678865.5079 | 1259356.6462 | 2678863.1071 | 1259344.2301
102 | 2678879.647 | 1259375.4934 | 2678882.7043 | 1259376.8686 | 2678883.9939 | 1259378.5203 | 2678890.8791 | 1259382.3868
103 | 2678879.647 | 1259375.4934 | 2678874.7995 | 1259369.1561
104 | 2678874.7995 | 1259369.1561 | 2678874.0713 | 1259368.2042
105 | 2678857.9482 | 1259317.5491 | 2678863.1071 | 1259344.2301
106 | 2678787.0737 | 1259343.7304 | 2678788.696 | 1259340.0329 | 2678793.1862 | 1259333.5459
107 | 2678795.0771 | 1259323.3385 | 2678795.0771 | 1259323.3385 | 2678796.4506 | 1259326.0588 | 2678796.5666 | 1259328.6623 | 2678793.1862 | 1259333.5459
108 | 2678857.9482 | 1259317.5491 | 2678846.6974 | 1259313.8631
109 | 2678795.0771 | 1259323.3385 | 2678792.0158 | 1259320.0063 | 2678779.8029 | 1259311.5818 | 2678778.5068 | 1259310.0244
110 | 2678775.8304 | 1259301.3767 | 2678776.4715 | 1259307.5788 | 2678778.5068 | 1259310.0244
111 | 2678775.4934 | 1259287.6284 | 2678776.4818 | 1259287.5637 | 2678783.3092 | 1259290.0009 | 2678777.1167 | 1259297.0572 | 2678775.8304 | 1259301.3767
112 | 2678775.4934 | 1259287.6284 | 2678754.1202 | 1259289.0365
113 | 2678775.4934 | 1259287.6284 | 2678775.3709 | 1259283.2457 | 2678775.8687 | 1259279.2604 | 2678776.6017 | 1259275.167 | 2678800.0249 | 1259273.9112 | 2678801.1344 | 1259273.8148
114 | 2678837.9007 | 1259278.1966 | 2678846.6974 | 1259313.8631
115 | 2678837.9007 | 1259278.1966 | 2678848.2932 | 1259275.5886
116 | 2678848.2932 | 1259275.5886 | 2678844.5374 | 1259256.4907 | 2678839.0249 | 1259229.2922
117 | 2678801.1344 | 1259273.8148 | 2678800.8822 | 1259261.0573 | 2678801.4593 | 1259256.9902
118 | 2678729.9192 | 1259264.2265 | 2678729.8627 | 1259262.7182
119 | 2678729.9192 | 1259264.2265 | 2678729.8166 | 1259279.2921 | 2678727.1135 | 1259286.4171
120 | 2678731.0091 | 1259246.9056 | 2678729.5076 | 1259253.2349 | 2678729.8627 | 1259262.7182
121 | 2678712.8251 | 1259283.8363 | 2678712.9339 | 1259282.4589 | 2678713.506 | 1259280.8208 | 2678727.1135 | 1259286.4171
122 | 2678771.8844 | 1259243.9027 | 2678771.9668 | 1259237.7213 | 2678773.7203 | 1259233.9751
123 | 2678771.8844 | 1259243.9027 | 2678762.9152 | 1259243.7944 | 2678746.7349 | 1259243.7598
124 | 2678773.7203 | 1259233.9751 | 2678774.644 | 1259231.9748 | 2678789.9341 | 1259231.2444 | 2678792.949 | 1259230.1504 | 2678792.406 | 1259215.4542 | 2678792.0011 | 1259208.729
125 | 2678731.0091 | 1259246.9056 | 2678733.7419 | 1259246.6084 | 2678739.9775 | 1259244.8122 | 2678743.022 | 1259243.7519 | 2678746.7349 | 1259243.7598
126 | 2678712.8251 | 1259283.8363 | 2678733.1854 | 1259292.3802
127 | 2678733.1854 | 1259292.3802 | 2678731.8683 | 1259301.8939
128 | 2678712.8251 | 1259283.8363 | 2678709.6922 | 1259291.0482
129 | 2678730.5794 | 1259311.2039 | 2678731.8683 | 1259301.8939
130 | 2678705.3088 | 1259308.2356 | 2678706.7594 | 1259297.7996 | 2678709.6922 | 1259291.0482
131 | 2678730.5794 | 1259311.2039 | 2678729.301 | 1259320.4379
132 | 2678726.8207 | 1259338.3537 | 2678729.301 | 1259320.4379
133 | 2678688.809 | 1259425.3654 | 2678690.2984 | 1259414.8809 | 2678690.958 | 1259410.0637 | 2678691.665 | 1259405.1094
134 | 2678602.1718 | 1259254.3803 | 2678601.2904 | 1259255.6834
135 | 2678601.2904 | 1259255.6834 | 2678595.7625 | 1259263.856
136 | 2678489.3544 | 1259355.7679 | 2678512.3984 | 1259337.0593 | 2678517.3482 | 1259336.7024 | 2678548.0032 | 1259347.1504 | 2678554.4933 | 1259344.9015 | 2678558.8651 | 1259338.6881 | 2678569.6559 | 1259310.61 | 2678580.0356 | 1259291.363
137 | 2678588.3403 | 1259275.9636 | 2678580.0356 | 1259291.363
138 | 2678595.7625 | 1259263.856 | 2678591.3582 | 1259270.3676 | 2678588.3403 | 1259275.9636

## bus_geodata
| x | y | coords
0 | 2678735.4559 | 1259582.7536
1 | 2678739.9526 | 1259585.6045
2 | 2678740.7107 | 1259569.6691
3 | 2678745.8807 | 1259589.363
4 | 2678700.7031 | 1259542.8514
5 | 2678751.5723 | 1259554.7833
6 | 2678750.4012 | 1259592.229
7 | 2678689.1382 | 1259535.0994
8 | 2678756.46 | 1259547.9732
9 | 2678752.6182 | 1259593.6347
10 | 2678759.0471 | 1259535.3981
11 | 2678785.4424 | 1259571.7942
12 | 2678774.5209 | 1259525.1379
13 | 2678759.9821 | 1259530.8515
14 | 2678789.5813 | 1259575.1792
15 | 2678659.997 | 1259471.41
16 | 2678691.4608 | 1259479.1258
17 | 2678624.6053 | 1259469.1714
18 | 2678696.1335 | 1259480.5528
19 | 2678571.4618 | 1259442.1406
20 | 2678698.5564 | 1259356.8131
21 | 2678700.31 | 1259344.1976
22 | 2678696.9289 | 1259368.2193
23 | 2678685.9744 | 1259291.9688
24 | 2678686.3254 | 1259289.8315
25 | 2678721.3653 | 1259497.9683
26 | 2678515.6439 | 1259412.2706
27 | 2678723.1613 | 1259496.1241
28 | 2678728.3791 | 1259501.1664
29 | 2678739.9902 | 1259478.8459
30 | 2678747.205 | 1259525.5039
31 | 2678762.2257 | 1259483.6931
32 | 2678733.3724 | 1259466.7847
33 | 2678702.8372 | 1259326.0165
34 | 2678694.4327 | 1259385.7125
35 | 2678722.7519 | 1259367.7432
36 | 2678724.4252 | 1259355.6566
37 | 2678743.6927 | 1259362.6735
38 | 2678721.2288 | 1259378.9408
39 | 2678693.8856 | 1259272.7427
40 | 2678782.0727 | 1259502.2348
41 | 2678782.7021 | 1259487.2429
42 | 2678789.9437 | 1259511.758
43 | 2678769.8652 | 1259516.0664
44 | 2678875.8181 | 1259477.1976
45 | 2678905.8333 | 1259461.4857
46 | 2678840.0611 | 1259489.1256
47 | 2678885.1406 | 1259499.9614
48 | 2678878.9713 | 1259440.2893
49 | 2678908.7659 | 1259461.2643
50 | 2678789.5142 | 1259488.5457
51 | 2678788.673 | 1259466.5494
52 | 2678900.4926 | 1259423.3522
53 | 2678872.2598 | 1259431.4376
54 | 2678956.9819 | 1259461.857
55 | 2678962.2638 | 1259482.9213
56 | 2678946.3947 | 1259493.7659
57 | 2678867.1559 | 1259511.1858
58 | 2678901.0954 | 1259531.2868
59 | 2678809.6676 | 1259430.5365
60 | 2678856.2147 | 1259404.5923
61 | 2678861.1818 | 1259440.8193
62 | 2678727.4986 | 1259458.0417
63 | 2678822.4187 | 1259586.8414
64 | 2678836.9459 | 1259569.0278
65 | 2678811.3912 | 1259598.176
66 | 2678847.8157 | 1259555.5241
67 | 2678851.3059 | 1259552.1115
68 | 2678853.8522 | 1259549.6218
69 | 2678907.4267 | 1259539.8793
70 | 2678863.8628 | 1259500.9077
71 | 2678950.6312 | 1259525.3762
72 | 2678939.1044 | 1259528.8473
73 | 2678940.3289 | 1259530.5243
74 | 2678825.7965 | 1259403.5863
75 | 2678797.7022 | 1259424.0589
76 | 2678829.5615 | 1259396.9096
77 | 2678794.1812 | 1259421.8935
78 | 2678830.0732 | 1259396.0021
79 | 2678845.8567 | 1259435.7335
80 | 2678835.6244 | 1259447.2442
81 | 2678776.7042 | 1259409.5261
82 | 2678840.6667 | 1259381.1673
83 | 2678823.4568 | 1259460.9321
84 | 2678786.5456 | 1259392.8111
85 | 2678774.9061 | 1259385.3656
86 | 2678765.7216 | 1259379.4905
87 | 2678757.5042 | 1259372.1713
88 | 2678774.3016 | 1259368.6566
89 | 2678746.3444 | 1259362.8088
90 | 2678784.4781 | 1259349.6466
91 | 2678716.8422 | 1259411.1891
92 | 2678716.2247 | 1259415.7284
93 | 2678718.5932 | 1259398.316
94 | 2678715.622 | 1259436.4421
95 | 2678719.337 | 1259392.8483
96 | 2678865.5079 | 1259356.6463
97 | 2678879.647 | 1259375.4934
98 | 2678890.8791 | 1259382.3868
99 | 2678874.7995 | 1259369.1561
100 | 2678874.0713 | 1259368.2042
101 | 2678863.1071 | 1259344.2301
102 | 2678787.0737 | 1259343.7304
103 | 2678793.1862 | 1259333.5459
104 | 2678857.9482 | 1259317.5491
105 | 2678795.0771 | 1259323.3385
106 | 2678778.5068 | 1259310.0244
107 | 2678775.8304 | 1259301.3767
108 | 2678775.4934 | 1259287.6284
109 | 2678846.6974 | 1259313.8631
110 | 2678848.2932 | 1259275.5886
111 | 2678837.9007 | 1259278.1966
112 | 2678839.0249 | 1259229.2922
113 | 2678801.1344 | 1259273.8148
114 | 2678801.4593 | 1259256.9902
115 | 2678754.1202 | 1259289.0365
116 | 2678729.9192 | 1259264.2265
117 | 2678729.8627 | 1259262.7182
118 | 2678727.1135 | 1259286.4171
119 | 2678771.8844 | 1259243.9027
120 | 2678773.7203 | 1259233.9751
121 | 2678746.7349 | 1259243.7598
122 | 2678733.1854 | 1259292.3802
123 | 2678712.8251 | 1259283.8363
124 | 2678731.8683 | 1259301.8939
125 | 2678709.6922 | 1259291.0482
126 | 2678730.5794 | 1259311.2039
127 | 2678726.8207 | 1259338.3537
128 | 2678729.301 | 1259320.4379
129 | 2678705.3088 | 1259308.2356
130 | 2678691.6649 | 1259405.1094
131 | 2678688.809 | 1259425.3654
132 | 2678731.0091 | 1259246.9056
133 | 2678792.0011 | 1259208.729
134 | 2678602.1718 | 1259254.3803
135 | 2678601.2904 | 1259255.6834
136 | 2678489.3544 | 1259355.7679
137 | 2678580.0356 | 1259291.363
138 | 2678588.3403 | 1259275.9636
139 | 2678595.7625 | 1259263.856
140 | 2678825.7965 | 1259403.5863

## line_std_types
| c_nf_per_km | r_ohm_per_km | x_ohm_per_km | max_i_ka | type | q_mm2 | alpha | voltage_rating
NAYY 4x50 SE | 210 | 0.642 | 0.083 | 0.142 | cs | 50 | 0.00403 | LV
NAYY 4x120 SE | 264 | 0.225 | 0.08 | 0.242 | cs | 120 | 0.00403 | LV
NAYY 4x150 SE | 261 | 0.208 | 0.08 | 0.27 | cs | 150 | 0.00403 | LV
NA2XS2Y 1x95 RM/25 12/20 kV | 216 | 0.313 | 0.132 | 0.252 | cs | 95 | 0.00403 | MV
NA2XS2Y 1x185 RM/25 12/20 kV | 273 | 0.161 | 0.117 | 0.362 | cs | 185 | 0.00403 | MV
NA2XS2Y 1x240 RM/25 12/20 kV | 304 | 0.122 | 0.112 | 0.421 | cs | 240 | 0.00403 | MV
NA2XS2Y 1x95 RM/25 6/10 kV | 315 | 0.313 | 0.123 | 0.249 | cs | 95 | 0.00403 | MV
NA2XS2Y 1x185 RM/25 6/10 kV | 406 | 0.161 | 0.11 | 0.358 | cs | 185 | 0.00403 | MV
NA2XS2Y 1x240 RM/25 6/10 kV | 456 | 0.122 | 0.105 | 0.416 | cs | 240 | 0.00403 | MV
NA2XS2Y 1x150 RM/25 12/20 kV | 250 | 0.206 | 0.116 | 0.319 | cs | 150 | 0.00403 | MV
NA2XS2Y 1x120 RM/25 12/20 kV | 230 | 0.253 | 0.119 | 0.283 | cs | 120 | 0.00403 | MV
NA2XS2Y 1x70 RM/25 12/20 kV | 190 | 0.443 | 0.132 | 0.22 | cs | 70 | 0.00403 | MV
NA2XS2Y 1x150 RM/25 6/10 kV | 360 | 0.206 | 0.11 | 0.315 | cs | 150 | 0.00403 | MV
NA2XS2Y 1x120 RM/25 6/10 kV | 340 | 0.253 | 0.113 | 0.28 | cs | 120 | 0.00403 | MV
NA2XS2Y 1x70 RM/25 6/10 kV | 280 | 0.443 | 0.123 | 0.217 | cs | 70 | 0.00403 | MV
N2XS(FL)2Y 1x120 RM/35 64/110 kV | 112 | 0.153 | 0.166 | 0.366 | cs | 120 | 0.00393 | HV
N2XS(FL)2Y 1x185 RM/35 64/110 kV | 125 | 0.099 | 0.156 | 0.457 | cs | 185 | 0.00393 | HV
N2XS(FL)2Y 1x240 RM/35 64/110 kV | 135 | 0.075 | 0.149 | 0.526 | cs | 240 | 0.00393 | HV
N2XS(FL)2Y 1x300 RM/35 64/110 kV | 144 | 0.06 | 0.144 | 0.588 | cs | 300 | 0.00393 | HV
15-AL1/3-ST1A 0.4 | 11 | 1.8769 | 0.35 | 0.105 | ol | 16 | 0.00403 | LV
24-AL1/4-ST1A 0.4 | 11.25 | 1.2012 | 0.335 | 0.14 | ol | 24 | 0.00403 | LV
48-AL1/8-ST1A 0.4 | 12.2 | 0.5939 | 0.3 | 0.21 | ol | 48 | 0.00403 | LV
94-AL1/15-ST1A 0.4 | 13.2 | 0.306 | 0.29 | 0.35 | ol | 94 | 0.00403 | LV
34-AL1/6-ST1A 10.0 | 9.7 | 0.8342 | 0.36 | 0.17 | ol | 34 | 0.00403 | MV
48-AL1/8-ST1A 10.0 | 10.1 | 0.5939 | 0.35 | 0.21 | ol | 48 | 0.00403 | MV
70-AL1/11-ST1A 10.0 | 10.4 | 0.4132 | 0.339 | 0.29 | ol | 70 | 0.00403 | MV
94-AL1/15-ST1A 10.0 | 10.75 | 0.306 | 0.33 | 0.35 | ol | 94 | 0.00403 | MV
122-AL1/20-ST1A 10.0 | 11.1 | 0.2376 | 0.323 | 0.41 | ol | 122 | 0.00403 | MV
149-AL1/24-ST1A 10.0 | 11.25 | 0.194 | 0.315 | 0.47 | ol | 149 | 0.00403 | MV
34-AL1/6-ST1A 20.0 | 9.15 | 0.8342 | 0.382 | 0.17 | ol | 34 | 0.00403 | MV
48-AL1/8-ST1A 20.0 | 9.5 | 0.5939 | 0.372 | 0.21 | ol | 48 | 0.00403 | MV
70-AL1/11-ST1A 20.0 | 9.7 | 0.4132 | 0.36 | 0.29 | ol | 70 | 0.00403 | MV
94-AL1/15-ST1A 20.0 | 10 | 0.306 | 0.35 | 0.35 | ol | 94 | 0.00403 | MV
122-AL1/20-ST1A 20.0 | 10.3 | 0.2376 | 0.344 | 0.41 | ol | 122 | 0.00403 | MV
149-AL1/24-ST1A 20.0 | 10.5 | 0.194 | 0.337 | 0.47 | ol | 149 | 0.00403 | MV
184-AL1/30-ST1A 20.0 | 10.75 | 0.1571 | 0.33 | 0.535 | ol | 184 | 0.00403 | MV
243-AL1/39-ST1A 20.0 | 11 | 0.1188 | 0.32 | 0.645 | ol | 243 | 0.00403 | MV
48-AL1/8-ST1A 110.0 | 8 | 0.5939 | 0.46 | 0.21 | ol | 48 | 0.00403 | HV
70-AL1/11-ST1A 110.0 | 8.4 | 0.4132 | 0.45 | 0.29 | ol | 70 | 0.00403 | HV
94-AL1/15-ST1A 110.0 | 8.65 | 0.306 | 0.44 | 0.35 | ol | 94 | 0.00403 | HV
122-AL1/20-ST1A 110.0 | 8.5 | 0.2376 | 0.43 | 0.41 | ol | 122 | 0.00403 | HV
149-AL1/24-ST1A 110.0 | 8.75 | 0.194 | 0.41 | 0.47 | ol | 149 | 0.00403 | HV
184-AL1/30-ST1A 110.0 | 8.8 | 0.1571 | 0.4 | 0.535 | ol | 184 | 0.00403 | HV
243-AL1/39-ST1A 110.0 | 9 | 0.1188 | 0.39 | 0.645 | ol | 243 | 0.00403 | HV
305-AL1/39-ST1A 110.0 | 9.2 | 0.0949 | 0.38 | 0.74 | ol | 305 | 0.00403 | HV
490-AL1/64-ST1A 110.0 | 9.75 | 0.059 | 0.37 | 0.96 | ol | 490 | 0.00403 | HV
679-AL1/86-ST1A 110.0 | 9.95 | 0.042 | 0.36 | 1.15 | ol | 679 | 0.00403 | HV
490-AL1/64-ST1A 220.0 | 10 | 0.059 | 0.285 | 0.96 | ol | 490 | 0.00403 | HV
679-AL1/86-ST1A 220.0 | 11.7 | 0.042 | 0.275 | 1.15 | ol | 679 | 0.00403 | HV
490-AL1/64-ST1A 380.0 | 11 | 0.059 | 0.253 | 0.96 | ol | 490 | 0.00403 | HV
679-AL1/86-ST1A 380.0 | 14.6 | 0.042 | 0.25 | 1.15 | ol | 679 | 0.00403 | HV

## trafo_std_types
| i0_percent | pfe_kw | vkr_percent | sn_mva | vn_lv_kv | vn_hv_kv | vk_percent | shift_degree | vector_group | tap_side | tap_neutral | tap_min | tap_max | tap_step_degree | tap_step_percent | tap_phase_shifter
160 MVA 380/110 kV | 0.06 | 60 | 0.25 | 160 | 110 | 380 | 12.2 | 0 | Yy0 | hv | 0 | -9 | 9 | 0 | 1.5 | FALSE
100 MVA 220/110 kV | 0.06 | 55 | 0.26 | 100 | 110 | 220 | 12 | 0 | Yy0 | hv | 0 | -9 | 9 | 0 | 1.5 | FALSE
63 MVA 110/20 kV | 0.04 | 22 | 0.32 | 63 | 20 | 110 | 18 | 150 | YNd5 | hv | 0 | -9 | 9 | 0 | 1.5 | FALSE
40 MVA 110/20 kV | 0.05 | 18 | 0.34 | 40 | 20 | 110 | 16.2 | 150 | YNd5 | hv | 0 | -9 | 9 | 0 | 1.5 | FALSE
25 MVA 110/20 kV | 0.07 | 14 | 0.41 | 25 | 20 | 110 | 12 | 150 | YNd5 | hv | 0 | -9 | 9 | 0 | 1.5 | FALSE
63 MVA 110/10 kV | 0.04 | 22 | 0.32 | 63 | 10 | 110 | 18 | 150 | YNd5 | hv | 0 | -9 | 9 | 0 | 1.5 | FALSE
40 MVA 110/10 kV | 0.05 | 18 | 0.34 | 40 | 10 | 110 | 16.2 | 150 | YNd5 | hv | 0 | -9 | 9 | 0 | 1.5 | FALSE
25 MVA 110/10 kV | 0.07 | 14 | 0.41 | 25 | 10 | 110 | 12 | 150 | YNd5 | hv | 0 | -9 | 9 | 0 | 1.5 | FALSE
0.25 MVA 20/0.4 kV | 0.32 | 0.8 | 1.44 | 0.25 | 0.4 | 20 | 6 | 150 | Yzn5 | hv | 0 | -2 | 2 | 0 | 2.5 | FALSE
0.4 MVA 20/0.4 kV | 0.3375 | 1.35 | 1.425 | 0.4 | 0.4 | 20 | 6 | 150 | Dyn5 | hv | 0 | -2 | 2 | 0 | 2.5 | FALSE
0.63 MVA 20/0.4 kV | 0.2619 | 1.65 | 1.206 | 0.63 | 0.4 | 20 | 6 | 150 | Dyn5 | hv | 0 | -2 | 2 | 0 | 2.5 | FALSE
0.25 MVA 10/0.4 kV | 0.24 | 0.6 | 1.2 | 0.25 | 0.4 | 10 | 4 | 150 | Dyn5 | hv | 0 | -2 | 2 | 0 | 2.5 | FALSE
0.4 MVA 10/0.4 kV | 0.2375 | 0.95 | 1.325 | 0.4 | 0.4 | 10 | 4 | 150 | Dyn5 | hv | 0 | -2 | 2 | 0 | 2.5 | FALSE
0.63 MVA 10/0.4 kV | 0.1873 | 1.18 | 1.0794 | 0.63 | 0.4 | 10 | 4 | 150 | Dyn5 | hv | 0 | -2 | 2 | 0 | 2.5 | FALSE

## trafo3w_std_types
| sn_hv_mva | sn_mv_mva | sn_lv_mva | vn_hv_kv | vn_mv_kv | vn_lv_kv | vk_hv_percent | vk_mv_percent | vk_lv_percent | vkr_hv_percent | vkr_mv_percent | vkr_lv_percent | pfe_kw | i0_percent | shift_mv_degree | shift_lv_degree | vector_group | tap_side | tap_neutral | tap_min | tap_max | tap_step_percent
63/25/38 MVA 110/20/10 kV | 63 | 25 | 38 | 110 | 20 | 10 | 10.4 | 10.4 | 10.4 | 0.28 | 0.32 | 0.35 | 35 | 0.89 | 0 | 0 | YN0yn0yn0 | hv | 0 | -10 | 10 | 1.2
63/25/38 MVA 110/10/10 kV | 63 | 25 | 38 | 110 | 10 | 10 | 10.4 | 10.4 | 10.4 | 0.28 | 0.32 | 0.35 | 35 | 0.89 | 0 | 0 | YN0yn0yn0 | hv | 0 | -10 | 10 | 1.2

## fuse_std_types
| fuse_type | i_rated_a | t_avg | t_min | t_total | x_avg | x_min | x_total
HV 100A | HV 100A | 100 | 0 | [10.0, 3.64, 0.854, 0.281, 0.1, 0.0531, 0.022, 0.01] | [10.0, 4.267, 1.21, 0.403, 0.1, 0.058, 0.022, 0.01] | 0 | [300.0, 350.0, 450.0, 550.0, 700.0, 850.0, 1200.0, 1752.0] | [600.0, 700.0, 900.0, 1150.0, 1665.0, 2000.0, 3000.0, 4313.0]
HV 10A | HV 10A | 10 | 0 | [10.0, 1675.0, 0.344, 0.156, 0.1, 0.0417, 0.0171, 0.01] | [10.0, 1.3, 0.3, 0.155, 0.1, 0.0555, 0.023, 0.01] | 0 | [30.0, 32.0, 35.0, 37.0, 39.0, 50.0, 70.0, 88.0] | [60.0, 70.0, 80.0, 87.0, 94.0, 110.0, 150.0, 216.0]
HV 125A | HV 125A | 125 | 0 | [10.0, 1.82, 0.344, 0.1, 0.0467, 0.0269, 0.01] | [10.0, 2.478, 0.426, 0.1, 0.0427, 0.0211, 0.01] | 0 | [375.0, 500.0, 700.0, 925.0, 1200.0, 1500.0, 2341.0] | [750.0, 1000.0, 1500.0, 2200.0, 3000.0, 4000.0, 5765.0]
HV 160A | HV 160A | 160 | 0 | [10.0, 4.15, 1.03, 0.198, 0.1, 0.051, 0.0172, 0.01] | [10.0, 2.3, 0.734, 0.274, 0.1, 0.046, 0.0177, 0.01] | 0 | [480.0, 550.0, 700.0, 1000.0, 1260.0, 1600.0, 2500.0, 3227.0] | [960.0, 1300.0, 1700.0, 2200.0, 2996.0, 4000.0, 6000.0, 7946.0]
HV 16A | HV 16A | 16 | 0 | [10.0, 0.352, 0.164, 0.1, 0.0649, 0.0342, 0.01] | [10.0, 2.34, 0.722, 0.181, 0.1, 0.055, 0.0296, 0.01] | 0 | [48.0, 60.0, 65.0, 71.0, 80.0, 100.0, 162.0] | [96.0, 110.0, 125.0, 150.0, 168.0, 200.0, 250.0, 398.0]
HV 200A | HV 200A | 200 | 0 | [10.0, 4.267, 1.21, 0.403, 0.1, 0.058, 0.022, 0.01] | [10.0, 3.73, 1.654, 0.328, 0.1, 0.0531, 0.019, 0.01] | 0 | [600.0, 700.0, 900.0, 1150.0, 1665.0, 2000.0, 3000.0, 4313.0] | [1200.0, 1500.0, 1800.0, 2700.0, 3960.0, 5000.0, 7500.0, 10620.0]
HV 20A | HV 20A | 20 | 0 | [10.0, 1.3, 0.3, 0.155, 0.1, 0.0555, 0.023, 0.01] | [10.0, 1.3, 0.161, 0.1, 0.0611, 0.0399, 0.0141, 0.01] | 0 | [60.0, 70.0, 80.0, 87.0, 94.0, 110.0, 150.0, 216.0] | [120.0, 150.0, 200.0, 223.0, 260.0, 300.0, 450.0, 532.0]
HV 25A | HV 25A | 25 | 0 | [10.0, 2.512, 0.833, 0.299, 0.1, 0.0372, 0.0223, 0.01] | [10.0, 3.125, 0.597, 0.198, 0.1, 0.0378, 0.022, 0.01] | 0 | [75.0, 82.0, 90.0, 100.0, 124.0, 170.0, 200.0, 289.0] | [150.0, 170.0, 210.0, 250.0, 294.0, 400.0, 500.0, 711.0]
HV 31.5A | HV 31.5A | 31.5 | 0 | [10.0, 2.34, 0.722, 0.181, 0.1, 0.055, 0.0296, 0.01] | [10.0, 2.84, 0.368, 0.164, 0.1, 0.0621, 0.0378, 0.0195, 0.01] | 0 | [95.0, 110.0, 125.0, 150.0, 165.0, 200.0, 250.0, 390.0] | [189.0, 220.0, 300.0, 350.0, 393.0, 450.0, 530.0, 700.0, 960.0]
HV 40A | HV 40A | 40 | 0 | [10.0, 1.3, 0.161, 0.1, 0.0611, 0.0399, 0.0141, 0.01] | [10.0, 2.05, 0.369, 0.198, 0.1, 0.051, 0.0298, 0.01] | 0 | [120.0, 150.0, 200.0, 223.0, 260.0, 300.0, 450.0, 532.0] | [240.0, 300.0, 400.0, 450.0, 530.0, 650.0, 800.0, 1311.0]
HV 50A | HV 50A | 50 | 0 | [10.0, 3.215, 0.597, 0.198, 0.1, 0.0378, 0.022, 0.01] | [10.0, 3.64, 0.854, 0.281, 0.1, 0.0531, 0.022, 0.01] | 0 | [150.0, 170.0, 210.0, 250.0, 294.0, 400.0, 500.0, 711.0] | [300.0, 350.0, 450.0, 550.0, 700.0, 850.0, 1200.0, 1752.0]
HV 6.3A | HV 6.3A | 6.3 | 0 | [10.0, 1.39, 0.344, 0.168, 0.1, 0.056, 0.0263, 0.01] | [10.0, 1.711, 0.516, 0.198, 0.1, 0.0634, 0.0303, 0.01] | 0 | [19.0, 19.5, 20.4, 20.8, 22.0, 25.0, 32.0, 48.0] | [38.0, 40.0, 43.0, 48.0, 53.0, 60.0, 75.0, 118.0]
HV 63A | HV 63A | 63 | 0 | [10.0, 2.84, 0.368, 0.164, 0.1, 0.0621, 0.0378, 0.0195, 0.01] | [10.0, 1.82, 0.344, 0.1, 0.0467, 0.0269, 0.01] | 0 | [189.0, 220.0, 300.0, 350.0, 393.0, 450.0, 530.0, 700.0, 961.0] | [378.0, 500.0, 700.0, 934.0, 1200.0, 1500.0, 2366.0]
HV 80A | HV 80A | 80 | 0 | [10.0, 2.05, 0.369, 0.198, 0.1, 0.051, 0.0298, 0.01] | [10.0, 4.15, 1.03, 0.198, 0.1, 0.051, 0.0172, 0.01] | 0 | [240.0, 300.0, 400.0, 450.0, 530.0, 650.0, 800.0, 1311.0] | [480.0, 550.0, 700.0, 1000.0, 1260.0, 1600.0, 2500.0, 3227.0]
Siemens NH-1-100 | Siemens NH-1-100 | 100 | [5400.0, 2000.0, 400.0, 20.0, 1.0, 0.2, 0.012, 0.004] | 0 | 0 | [150.0, 190.0, 250.0, 430.0, 900.0, 1250.0, 2700.0, 3600.0] | 0 | 0
Siemens NH-1-125 | Siemens NH-1-125 | 125 | [4800.0, 120.0, 7.0, 0.1, 0.004] | 0 | 0 | [180.0, 400.0, 740.0, 2000.0, 4250.0] | 0 | 0
Siemens NH-1-16 | Siemens NH-1-16 | 16 | [4000.0, 400.0, 2.0, 0.1, 0.04, 0.01] | 0 | 0 | [26.0, 35.0, 75.0, 150.0, 200.0, 300.0] | 0 | 0
Siemens NH-1-160 | Siemens NH-1-160 | 160 | [4800.0, 120.0, 7.0, 0.1, 0.004] | 0 | 0 | [210.0, 500.0, 900.0, 2300.0, 5000.0] | 0 | 0
Siemens NH-1-25 | Siemens NH-1-25 | 25 | [4000.0, 1000.0, 10.0, 0.2, 0.02, 0.01] | 0 | 0 | [40.0, 50.0, 100.0, 210.0, 400.0, 500.0] | 0 | 0
Siemens NH-1-50 | Siemens NH-1-50 | 50 | [4000.0, 40.0, 4.0, 1.0, 0.02, 0.01] | 0 | 0 | [86.0, 200.0, 300.0, 400.0, 1000.0, 1280.0] | 0 | 0
Siemens NH-1-63 | Siemens NH-1-63 | 63 | [4000.0, 100.0, 10.0, 2.0, 0.04, 0.01] | 0 | 0 | [100.0, 200.0, 300.0, 400.0, 1000.0, 1500.0] | 0 | 0
Siemens NH-1-80 | Siemens NH-1-80 | 80 | [4800.0, 120.0, 7.0, 0.1, 0.01] | 0 | 0 | [150.58, 250.0, 450.0, 1150.0, 2470.0] | 0 | 0
Siemens NH-2-1000 | Siemens NH-2-1000 | 1000 | [4800.0, 120.0, 7.0, 0.1, 0.004] | 0 | 0 | [1900.0, 3500.0, 8400.0, 24000.0, 52000.0] | 0 | 0
Siemens NH-2-200 | Siemens NH-2-200 | 200 | [4800.0, 120.0, 7.0, 0.1, 0.004] | 0 | 0 | [280.0, 650.0, 1200.0, 3000.0, 7000.0] | 0 | 0
Siemens NH-2-224 | Siemens NH-2-224 | 224 | [4800.0, 120.0, 7.0, 0.2, 0.04, 0.004] | 0 | 0 | [400.0, 750.0, 1453.0, 3025.0, 4315.0, 7600.0] | 0 | 0
Siemens NH-2-250 | Siemens NH-2-250 | 250 | [4800.0, 120.0, 7.0, 0.1, 0.004] | 0 | 0 | [450.0, 800.0, 1650.0, 4000.0, 8500.0] | 0 | 0
Siemens NH-2-315 | Siemens NH-2-315 | 315 | [4800.0, 120.0, 7.0, 0.1, 0.004] | 0 | 0 | [550.0, 920.0, 1900.0, 5000.0, 11000.0] | 0 | 0
Siemens NH-2-355 | Siemens NH-2-355 | 355 | [4800.0, 120.0, 6.0, 0.1, 0.004] | 0 | 0 | [650.0, 1116.27, 2350.0, 5840.0, 12790.0] | 0 | 0
Siemens NH-2-400 | Siemens NH-2-400 | 400 | [4800.0, 120.0, 7.0, 0.1, 0.004] | 0 | 0 | [720.0, 1350.0, 2800.0, 6500.0, 15000.0] | 0 | 0
Siemens NH-2-425 | Siemens NH-2-425 | 425 | [4800.0, 120.0, 7.0, 0.1, 0.004] | 0 | 0 | [850.0, 1500.0, 3050.0, 7500.0, 16500.0] | 0 | 0
Siemens NH-2-630 | Siemens NH-2-630 | 630 | [4800.0, 120.0, 7.0, 0.1, 0.004] | 0 | 0 | [1200.0, 2000.0, 4800.0, 12000.0, 26000.0] | 0 | 0

## dtypes
| element | column | dtype
0 | bus | name | object
1 | bus | vn_kv | float64
2 | bus | type | object
3 | bus | zone | object
4 | bus | in_service | bool
5 | load | name | object
6 | load | bus | uint32
7 | load | p_mw | float64
8 | load | q_mvar | float64
9 | load | const_z_percent | float64
10 | load | const_i_percent | float64
11 | load | sn_mva | float64
12 | load | scaling | float64
13 | load | in_service | bool
14 | load | type | object
15 | ext_grid | name | object
16 | ext_grid | bus | uint32
17 | ext_grid | vm_pu | float64
18 | ext_grid | va_degree | float64
19 | ext_grid | slack_weight | float64
20 | ext_grid | in_service | bool
21 | line | name | object
22 | line | std_type | object
23 | line | from_bus | uint32
24 | line | to_bus | uint32
25 | line | length_km | float64
26 | line | r_ohm_per_km | float64
27 | line | x_ohm_per_km | float64
28 | line | c_nf_per_km | float64
29 | line | g_us_per_km | float64
30 | line | max_i_ka | float64
31 | line | df | float64
32 | line | parallel | uint32
33 | line | type | object
34 | line | in_service | bool
35 | trafo | name | object
36 | trafo | std_type | object
37 | trafo | hv_bus | uint32
38 | trafo | lv_bus | uint32
39 | trafo | sn_mva | float64
40 | trafo | vn_hv_kv | float64
41 | trafo | vn_lv_kv | float64
42 | trafo | vk_percent | float64
43 | trafo | vkr_percent | float64
44 | trafo | pfe_kw | float64
45 | trafo | i0_percent | float64
46 | trafo | shift_degree | float64
47 | trafo | tap_side | object
48 | trafo | tap_neutral | int32
49 | trafo | tap_min | int32
50 | trafo | tap_max | int32
51 | trafo | tap_step_percent | float64
52 | trafo | tap_step_degree | float64
53 | trafo | tap_pos | int32
54 | trafo | tap_phase_shifter | bool
55 | trafo | parallel | uint32
56 | trafo | df | float64
57 | trafo | in_service | bool
58 | line_geodata | coords | object
59 | bus_geodata | x | float64
60 | bus_geodata | y | float64
61 | bus_geodata | coords | object

## parameters
| version | format_version | converged | OPF_converged | name | f_hz | sn_mva
0 | 2.14.6 | 2.14.0 | FALSE | FALSE |  | 50 | 1