## bus
| name | vn_kv | type | zone | in_service
0 | bus_LV_90-6_0_3_node_0 | 0.4 | n |  | TRUE
1 | bus_LV_90-6_0_3_node_1 | 0.4 | n |  | TRUE
2 | bus_LV_90-6_0_3_node_2 | 0.4 | n |  | TRUE
3 | bus_LV_90-6_0_3_node_3 | 0.4 | n |  | TRUE
4 | bus_LV_90-6_0_3_node_4 | 0.4 | n |  | TRUE
5 | bus_LV_90-6_0_3_node_13 | 0.4 | n |  | TRUE
6 | bus_LV_90-6_0_3_node_30 | 0.4 | n |  | TRUE
7 | bus_LV_90-6_0_3_node_103 | 0.4 | n |  | TRUE
8 | bus_LV_90-6_0_3_node_100 | 0.4 | n |  | TRUE
9 | bus_LV_90-6_0_3_node_14 | 0.4 | n |  | TRUE
10 | bus_LV_90-6_0_3_node_12 | 0.4 | n |  | TRUE
11 | bus_LV_90-6_0_3_node_31 | 0.4 | n |  | TRUE
12 | bus_LV_90-6_0_3_node_120 | 0.4 | n |  | TRUE
13 | bus_LV_90-6_0_3_node_101 | 0.4 | n |  | TRUE
14 | bus_LV_90-6_0_3_node_5 | 0.4 | n |  | TRUE
15 | bus_LV_90-6_0_3_node_6 | 0.4 | n |  | TRUE
16 | bus_LV_90-6_0_3_node_7 | 0.4 | n |  | TRUE
17 | bus_LV_90-6_0_3_node_8 | 0.4 | n |  | TRUE
18 | bus_LV_90-6_0_3_node_9 | 0.4 | n |  | TRUE
19 | bus_LV_90-6_0_3_node_10 | 0.4 | n |  | TRUE
20 | bus_LV_90-6_0_3_node_15 | 0.4 | n |  | TRUE
21 | bus_LV_90-6_0_3_node_75 | 0.4 | n |  | TRUE
22 | bus_LV_90-6_0_3_node_16 | 0.4 | n |  | TRUE
23 | bus_LV_90-6_0_3_node_72 | 0.4 | n |  | TRUE
24 | bus_LV_90-6_0_3_node_76 | 0.4 | n |  | TRUE
25 | bus_LV_90-6_0_3_node_70 | 0.4 | n |  | TRUE
26 | bus_LV_90-6_0_3_node_74 | 0.4 | n |  | TRUE
27 | bus_LV_90-6_0_3_node_11 | 0.4 | n |  | TRUE
28 | bus_LV_90-6_0_3_node_33 | 0.4 | n |  | TRUE
29 | bus_LV_90-6_0_3_node_34 | 0.4 | n |  | TRUE
30 | bus_LV_90-6_0_3_node_17 | 0.4 | n |  | TRUE
31 | bus_LV_90-6_0_3_node_21 | 0.4 | n |  | TRUE
32 | bus_LV_90-6_0_3_node_19 | 0.4 | n |  | TRUE
33 | bus_LV_90-6_0_3_node_18 | 0.4 | n |  | TRUE
34 | bus_LV_90-6_0_3_node_20 | 0.4 | n |  | TRUE
35 | bus_LV_90-6_0_3_node_23 | 0.4 | n |  | TRUE
36 | bus_LV_90-6_0_3_node_22 | 0.4 | n |  | TRUE
37 | bus_LV_90-6_0_3_node_54 | 0.4 | n |  | TRUE
38 | bus_LV_90-6_0_3_node_57 | 0.4 | n |  | TRUE
39 | bus_LV_90-6_0_3_node_39 | 0.4 | n |  | TRUE
40 | bus_LV_90-6_0_3_node_46 | 0.4 | n |  | TRUE
41 | bus_LV_90-6_0_3_node_55 | 0.4 | n |  | TRUE
42 | bus_LV_90-6_0_3_node_24 | 0.4 | n |  | TRUE
43 | bus_LV_90-6_0_3_node_25 | 0.4 | n |  | TRUE
44 | bus_LV_90-6_0_3_node_27 | 0.4 | n |  | TRUE
45 | bus_LV_90-6_0_3_node_26 | 0.4 | n |  | TRUE
46 | bus_LV_90-6_0_3_node_28 | 0.4 | n |  | TRUE
47 | bus_LV_90-6_0_3_node_29 | 0.4 | n |  | TRUE
48 | bus_LV_90-6_0_3_node_32 | 0.4 | n |  | TRUE
49 | bus_LV_90-6_0_3_node_65 | 0.4 | n |  | TRUE
50 | bus_LV_90-6_0_3_node_63 | 0.4 | n |  | TRUE
51 | bus_LV_90-6_0_3_node_117 | 0.4 | n |  | TRUE
52 | bus_LV_90-6_0_3_node_64 | 0.4 | n |  | TRUE
53 | bus_LV_90-6_0_3_node_116 | 0.4 | n |  | TRUE
54 | bus_LV_90-6_0_3_node_35 | 0.4 | n |  | TRUE
55 | bus_LV_90-6_0_3_node_36 | 0.4 | n |  | TRUE
56 | bus_LV_90-6_0_3_node_38 | 0.4 | n |  | TRUE
57 | bus_LV_90-6_0_3_node_40 | 0.4 | n |  | TRUE
58 | bus_LV_90-6_0_3_node_41 | 0.4 | n |  | TRUE
59 | bus_LV_90-6_0_3_node_42 | 0.4 | n |  | TRUE
60 | bus_LV_90-6_0_3_node_43 | 0.4 | n |  | TRUE
61 | bus_LV_90-6_0_3_node_44 | 0.4 | n |  | TRUE
62 | bus_LV_90-6_0_3_node_45 | 0.4 | n |  | TRUE
63 | bus_LV_90-6_0_3_node_51 | 0.4 | n |  | TRUE
64 | bus_LV_90-6_0_3_node_52 | 0.4 | n |  | TRUE
65 | bus_LV_90-6_0_3_node_49 | 0.4 | n |  | TRUE
66 | bus_LV_90-6_0_3_node_53 | 0.4 | n |  | TRUE
67 | bus_LV_90-6_0_3_node_47 | 0.4 | n |  | TRUE
68 | bus_LV_90-6_0_3_node_48 | 0.4 | n |  | TRUE
69 | bus_LV_90-6_0_3_node_50 | 0.4 | n |  | TRUE
70 | bus_LV_90-6_0_3_node_67 | 0.4 | n |  | TRUE
71 | bus_LV_90-6_0_3_node_66 | 0.4 | n |  | TRUE
72 | bus_LV_90-6_0_3_node_56 | 0.4 | n |  | TRUE
73 | bus_LV_90-6_0_3_node_58 | 0.4 | n |  | TRUE
74 | bus_LV_90-6_0_3_node_59 | 0.4 | n |  | TRUE
75 | bus_LV_90-6_0_3_node_60 | 0.4 | n |  | TRUE
76 | bus_LV_90-6_0_3_node_61 | 0.4 | n |  | TRUE
77 | bus_LV_90-6_0_3_node_62 | 0.4 | n |  | TRUE
78 | bus_LV_90-6_0_3_node_69 | 0.4 | n |  | TRUE
79 | bus_LV_90-6_0_3_node_71 | 0.4 | n |  | TRUE
80 | bus_LV_90-6_0_3_node_73 | 0.4 | n |  | TRUE
81 | bus_LV_90-6_0_3_node_85 | 0.4 | n |  | TRUE
82 | bus_LV_90-6_0_3_node_86 | 0.4 | n |  | TRUE
83 | bus_LV_90-6_0_3_node_87 | 0.4 | n |  | TRUE
84 | bus_LV_90-6_0_3_node_77 | 0.4 | n |  | TRUE
85 | bus_LV_90-6_0_3_node_78 | 0.4 | n |  | TRUE
86 | bus_LV_90-6_0_3_node_79 | 0.4 | n |  | TRUE
87 | bus_LV_90-6_0_3_node_80 | 0.4 | n |  | TRUE
88 | bus_LV_90-6_0_3_node_81 | 0.4 | n |  | TRUE
89 | bus_LV_90-6_0_3_node_121 | 0.4 | n |  | TRUE
90 | bus_LV_90-6_0_3_node_119 | 0.4 | n |  | TRUE
91 | bus_LV_90-6_0_3_node_82 | 0.4 | n |  | TRUE
92 | bus_LV_90-6_0_3_node_123 | 0.4 | n |  | TRUE
93 | bus_LV_90-6_0_3_node_84 | 0.4 | n |  | TRUE
94 | bus_LV_90-6_0_3_node_92 | 0.4 | n |  | TRUE
95 | bus_LV_90-6_0_3_node_94 | 0.4 | n |  | TRUE
96 | bus_LV_90-6_0_3_node_90 | 0.4 | n |  | TRUE
97 | bus_LV_90-6_0_3_node_88 | 0.4 | n |  | TRUE
98 | bus_LV_90-6_0_3_node_89 | 0.4 | n |  | TRUE
99 | bus_LV_90-6_0_3_node_91 | 0.4 | n |  | TRUE
100 | bus_LV_90-6_0_3_node_93 | 0.4 | n |  | TRUE
101 | bus_LV_90-6_0_3_node_106 | 0.4 | n |  | TRUE
102 | bus_LV_90-6_0_3_node_95 | 0.4 | n |  | TRUE
103 | bus_LV_90-6_0_3_node_107 | 0.4 | n |  | TRUE
104 | bus_LV_90-6_0_3_node_108 | 0.4 | n |  | TRUE
105 | bus_LV_90-6_0_3_node_96 | 0.4 | n |  | TRUE
106 | bus_LV_90-6_0_3_node_97 | 0.4 | n |  | TRUE
107 | bus_LV_90-6_0_3_node_98 | 0.4 | n |  | TRUE
108 | bus_LV_90-6_0_3_node_99 | 0.4 | n |  | TRUE
109 | bus_LV_90-6_0_3_node_102 | 0.4 | n |  | TRUE
110 | bus_LV_90-6_0_3_node_104 | 0.4 | n |  | TRUE
111 | bus_LV_90-6_0_3_node_105 | 0.4 | n |  | TRUE
112 | bus_LV_90-6_0_3_node_122 | 0.4 | n |  | TRUE
113 | bus_LV_90-6_0_3_node_118 | 0.4 | n |  | TRUE
114 | bus_LV_90-6_0_3_node_109 | 0.4 | n |  | TRUE
115 | bus_LV_90-6_0_3_node_110 | 0.4 | n |  | TRUE
116 | bus_LV_90-6_0_3_node_114 | 0.4 | n |  | TRUE
117 | bus_LV_90-6_0_3_node_111 | 0.4 | n |  | TRUE
118 | bus_LV_90-6_0_3_node_112 | 0.4 | n |  | TRUE
119 | bus_LV_90-6_0_3_node_113 | 0.4 | n |  | TRUE
120 | bus_LV_90-6_0_3_node_115 | 0.4 | n |  | TRUE
121 | bus_MV_352_0_node_125 | 20 | n |  | TRUE

## load
| name | bus | p_mw | q_mvar | const_z_percent | const_i_percent | sn_mva | scaling | in_service | type
0 | LV_90-6_0_3_load_0 | 0 | 0.0010813 | 0.000271 | 0 | 0 |  | 1 | TRUE | wye
1 | LV_90-6_0_3_load_1 | 1 | 0.0023573 | 0.00059079 | 0 | 0 |  | 1 | TRUE | wye
2 | LV_90-6_0_3_load_2 | 2 | 0.0035478 | 0.00088917 | 0 | 0 |  | 1 | TRUE | wye
3 | LV_90-6_0_3_load_30 | 6 | 0.0067602 | 0.0016943 | 0 | 0 |  | 1 | TRUE | wye
4 | LV_90-6_0_3_load_103 | 7 | 0.0015841 | 0.00039701 | 0 | 0 |  | 1 | TRUE | wye
5 | LV_90-6_0_3_load_100 | 8 | 0.0011216 | 0.00028109 | 0 | 0 |  | 1 | TRUE | wye
6 | LV_90-6_0_3_load_14 | 9 | 0.0027654 | 0.00069307 | 0 | 0 |  | 1 | TRUE | wye
7 | LV_90-6_0_3_load_12 | 10 | 0.0047836 | 0.0011989 | 0 | 0 |  | 1 | TRUE | wye
8 | LV_90-6_0_3_load_31 | 11 | 0.0057284 | 0.0014357 | 0 | 0 |  | 1 | TRUE | wye
9 | LV_90-6_0_3_load_101 | 13 | 0.0020278 | 0.00050821 | 0 | 0 |  | 1 | TRUE | wye
10 | LV_90-6_0_3_load_5 | 14 | 0.002446 | 0.00061302 | 0 | 0 |  | 1 | TRUE | wye
11 | LV_90-6_0_3_load_8 | 17 | 0.0022847 | 0.00057259 | 0 | 0 |  | 1 | TRUE | wye
12 | LV_90-6_0_3_load_9 | 18 | 0.0024406 | 0.00061167 | 0 | 0 |  | 1 | TRUE | wye
13 | LV_90-6_0_3_load_15 | 20 | 0.00525 | 0.0013158 | 0 | 0 |  | 1 | TRUE | wye
14 | LV_90-6_0_3_load_75 | 21 | 7.0553e-05 | 1.7682e-05 | 0 | 0 |  | 1 | TRUE | wye
15 | LV_90-6_0_3_load_16 | 22 | 0.0054501 | 0.0013659 | 0 | 0 |  | 1 | TRUE | wye
16 | LV_90-6_0_3_load_76 | 24 | 5.808e-05 | 1.4556e-05 | 0 | 0 |  | 1 | TRUE | wye
17 | LV_90-6_0_3_load_70 | 25 | 3.7231e-05 | 9.3309e-06 | 0 | 0 |  | 1 | TRUE | wye
18 | LV_90-6_0_3_load_74 | 26 | 0.00011854 | 2.971e-05 | 0 | 0 |  | 1 | TRUE | wye
19 | LV_90-6_0_3_load_11 | 27 | 0.0010797 | 0.00027059 | 0 | 0 |  | 1 | TRUE | wye
20 | LV_90-6_0_3_load_33 | 28 | 0.0027235 | 0.00068257 | 0 | 0 |  | 1 | TRUE | wye
21 | LV_90-6_0_3_load_34 | 29 | 0.00069042 | 0.00017303 | 0 | 0 |  | 1 | TRUE | wye
22 | LV_90-6_0_3_load_17 | 30 | 0.0034035 | 0.000853 | 0 | 0 |  | 1 | TRUE | wye
23 | LV_90-6_0_3_load_21 | 31 | 0.00033707 | 8.4477e-05 | 0 | 0 |  | 1 | TRUE | wye
24 | LV_90-6_0_3_load_19 | 32 | 0.0053964 | 0.0013525 | 0 | 0 |  | 1 | TRUE | wye
25 | LV_90-6_0_3_load_18 | 33 | 0.0040525 | 0.0010156 | 0 | 0 |  | 1 | TRUE | wye
26 | LV_90-6_0_3_load_57 | 38 | 0.0011054 | 0.00027704 | 0 | 0 |  | 1 | TRUE | wye
27 | LV_90-6_0_3_load_39 | 39 | 0.0013181 | 0.00033034 | 0 | 0 |  | 1 | TRUE | wye
28 | LV_90-6_0_3_load_46 | 40 | 0.0068745 | 0.0017229 | 0 | 0 |  | 1 | TRUE | wye
29 | LV_90-6_0_3_load_55 | 41 | 0.0010949 | 0.0002744 | 0 | 0 |  | 1 | TRUE | wye
30 | LV_90-6_0_3_load_24 | 42 | 0.0028082 | 0.00070381 | 0 | 0 |  | 1 | TRUE | wye
31 | LV_90-6_0_3_load_25 | 43 | 0.0068689 | 0.0017215 | 0 | 0 |  | 1 | TRUE | wye
32 | LV_90-6_0_3_load_27 | 44 | 0.0027097 | 0.00067911 | 0 | 0 |  | 1 | TRUE | wye
33 | LV_90-6_0_3_load_29 | 47 | 0.0026011 | 0.0006519 | 0 | 0 |  | 1 | TRUE | wye
34 | LV_90-6_0_3_load_32 | 48 | 0.0027087 | 0.00067886 | 0 | 0 |  | 1 | TRUE | wye
35 | LV_90-6_0_3_load_65 | 49 | 0.0055801 | 0.0013985 | 0 | 0 |  | 1 | TRUE | wye
36 | LV_90-6_0_3_load_63 | 50 | 0.0085995 | 0.0021552 | 0 | 0 |  | 1 | TRUE | wye
37 | LV_90-6_0_3_load_117 | 51 | 0.0012861 | 0.00032233 | 0 | 0 |  | 1 | TRUE | wye
38 | LV_90-6_0_3_load_64 | 52 | 0.0040721 | 0.0010206 | 0 | 0 |  | 1 | TRUE | wye
39 | LV_90-6_0_3_load_35 | 54 | 0.0081755 | 0.002049 | 0 | 0 |  | 1 | TRUE | wye
40 | LV_90-6_0_3_load_36 | 55 | 0.0044223 | 0.0011083 | 0 | 0 |  | 1 | TRUE | wye
41 | LV_90-6_0_3_load_38 | 56 | 0.0017272 | 0.00043288 | 0 | 0 |  | 1 | TRUE | wye
42 | LV_90-6_0_3_load_40 | 57 | 0.0059753 | 0.0014975 | 0 | 0 |  | 1 | TRUE | wye
43 | LV_90-6_0_3_load_41 | 58 | 0.0022312 | 0.0005592 | 0 | 0 |  | 1 | TRUE | wye
44 | LV_90-6_0_3_load_42 | 59 | 0.0064677 | 0.001621 | 0 | 0 |  | 1 | TRUE | wye
45 | LV_90-6_0_3_load_43 | 60 | 0.0039964 | 0.0010016 | 0 | 0 |  | 1 | TRUE | wye
46 | LV_90-6_0_3_load_52 | 64 | 0.0022679 | 0.00056839 | 0 | 0 |  | 1 | TRUE | wye
47 | LV_90-6_0_3_load_49 | 65 | 0.0027357 | 0.00068564 | 0 | 0 |  | 1 | TRUE | wye
48 | LV_90-6_0_3_load_53 | 66 | 0.0014482 | 0.00036297 | 0 | 0 |  | 1 | TRUE | wye
49 | LV_90-6_0_3_load_47 | 67 | 0.0048268 | 0.0012097 | 0 | 0 |  | 1 | TRUE | wye
50 | LV_90-6_0_3_load_48 | 68 | 0.0055625 | 0.0013941 | 0 | 0 |  | 1 | TRUE | wye
51 | LV_90-6_0_3_load_66 | 71 | 0.00017509 | 4.3881e-05 | 0 | 0 |  | 1 | TRUE | wye
52 | LV_90-6_0_3_load_56 | 72 | 0.0010804 | 0.00027077 | 0 | 0 |  | 1 | TRUE | wye
53 | LV_90-6_0_3_load_58 | 73 | 0.0010658 | 0.00026712 | 0 | 0 |  | 1 | TRUE | wye
54 | LV_90-6_0_3_load_59 | 74 | 0.0010329 | 0.00025887 | 0 | 0 |  | 1 | TRUE | wye
55 | LV_90-6_0_3_load_60 | 75 | 0.0011202 | 0.00028075 | 0 | 0 |  | 1 | TRUE | wye
56 | LV_90-6_0_3_load_61 | 76 | 0.005252 | 0.0013163 | 0 | 0 |  | 1 | TRUE | wye
57 | LV_90-6_0_3_load_62 | 77 | 0.0014368 | 0.0003601 | 0 | 0 |  | 1 | TRUE | wye
58 | LV_90-6_0_3_load_69 | 78 | 0.00024473 | 6.1336e-05 | 0 | 0 |  | 1 | TRUE | wye
59 | LV_90-6_0_3_load_85 | 81 | 0.0012844 | 0.0003219 | 0 | 0 |  | 1 | TRUE | wye
60 | LV_90-6_0_3_load_87 | 83 | 6.5184e-05 | 1.6337e-05 | 0 | 0 |  | 1 | TRUE | wye
61 | LV_90-6_0_3_load_77 | 84 | 0.016778 | 0.0042048 | 0 | 0 |  | 1 | TRUE | wye
62 | LV_90-6_0_3_load_78 | 85 | 0.0067319 | 0.0016872 | 0 | 0 |  | 1 | TRUE | wye
63 | LV_90-6_0_3_load_80 | 87 | 0.00061984 | 0.00015535 | 0 | 0 |  | 1 | TRUE | wye
64 | LV_90-6_0_3_load_119 | 90 | 0.0014389 | 0.00036063 | 0 | 0 |  | 1 | TRUE | wye
65 | LV_90-6_0_3_load_123 | 92 | 0.0024419 | 0.00061199 | 0 | 0 |  | 1 | TRUE | wye
66 | LV_90-6_0_3_load_84 | 93 | 0.0021003 | 0.00052638 | 0 | 0 |  | 1 | TRUE | wye
67 | LV_90-6_0_3_load_92 | 94 | 0.0014153 | 0.00035471 | 0 | 0 |  | 1 | TRUE | wye
68 | LV_90-6_0_3_load_94 | 95 | 0.0010308 | 0.00025835 | 0 | 0 |  | 1 | TRUE | wye
69 | LV_90-6_0_3_load_90 | 96 | 0.0010307 | 0.00025832 | 0 | 0 |  | 1 | TRUE | wye
70 | LV_90-6_0_3_load_88 | 97 | 0.00059609 | 0.0001494 | 0 | 0 |  | 1 | TRUE | wye
71 | LV_90-6_0_3_load_89 | 98 | 0.0018004 | 0.00045123 | 0 | 0 |  | 1 | TRUE | wye
72 | LV_90-6_0_3_load_93 | 100 | 0.00081408 | 0.00020403 | 0 | 0 |  | 1 | TRUE | wye
73 | LV_90-6_0_3_load_95 | 102 | 0.00058357 | 0.00014626 | 0 | 0 |  | 1 | TRUE | wye
74 | LV_90-6_0_3_load_107 | 103 | 0.0010943 | 0.00027427 | 0 | 0 |  | 1 | TRUE | wye
75 | LV_90-6_0_3_load_108 | 104 | 0.0013739 | 0.00034434 | 0 | 0 |  | 1 | TRUE | wye
76 | LV_90-6_0_3_load_96 | 105 | 0.00058575 | 0.0001468 | 0 | 0 |  | 1 | TRUE | wye
77 | LV_90-6_0_3_load_97 | 106 | 0.0010314 | 0.00025848 | 0 | 0 |  | 1 | TRUE | wye
78 | LV_90-6_0_3_load_98 | 107 | 0.00058354 | 0.00014625 | 0 | 0 |  | 1 | TRUE | wye
79 | LV_90-6_0_3_load_99 | 108 | 0.00058574 | 0.0001468 | 0 | 0 |  | 1 | TRUE | wye
80 | LV_90-6_0_3_load_102 | 109 | 0.00055704 | 0.00013961 | 0 | 0 |  | 1 | TRUE | wye
81 | LV_90-6_0_3_load_104 | 110 | 0.0010605 | 0.00026579 | 0 | 0 |  | 1 | TRUE | wye
82 | LV_90-6_0_3_load_105 | 111 | 0.0010606 | 0.00026582 | 0 | 0 |  | 1 | TRUE | wye
83 | LV_90-6_0_3_load_122 | 112 | 0.001497 | 0.00037518 | 0 | 0 |  | 1 | TRUE | wye
84 | LV_90-6_0_3_load_118 | 113 | 0.00073582 | 0.00018441 | 0 | 0 |  | 1 | TRUE | wye
85 | LV_90-6_0_3_load_109 | 114 | 0.0010005 | 0.00025074 | 0 | 0 |  | 1 | TRUE | wye
86 | LV_90-6_0_3_load_110 | 115 | 0.0011721 | 0.00029376 | 0 | 0 |  | 1 | TRUE | wye
87 | LV_90-6_0_3_load_114 | 116 | 0.0012932 | 0.0003241 | 0 | 0 |  | 1 | TRUE | wye
88 | LV_90-6_0_3_load_111 | 117 | 0.0013105 | 0.00032844 | 0 | 0 |  | 1 | TRUE | wye
89 | LV_90-6_0_3_load_112 | 118 | 0.0011501 | 0.00028825 | 0 | 0 |  | 1 | TRUE | wye
90 | LV_90-6_0_3_load_113 | 119 | 0.0013646 | 0.00034201 | 0 | 0 |  | 1 | TRUE | wye
91 | LV_90-6_0_3_load_115 | 120 | 0.0043014 | 0.001078 | 0 | 0 |  | 1 | TRUE | wye

## ext_grid
| name | bus | vm_pu | va_degree | slack_weight | in_service
0 |  | 6 | 1 | 0 | 1 | TRUE

## line
| name | std_type | from_bus | to_bus | length_km | r_ohm_per_km | x_ohm_per_km | c_nf_per_km | g_us_per_km | max_i_ka | df | parallel | type | in_service
0 | LV_90-6_0_3_line_0 |  | 0 | 1 | 0.042642 | 0.125 | 0.08 | 261 | 0 | 0.364 | 1 | 1 | cs | TRUE
1 | LV_90-6_0_3_line_1 |  | 0 | 2 | 0.034152 | 0.125 | 0.08 | 261 | 0 | 0.364 | 1 | 1 | cs | TRUE
2 | LV_90-6_0_3_line_2 |  | 1 | 3 | 0.028279 | 0.125 | 0.08 | 261 | 0 | 0.364 | 1 | 1 | cs | TRUE
3 | LV_90-6_0_3_line_3 |  | 2 | 4 | 0.032039 | 0.125 | 0.08 | 261 | 0 | 0.364 | 1 | 1 | cs | TRUE
4 | LV_90-6_0_3_line_4 |  | 3 | 5 | 0.025648 | 0.125 | 0.08 | 261 | 0 | 0.364 | 1 | 2 | cs | TRUE
5 | LV_90-6_0_3_line_5 |  | 3 | 6 | 0.042981 | 0.125 | 0.08 | 261 | 0 | 0.364 | 1 | 2 | cs | TRUE
6 | LV_90-6_0_3_line_6 |  | 4 | 7 | 0.02224 | 0.125 | 0.08 | 261 | 0 | 0.364 | 1 | 1 | cs | TRUE
7 | LV_90-6_0_3_line_7 |  | 4 | 8 | 0.018316 | 0.125 | 0.08 | 261 | 0 | 0.364 | 1 | 1 | cs | TRUE
8 | LV_90-6_0_3_line_8 |  | 5 | 9 | 0.0095573 | 0.125 | 0.08 | 261 | 0 | 0.364 | 1 | 2 | cs | TRUE
9 | LV_90-6_0_3_line_9 |  | 5 | 10 | 0.059412 | 0.125 | 0.08 | 261 | 0 | 0.364 | 1 | 1 | cs | TRUE
10 | LV_90-6_0_3_line_10 |  | 6 | 11 | 0.011494 | 0.125 | 0.08 | 261 | 0 | 0.364 | 1 | 1 | cs | TRUE
11 | LV_90-6_0_3_line_11 |  | 7 | 12 | 0.02561 | 0.125 | 0.08 | 261 | 0 | 0.364 | 1 | 1 | cs | TRUE
12 | LV_90-6_0_3_line_12 |  | 8 | 13 | 0.027815 | 0.125 | 0.08 | 261 | 0 | 0.364 | 1 | 1 | cs | TRUE
13 | LV_90-6_0_3_line_13 |  | 9 | 28 | 0.028383 | 0.125 | 0.08 | 261 | 0 | 0.364 | 1 | 2 | cs | TRUE
14 | LV_90-6_0_3_line_14 |  | 10 | 27 | 0.043014 | 0.125 | 0.08 | 261 | 0 | 0.364 | 1 | 1 | cs | TRUE
15 | LV_90-6_0_3_line_15 |  | 11 | 48 | 0.0040431 | 0.125 | 0.08 | 261 | 0 | 0.364 | 1 | 1 | cs | TRUE
16 | LV_90-6_0_3_line_16 |  | 12 | 112 | 0.040623 | 0.125 | 0.08 | 261 | 0 | 0.364 | 1 | 1 | cs | TRUE
17 | LV_90-6_0_3_line_17 |  | 12 | 113 | 0.01101 | 0.125 | 0.08 | 261 | 0 | 0.364 | 1 | 1 | cs | TRUE
18 | LV_90-6_0_3_line_18 |  | 13 | 109 | 0.01044 | 0.125 | 0.08 | 261 | 0 | 0.364 | 1 | 1 | cs | TRUE
19 | LV_90-6_0_3_line_19 |  | 14 | 15 | 0.0073304 | 0.125 | 0.08 | 261 | 0 | 0.364 | 1 | 1 | cs | TRUE
20 | LV_90-6_0_3_line_20 |  | 14 | 16 | 0.15039 | 0.125 | 0.08 | 261 | 0 | 0.364 | 1 | 1 | cs | TRUE
21 | LV_90-6_0_3_line_21 |  | 15 | 17 | 0.015257 | 0.125 | 0.08 | 261 | 0 | 0.364 | 1 | 1 | cs | TRUE
22 | LV_90-6_0_3_line_22 |  | 15 | 18 | 0.023602 | 0.125 | 0.08 | 261 | 0 | 0.364 | 1 | 1 | cs | TRUE
23 | LV_90-6_0_3_line_23 |  | 16 | 19 | 0.23066 | 0.125 | 0.08 | 261 | 0 | 0.364 | 1 | 1 | cs | TRUE
24 | LV_90-6_0_3_line_24 |  | 17 | 20 | 0.006803 | 0.125 | 0.08 | 261 | 0 | 0.364 | 1 | 1 | cs | TRUE
25 | LV_90-6_0_3_line_25 |  | 19 | 21 | 0.044211 | 0.125 | 0.08 | 261 | 0 | 0.364 | 1 | 1 | cs | TRUE
26 | LV_90-6_0_3_line_26 |  | 20 | 22 | 0.02463 | 0.125 | 0.08 | 261 | 0 | 0.364 | 1 | 1 | cs | TRUE
27 | LV_90-6_0_3_line_27 |  | 21 | 26 | 0.05337 | 0.125 | 0.08 | 261 | 0 | 0.364 | 1 | 1 | cs | TRUE
28 | LV_90-6_0_3_line_28 |  | 22 | 30 | 0.007759 | 0.125 | 0.08 | 261 | 0 | 0.364 | 1 | 1 | cs | TRUE
29 | LV_90-6_0_3_line_29 |  | 23 | 24 | 0.0068941 | 0.125 | 0.08 | 261 | 0 | 0.364 | 1 | 1 | cs | TRUE
30 | LV_90-6_0_3_line_30 |  | 23 | 25 | 0.0097573 | 0.125 | 0.08 | 261 | 0 | 0.364 | 1 | 1 | cs | TRUE
31 | LV_90-6_0_3_line_31 |  | 24 | 26 | 0.0071648 | 0.125 | 0.08 | 261 | 0 | 0.364 | 1 | 1 | cs | TRUE
32 | LV_90-6_0_3_line_32 |  | 25 | 78 | 0.020929 | 0.125 | 0.08 | 261 | 0 | 0.364 | 1 | 1 | cs | TRUE
33 | LV_90-6_0_3_line_33 |  | 28 | 29 | 0.024834 | 0.125 | 0.08 | 261 | 0 | 0.364 | 1 | 2 | cs | TRUE
34 | LV_90-6_0_3_line_34 |  | 29 | 35 | 0.015489 | 0.125 | 0.08 | 261 | 0 | 0.364 | 1 | 2 | cs | TRUE
35 | LV_90-6_0_3_line_35 |  | 30 | 31 | 0.017539 | 0.125 | 0.08 | 261 | 0 | 0.364 | 1 | 1 | cs | TRUE
36 | LV_90-6_0_3_line_36 |  | 31 | 32 | 0.0087773 | 0.125 | 0.08 | 261 | 0 | 0.364 | 1 | 1 | cs | TRUE
37 | LV_90-6_0_3_line_37 |  | 32 | 33 | 0.014151 | 0.125 | 0.08 | 261 | 0 | 0.364 | 1 | 1 | cs | TRUE
38 | LV_90-6_0_3_line_38 |  | 33 | 34 | 0.0093033 | 0.125 | 0.08 | 261 | 0 | 0.364 | 1 | 1 | cs | TRUE
39 | LV_90-6_0_3_line_39 |  | 34 | 35 | 0.016162 | 0.125 | 0.08 | 261 | 0 | 0.364 | 1 | 1 | cs | TRUE
40 | LV_90-6_0_3_line_40 |  | 35 | 36 | 0.027143 | 0.125 | 0.08 | 261 | 0 | 0.364 | 1 | 1 | cs | TRUE
41 | LV_90-6_0_3_line_41 |  | 36 | 37 | 0.011003 | 0.125 | 0.08 | 261 | 0 | 0.364 | 1 | 1 | cs | TRUE
42 | LV_90-6_0_3_line_42 |  | 36 | 38 | 0.015761 | 0.125 | 0.08 | 261 | 0 | 0.364 | 1 | 1 | cs | TRUE
43 | LV_90-6_0_3_line_43 |  | 37 | 39 | 0.059539 | 0.125 | 0.08 | 261 | 0 | 0.364 | 1 | 1 | cs | TRUE
44 | LV_90-6_0_3_line_44 |  | 37 | 40 | 0.019637 | 0.125 | 0.08 | 261 | 0 | 0.364 | 1 | 1 | cs | TRUE
45 | LV_90-6_0_3_line_45 |  | 38 | 41 | 0.013019 | 0.125 | 0.08 | 261 | 0 | 0.364 | 1 | 1 | cs | TRUE
46 | LV_90-6_0_3_line_46 |  | 39 | 56 | 0.01024 | 0.125 | 0.08 | 261 | 0 | 0.364 | 1 | 1 | cs | TRUE
47 | LV_90-6_0_3_line_47 |  | 40 | 61 | 0.035972 | 0.125 | 0.08 | 261 | 0 | 0.364 | 1 | 1 | cs | TRUE
48 | LV_90-6_0_3_line_48 |  | 41 | 72 | 0.016895 | 0.125 | 0.08 | 261 | 0 | 0.364 | 1 | 1 | cs | TRUE
49 | LV_90-6_0_3_line_49 |  | 42 | 43 | 0.0106 | 0.125 | 0.08 | 261 | 0 | 0.364 | 1 | 1 | cs | TRUE
50 | LV_90-6_0_3_line_50 |  | 43 | 44 | 0.013483 | 0.125 | 0.08 | 261 | 0 | 0.364 | 1 | 1 | cs | TRUE
51 | LV_90-6_0_3_line_51 |  | 44 | 48 | 0.014101 | 0.125 | 0.08 | 261 | 0 | 0.364 | 1 | 1 | cs | TRUE
52 | LV_90-6_0_3_line_52 |  | 45 | 46 | 0.02077 | 0.125 | 0.08 | 261 | 0 | 0.364 | 1 | 1 | cs | TRUE
53 | LV_90-6_0_3_line_53 |  | 45 | 47 | 0.012067 | 0.125 | 0.08 | 261 | 0 | 0.364 | 1 | 1 | cs | TRUE
54 | LV_90-6_0_3_line_54 |  | 46 | 49 | 0.030573 | 0.125 | 0.08 | 261 | 0 | 0.364 | 1 | 1 | cs | TRUE
55 | LV_90-6_0_3_line_55 |  | 46 | 50 | 0.026672 | 0.125 | 0.08 | 261 | 0 | 0.364 | 1 | 1 | cs | TRUE
56 | LV_90-6_0_3_line_56 |  | 47 | 51 | 0.030679 | 0.125 | 0.08 | 261 | 0 | 0.364 | 1 | 1 | cs | TRUE
57 | LV_90-6_0_3_line_57 |  | 50 | 52 | 0.011306 | 0.125 | 0.08 | 261 | 0 | 0.364 | 1 | 1 | cs | TRUE
58 | LV_90-6_0_3_line_58 |  | 51 | 53 | 0.015187 | 0.125 | 0.08 | 261 | 0 | 0.364 | 1 | 1 | cs | TRUE
59 | LV_90-6_0_3_line_59 |  | 52 | 77 | 0.0036071 | 0.125 | 0.08 | 261 | 0 | 0.364 | 1 | 1 | cs | TRUE
60 | LV_90-6_0_3_line_60 |  | 53 | 116 | 0.038383 | 0.125 | 0.08 | 261 | 0 | 0.364 | 1 | 1 | cs | TRUE
61 | LV_90-6_0_3_line_61 |  | 53 | 104 | 0.021051 | 0.125 | 0.08 | 261 | 0 | 0.364 | 1 | 1 | cs | TRUE
62 | LV_90-6_0_3_line_62 |  | 54 | 55 | 0.005733 | 0.125 | 0.08 | 261 | 0 | 0.364 | 1 | 1 | cs | TRUE
63 | LV_90-6_0_3_line_63 |  | 55 | 56 | 0.036995 | 0.125 | 0.08 | 261 | 0 | 0.364 | 1 | 1 | cs | TRUE
64 | LV_90-6_0_3_line_64 |  | 57 | 58 | 0.015555 | 0.125 | 0.08 | 261 | 0 | 0.364 | 1 | 1 | cs | TRUE
65 | LV_90-6_0_3_line_65 |  | 57 | 59 | 0.015825 | 0.125 | 0.08 | 261 | 0 | 0.364 | 1 | 1 | cs | TRUE
66 | LV_90-6_0_3_line_66 |  | 58 | 60 | 0.01846 | 0.125 | 0.08 | 261 | 0 | 0.364 | 1 | 1 | cs | TRUE
67 | LV_90-6_0_3_line_67 |  | 59 | 61 | 0.019455 | 0.125 | 0.08 | 261 | 0 | 0.364 | 1 | 1 | cs | TRUE
68 | LV_90-6_0_3_line_68 |  | 61 | 62 | 0.011769 | 0.125 | 0.08 | 261 | 0 | 0.364 | 1 | 1 | cs | TRUE
69 | LV_90-6_0_3_line_69 |  | 62 | 63 | 0.036103 | 0.125 | 0.08 | 261 | 0 | 0.364 | 1 | 1 | cs | TRUE
70 | LV_90-6_0_3_line_70 |  | 62 | 64 | 0.037201 | 0.125 | 0.08 | 261 | 0 | 0.364 | 1 | 1 | cs | TRUE
71 | LV_90-6_0_3_line_71 |  | 63 | 65 | 0.026198 | 0.125 | 0.08 | 261 | 0 | 0.364 | 1 | 1 | cs | TRUE
72 | LV_90-6_0_3_line_72 |  | 64 | 66 | 0.011617 | 0.125 | 0.08 | 261 | 0 | 0.364 | 1 | 1 | cs | TRUE
73 | LV_90-6_0_3_line_73 |  | 65 | 67 | 0.024081 | 0.125 | 0.08 | 261 | 0 | 0.364 | 1 | 1 | cs | TRUE
74 | LV_90-6_0_3_line_74 |  | 67 | 68 | 0.020947 | 0.125 | 0.08 | 261 | 0 | 0.364 | 1 | 1 | cs | TRUE
75 | LV_90-6_0_3_line_75 |  | 68 | 69 | 0.14786 | 0.125 | 0.08 | 261 | 0 | 0.364 | 1 | 1 | cs | TRUE
76 | LV_90-6_0_3_line_76 |  | 69 | 70 | 0.48866 | 0.125 | 0.08 | 261 | 0 | 0.364 | 1 | 1 | cs | TRUE
77 | LV_90-6_0_3_line_77 |  | 70 | 71 | 0.070739 | 0.125 | 0.08 | 261 | 0 | 0.364 | 1 | 1 | cs | TRUE
78 | LV_90-6_0_3_line_78 |  | 72 | 73 | 0.010258 | 0.125 | 0.08 | 261 | 0 | 0.364 | 1 | 1 | cs | TRUE
79 | LV_90-6_0_3_line_79 |  | 73 | 74 | 0.00092746 | 0.125 | 0.08 | 261 | 0 | 0.364 | 1 | 1 | cs | TRUE
80 | LV_90-6_0_3_line_80 |  | 74 | 75 | 0.0057672 | 0.125 | 0.08 | 261 | 0 | 0.364 | 1 | 1 | cs | TRUE
81 | LV_90-6_0_3_line_81 |  | 75 | 76 | 0.028307 | 0.125 | 0.08 | 261 | 0 | 0.364 | 1 | 1 | cs | TRUE
82 | LV_90-6_0_3_line_82 |  | 76 | 77 | 0.03008 | 0.125 | 0.08 | 261 | 0 | 0.364 | 1 | 1 | cs | TRUE
83 | LV_90-6_0_3_line_83 |  | 78 | 79 | 0.07388 | 0.125 | 0.08 | 261 | 0 | 0.364 | 1 | 1 | cs | TRUE
84 | LV_90-6_0_3_line_84 |  | 79 | 80 | 0.099962 | 0.125 | 0.08 | 261 | 0 | 0.364 | 1 | 1 | cs | TRUE
85 | LV_90-6_0_3_line_85 |  | 80 | 81 | 0.084212 | 0.125 | 0.08 | 261 | 0 | 0.364 | 1 | 1 | cs | TRUE
86 | LV_90-6_0_3_line_86 |  | 81 | 82 | 0.080376 | 0.125 | 0.08 | 261 | 0 | 0.364 | 1 | 1 | cs | TRUE
87 | LV_90-6_0_3_line_87 |  | 82 | 83 | 0.013107 | 0.125 | 0.08 | 261 | 0 | 0.364 | 1 | 1 | cs | TRUE
88 | LV_90-6_0_3_line_88 |  | 83 | 97 | 0.041907 | 0.125 | 0.08 | 261 | 0 | 0.364 | 1 | 1 | cs | TRUE
89 | LV_90-6_0_3_line_89 |  | 84 | 85 | 0.055213 | 0.125 | 0.08 | 261 | 0 | 0.364 | 1 | 1 | cs | TRUE
90 | LV_90-6_0_3_line_90 |  | 84 | 86 | 0.037431 | 0.125 | 0.08 | 261 | 0 | 0.364 | 1 | 1 | cs | TRUE
91 | LV_90-6_0_3_line_91 |  | 85 | 87 | 0.019912 | 0.125 | 0.08 | 261 | 0 | 0.364 | 1 | 1 | cs | TRUE
92 | LV_90-6_0_3_line_92 |  | 86 | 88 | 0.052592 | 0.125 | 0.08 | 261 | 0 | 0.364 | 1 | 1 | cs | TRUE
93 | LV_90-6_0_3_line_93 |  | 87 | 91 | 0.012714 | 0.125 | 0.08 | 261 | 0 | 0.364 | 1 | 1 | cs | TRUE
94 | LV_90-6_0_3_line_94 |  | 88 | 92 | 0.10424 | 0.125 | 0.08 | 261 | 0 | 0.364 | 1 | 1 | cs | TRUE
95 | LV_90-6_0_3_line_95 |  | 88 | 89 | 0.34299 | 0.125 | 0.08 | 261 | 0 | 0.364 | 1 | 1 | cs | TRUE
96 | LV_90-6_0_3_line_96 |  | 89 | 90 | 0.01812 | 0.125 | 0.08 | 261 | 0 | 0.364 | 1 | 1 | cs | TRUE
97 | LV_90-6_0_3_line_97 |  | 90 | 113 | 0.023406 | 0.125 | 0.08 | 261 | 0 | 0.364 | 1 | 1 | cs | TRUE
98 | LV_90-6_0_3_line_98 |  | 91 | 93 | 0.05248 | 0.125 | 0.08 | 261 | 0 | 0.364 | 1 | 1 | cs | TRUE
99 | LV_90-6_0_3_line_99 |  | 94 | 95 | 0.011172 | 0.125 | 0.08 | 261 | 0 | 0.364 | 1 | 1 | cs | TRUE
100 | LV_90-6_0_3_line_100 |  | 94 | 96 | 0.021145 | 0.125 | 0.08 | 261 | 0 | 0.364 | 1 | 1 | cs | TRUE
101 | LV_90-6_0_3_line_101 |  | 95 | 102 | 0.014654 | 0.125 | 0.08 | 261 | 0 | 0.364 | 1 | 1 | cs | TRUE
102 | LV_90-6_0_3_line_102 |  | 96 | 98 | 0.011334 | 0.125 | 0.08 | 261 | 0 | 0.364 | 1 | 1 | cs | TRUE
103 | LV_90-6_0_3_line_103 |  | 98 | 99 | 0.015303 | 0.125 | 0.08 | 261 | 0 | 0.364 | 1 | 1 | cs | TRUE
104 | LV_90-6_0_3_line_104 |  | 99 | 100 | 0.039967 | 0.125 | 0.08 | 261 | 0 | 0.364 | 1 | 1 | cs | TRUE
105 | LV_90-6_0_3_line_105 |  | 100 | 101 | 0.05043 | 0.125 | 0.08 | 261 | 0 | 0.364 | 1 | 1 | cs | TRUE
106 | LV_90-6_0_3_line_106 |  | 101 | 103 | 0.019775 | 0.125 | 0.08 | 261 | 0 | 0.364 | 1 | 1 | cs | TRUE
107 | LV_90-6_0_3_line_107 |  | 101 | 104 | 0.015416 | 0.125 | 0.08 | 261 | 0 | 0.364 | 1 | 1 | cs | TRUE
108 | LV_90-6_0_3_line_108 |  | 102 | 105 | 0.0071732 | 0.125 | 0.08 | 261 | 0 | 0.364 | 1 | 1 | cs | TRUE
109 | LV_90-6_0_3_line_109 |  | 103 | 114 | 0.02442 | 0.125 | 0.08 | 261 | 0 | 0.364 | 1 | 1 | cs | TRUE
110 | LV_90-6_0_3_line_110 |  | 105 | 106 | 0.013664 | 0.125 | 0.08 | 261 | 0 | 0.364 | 1 | 1 | cs | TRUE
111 | LV_90-6_0_3_line_111 |  | 106 | 107 | 0.0068716 | 0.125 | 0.08 | 261 | 0 | 0.364 | 1 | 1 | cs | TRUE
112 | LV_90-6_0_3_line_112 |  | 107 | 108 | 0.0071739 | 0.125 | 0.08 | 261 | 0 | 0.364 | 1 | 1 | cs | TRUE
113 | LV_90-6_0_3_line_113 |  | 109 | 110 | 0.01955 | 0.125 | 0.08 | 261 | 0 | 0.364 | 1 | 1 | cs | TRUE
114 | LV_90-6_0_3_line_114 |  | 110 | 111 | 0.025401 | 0.125 | 0.08 | 261 | 0 | 0.364 | 1 | 1 | cs | TRUE
115 | LV_90-6_0_3_line_115 |  | 114 | 115 | 0.019031 | 0.125 | 0.08 | 261 | 0 | 0.364 | 1 | 1 | cs | TRUE
116 | LV_90-6_0_3_line_116 |  | 115 | 117 | 0.011062 | 0.125 | 0.08 | 261 | 0 | 0.364 | 1 | 1 | cs | TRUE
117 | LV_90-6_0_3_line_117 |  | 116 | 119 | 0.0089253 | 0.125 | 0.08 | 261 | 0 | 0.364 | 1 | 1 | cs | TRUE
118 | LV_90-6_0_3_line_118 |  | 117 | 118 | 0.0085547 | 0.125 | 0.08 | 261 | 0 | 0.364 | 1 | 1 | cs | TRUE
119 | LV_90-6_0_3_line_119 |  | 119 | 120 | 0.016874 | 0.125 | 0.08 | 261 | 0 | 0.364 | 1 | 1 | cs | TRUE

## trafo
| name | std_type | hv_bus | lv_bus | sn_mva | vn_hv_kv | vn_lv_kv | vk_percent | vkr_percent | pfe_kw | i0_percent | shift_degree | tap_side | tap_neutral | tap_min | tap_max | tap_step_percent | tap_step_degree | tap_pos | tap_phase_shifter | parallel | df | in_service
0 | LV_90-6_0_3_trafo_30 | 0.63 MVA 20/0.4 kV | 121 | 6 | 0.63 | 20 | 0.4 | 6 | 1.206 | 1.65 | 0.2619 | 150 | hv | 0 | -2 | 2 | 2.5 | 0 | 0 | FALSE | 1 | 1 | TRUE

## line_geodata
| x0 | y0 | x1 | y1 | x2 | y2 | x3 | y3 | x4 | y4 | x5 | y5 | x6 | y6 | x7 | y7 | x8 | y8 | x9 | y9 | x10 | y10 | x11 | y11
0 | 2677726.1138 | 1257599.2517 | 2677735.3454 | 1257606.4508 | 2677760.7946 | 1257624.0384
1 | 2677726.1138 | 1257599.2517 | 2677705.7881 | 1257583.4011 | 2677700.0547 | 1257577.2947
2 | 2677784.0589 | 1257640.116 | 2677760.7946 | 1257624.0384
3 | 2677678.1244 | 1257553.9381 | 2677700.0547 | 1257577.2947
4 | 2677784.0589 | 1257640.116 | 2677801.2882 | 1257650.4724 | 2677806.0758 | 1257653.3819
5 | 2677784.0589 | 1257640.116 | 2677753.9679 | 1257670.8069
6 | 2677678.1244 | 1257553.9381 | 2677663.367 | 1257537.2991
7 | 2677678.1244 | 1257553.9381 | 2677671.6334 | 1257571.0658 | 2677671.6334 | 1257571.0658
8 | 2677806.0758 | 1257653.3819 | 2677813.9059 | 1257658.8619
9 | 2677806.0758 | 1257653.3819 | 2677831.6663 | 1257630.5677 | 2677849.3916 | 1257612.7565
10 | 2677753.9679 | 1257670.8069 | 2677751.8978 | 1257672.9183 | 2677747.596 | 1257680.2919
11 | 2677646.3737 | 1257518.1391 | 2677663.367 | 1257537.2991
12 | 2677671.6334 | 1257571.0658 | 2677665.1303 | 1257591.4181 | 2677660.0167 | 1257595.3479
13 | 2677837.1594 | 1257675.1361 | 2677813.9059 | 1257658.8619
14 | 2677879.9026 | 1257607.947 | 2677866.8705 | 1257595.1929 | 2677849.3916 | 1257612.7565
15 | 2677745.5586 | 1257683.7841 | 2677747.596 | 1257680.2919
16 | 2677646.3737 | 1257518.1391 | 2677635.6175 | 1257525.2924 | 2677631.1711 | 1257534.2964 | 2677630.6073 | 1257551.9801
17 | 2677646.3737 | 1257518.1391 | 2677639.0674 | 1257509.9025
18 | 2677652.2841 | 1257602.2857 | 2677654.8165 | 1257599.3443 | 2677660.0167 | 1257595.3479
19 | 2677942.5852 | 1257610.5674 | 2677947.3941 | 1257605.0348
20 | 2678048.6723 | 1257493.8991 | 2677985.1173 | 1257561.635 | 2677947.3941 | 1257605.0348
21 | 2677942.5852 | 1257610.5674 | 2677932.8609 | 1257622.3241
22 | 2677942.5852 | 1257610.5674 | 2677962.3207 | 1257623.5116
23 | 2678048.6723 | 1257493.8991 | 2678066.9964 | 1257487.5804 | 2678123.35 | 1257467.3863 | 2678137.0668 | 1257464.4984 | 2678146.1225 | 1257465.6855 | 2678153.7069 | 1257470.934 | 2678157.1744 | 1257478.441 | 2678174.0259 | 1257517.3817 | 2678190.7663 | 1257548.7375 | 2678200.3599 | 1257562.8415 | 2678206.4991 | 1257569.5943 | 2678211.2797 | 1257574.1609
24 | 2677928.525 | 1257627.5663 | 2677932.8609 | 1257622.3241
25 | 2678211.2797 | 1257574.1609 | 2678224.6165 | 1257580.6086 | 2678243.6586 | 1257586.6982 | 2678252.566 | 1257589.7164
26 | 2677928.525 | 1257627.5663 | 2677912.827 | 1257646.5454
27 | 2678290.3748 | 1257624.3333 | 2678280.4261 | 1257610.0573 | 2678273.8176 | 1257600.0291 | 2678269.2872 | 1257595.9328 | 2678263.1914 | 1257593.3169 | 2678252.566 | 1257589.7164
28 | 2677907.8818 | 1257652.5242 | 2677912.827 | 1257646.5454
29 | 2678299.0779 | 1257635.3675 | 2678294.7381 | 1257630.0108
30 | 2678299.0779 | 1257635.3675 | 2678306.9367 | 1257641.1507
31 | 2678290.3748 | 1257624.3333 | 2678291.8293 | 1257626.4205 | 2678294.7381 | 1257630.0108
32 | 2678324.5848 | 1257652.2707 | 2678316.373 | 1257648.0948 | 2678306.9367 | 1257641.1507
33 | 2677837.1594 | 1257675.1361 | 2677840.5496 | 1257677.5088 | 2677855.0311 | 1257692.295
34 | 2677865.8691 | 1257703.3612 | 2677855.0311 | 1257692.295
35 | 2677896.7032 | 1257666.0393 | 2677907.8818 | 1257652.5242
36 | 2677896.7032 | 1257666.0393 | 2677891.1089 | 1257672.8028
37 | 2677882.0896 | 1257683.7072 | 2677891.1089 | 1257672.8028
38 | 2677876.1601 | 1257690.876 | 2677882.0896 | 1257683.7072
39 | 2677865.8691 | 1257703.3612 | 2677876.1601 | 1257690.876
40 | 2677865.8691 | 1257703.3612 | 2677874.7457 | 1257729.0195
41 | 2677874.7457 | 1257729.0195 | 2677878.379 | 1257739.4085
42 | 2677874.7457 | 1257729.0195 | 2677859.8312 | 1257734.1153
43 | 2677878.379 | 1257739.4085 | 2677930.0721 | 1257709.8664
44 | 2677878.379 | 1257739.4085 | 2677884.1662 | 1257758.1737
45 | 2677847.5348 | 1257738.3775 | 2677847.8265 | 1257738.2169 | 2677859.8312 | 1257734.1153
46 | 2677939.7448 | 1257713.2283 | 2677930.0721 | 1257709.8664
47 | 2677892.3459 | 1257793.066 | 2677890.6437 | 1257779.1776 | 2677884.1662 | 1257758.1737
48 | 2677847.5348 | 1257738.3775 | 2677832.7365 | 1257746.5283
49 | 2677734.3245 | 1257708.8763 | 2677730.6015 | 1257718.8006
50 | 2677734.3245 | 1257708.8763 | 2677739.0603 | 1257696.2525
51 | 2677739.0603 | 1257696.2525 | 2677740.4579 | 1257692.5273 | 2677745.5586 | 1257683.7841
52 | 2677703.4305 | 1257753.7206 | 2677719.6058 | 1257766.8095
53 | 2677703.4305 | 1257753.7206 | 2677692.3027 | 1257749.052
54 | 2677719.6058 | 1257766.8095 | 2677715.1649 | 1257797.0581
55 | 2677719.6058 | 1257766.8095 | 2677746.2764 | 1257767.0763
56 | 2677667.6975 | 1257730.9262 | 2677688.875 | 1257747.6139 | 2677692.3027 | 1257749.052
57 | 2677746.2764 | 1257767.0763 | 2677755.0778 | 1257767.1644 | 2677757.5539 | 1257766.7924
58 | 2677655.7689 | 1257721.5266 | 2677667.6975 | 1257730.9262
59 | 2677757.5539 | 1257766.7924 | 2677761.121 | 1257766.2565
60 | 2677655.7689 | 1257721.5266 | 2677675.4429 | 1257688.5693
61 | 2677655.7689 | 1257721.5266 | 2677639.8753 | 1257707.7227
62 | 2677970.0515 | 1257704.2555 | 2677968.2526 | 1257709.699
63 | 2677968.2526 | 1257709.699 | 2677966.2796 | 1257715.6697 | 2677962.4602 | 1257721.1235 | 2677939.7448 | 1257713.2283
64 | 2677924.9085 | 1257779.4887 | 2677939.2653 | 1257773.5025
65 | 2677924.9085 | 1257779.4887 | 2677910.3027 | 1257785.5787
66 | 2677939.2653 | 1257773.5025 | 2677956.3036 | 1257766.3982
67 | 2677892.3459 | 1257793.066 | 2677910.3027 | 1257785.5787
68 | 2677892.3459 | 1257793.066 | 2677893.3829 | 1257804.7885
69 | 2677893.3829 | 1257804.7885 | 2677895.342 | 1257831.8124 | 2677895.5015 | 1257834.5833 | 2677901.6077 | 1257835.8312
70 | 2677893.3829 | 1257804.7885 | 2677861.3288 | 1257814.0182 | 2677860.1122 | 1257810.3718
71 | 2677901.6077 | 1257835.8312 | 2677919.5353 | 1257839.481 | 2677927.2371 | 1257841.2501
72 | 2677860.1122 | 1257810.3718 | 2677856.4354 | 1257799.3523
73 | 2677950.7065 | 1257846.6411 | 2677927.2371 | 1257841.2501
74 | 2677950.7065 | 1257846.6411 | 2677971.1216 | 1257851.3306
75 | 2678107.4293 | 1257906.2072 | 2678013.1892 | 1257860.2299 | 2677982.8542 | 1257854.0256 | 2677971.1216 | 1257851.3306
76 | 2678107.4293 | 1257906.2072 | 2678068.7593 | 1258393.3318
77 | 2678068.7593 | 1258393.3318 | 2678074.9309 | 1258401.575 | 2678113.4473 | 1258445.7276 | 2678114.8362 | 1258446.9491
78 | 2677832.7365 | 1257746.5283 | 2677823.7515 | 1257751.4771
79 | 2677823.7515 | 1257751.4771 | 2677822.9391 | 1257751.9246
80 | 2677817.8874 | 1257754.707 | 2677822.9391 | 1257751.9246
81 | 2677817.8874 | 1257754.707 | 2677810.3438 | 1257758.8619 | 2677790.8672 | 1257761.7879
82 | 2677790.8672 | 1257761.7879 | 2677761.121 | 1257766.2565
83 | 2678397.1228 | 1257657.793 | 2678352.7142 | 1257659.751 | 2678344.6702 | 1257658.4881 | 2678333.2779 | 1257656.6915 | 2678324.5848 | 1257652.2707
84 | 2678424.6165 | 1257580.3208 | 2678421.0766 | 1257580.007 | 2678405.9583 | 1257581.6859 | 2678400.2935 | 1257584.6798 | 2678397.0613 | 1257589.0291 | 2678395.1849 | 1257594.0637 | 2678394.9784 | 1257601.1107 | 2678397.8699 | 1257620.7638 | 2678398.5105 | 1257649.8053 | 2678397.1228 | 1257657.793
85 | 2678424.6165 | 1257580.3208 | 2678425.3355 | 1257568.7438 | 2678409.1418 | 1257569.0629 | 2678396.6556 | 1257569.5646 | 2678372.4736 | 1257532.9019
86 | 2678375.1862 | 1257471.7844 | 2678348.2227 | 1257496.1348 | 2678372.4736 | 1257532.9019
87 | 2678375.1862 | 1257471.7844 | 2678375.5028 | 1257458.6814
88 | 2678376.5151 | 1257416.7868 | 2678375.5028 | 1257458.6814
89 | 2677227.4781 | 1257433.5851 | 2677228.5927 | 1257427.8628 | 2677238.3548 | 1257379.454
90 | 2677234.4425 | 1257460.9195 | 2677222.628 | 1257458.4858 | 2677227.4781 | 1257433.5851
91 | 2677238.3548 | 1257379.454 | 2677242.291 | 1257359.9349
92 | 2677234.4425 | 1257460.9195 | 2677238.4763 | 1257439.0001 | 2677246.0022 | 1257440.1325 | 2677268.0246 | 1257445.6128
93 | 2677254.7129 | 1257362.6435 | 2677242.291 | 1257359.9349 | 2677242.291 | 1257359.9349
94 | 2677294.0421 | 1257345.5772 | 2677274.4402 | 1257437.0679 | 2677268.0246 | 1257445.6128
95 | 2677609.1548 | 1257481.2567 | 2677268.0246 | 1257445.6128
96 | 2677609.1548 | 1257481.2567 | 2677623.0254 | 1257492.9157
97 | 2677639.0674 | 1257509.9025 | 2677626.8534 | 1257496.1333 | 2677623.0254 | 1257492.9157
98 | 2677254.7129 | 1257362.6435 | 2677264.8135 | 1257311.1451
99 | 2677541.4137 | 1257671.0227 | 2677535.364 | 1257680.4144
100 | 2677541.4137 | 1257671.0227 | 2677552.8643 | 1257653.2467
101 | 2677535.364 | 1257680.4144 | 2677528.2805 | 1257691.411 | 2677527.2522 | 1257692.6021
102 | 2677559.0019 | 1257643.7186 | 2677552.8643 | 1257653.2467
103 | 2677567.2887 | 1257630.8541 | 2677559.0019 | 1257643.7186
104 | 2677567.2887 | 1257630.8541 | 2677594.2353 | 1257660.3704
105 | 2677628.2364 | 1257697.6142 | 2677594.2353 | 1257660.3704
106 | 2677628.2364 | 1257697.6142 | 2677639.0047 | 1257681.0287
107 | 2677628.2364 | 1257697.6142 | 2677639.8753 | 1257707.7227
108 | 2677527.2522 | 1257692.6021 | 2677522.565 | 1257698.0321
109 | 2677639.0047 | 1257681.0287 | 2677652.3029 | 1257660.5466
110 | 2677513.6361 | 1257708.3756 | 2677522.565 | 1257698.0321
111 | 2677513.6361 | 1257708.3756 | 2677509.146 | 1257713.5773
112 | 2677509.146 | 1257713.5773 | 2677504.4582 | 1257719.0078
113 | 2677652.2841 | 1257602.2857 | 2677645.4824 | 1257610.1856 | 2677641.2303 | 1257617.6021 | 2677640.9372 | 1257618.0983
114 | 2677628.0171 | 1257639.9685 | 2677640.9372 | 1257618.0983
115 | 2677652.3029 | 1257660.5466 | 2677662.6664 | 1257644.5845
116 | 2677662.6664 | 1257644.5845 | 2677668.6903 | 1257635.3063
117 | 2677680.0177 | 1257680.9057 | 2677675.4429 | 1257688.5693
118 | 2677673.3488 | 1257628.1313 | 2677668.6903 | 1257635.3063
119 | 2677688.667 | 1257666.4167 | 2677680.0177 | 1257680.9057

## bus_geodata
| x | y | coords
0 | 2677726.1138 | 1257599.2517
1 | 2677760.7946 | 1257624.0384
2 | 2677700.0547 | 1257577.2947
3 | 2677784.0589 | 1257640.116
4 | 2677678.1244 | 1257553.9381
5 | 2677806.0758 | 1257653.3819
6 | 2677753.9679 | 1257670.8069
7 | 2677663.367 | 1257537.2991
8 | 2677671.6334 | 1257571.0658
9 | 2677813.9059 | 1257658.8619
10 | 2677849.3916 | 1257612.7565
11 | 2677747.596 | 1257680.2919
12 | 2677646.3737 | 1257518.1391
13 | 2677660.0167 | 1257595.3479
14 | 2677947.3941 | 1257605.0348
15 | 2677942.5852 | 1257610.5674
16 | 2678048.6723 | 1257493.8991
17 | 2677932.8609 | 1257622.3241
18 | 2677962.3207 | 1257623.5116
19 | 2678211.2797 | 1257574.1609
20 | 2677928.525 | 1257627.5663
21 | 2678252.566 | 1257589.7165
22 | 2677912.827 | 1257646.5454
23 | 2678299.0779 | 1257635.3675
24 | 2678294.7381 | 1257630.0108
25 | 2678306.9367 | 1257641.1507
26 | 2678290.3748 | 1257624.3333
27 | 2677879.9026 | 1257607.947
28 | 2677837.1594 | 1257675.1361
29 | 2677855.0311 | 1257692.295
30 | 2677907.8818 | 1257652.5242
31 | 2677896.7032 | 1257666.0393
32 | 2677891.1089 | 1257672.8028
33 | 2677882.0896 | 1257683.7072
34 | 2677876.1601 | 1257690.876
35 | 2677865.8691 | 1257703.3612
36 | 2677874.7457 | 1257729.0195
37 | 2677878.379 | 1257739.4085
38 | 2677859.8312 | 1257734.1153
39 | 2677930.0721 | 1257709.8664
40 | 2677884.1662 | 1257758.1737
41 | 2677847.5348 | 1257738.3775
42 | 2677730.6015 | 1257718.8006
43 | 2677734.3245 | 1257708.8763
44 | 2677739.0603 | 1257696.2525
45 | 2677703.4305 | 1257753.7206
46 | 2677719.6058 | 1257766.8095
47 | 2677692.3027 | 1257749.052
48 | 2677745.5586 | 1257683.7841
49 | 2677715.1649 | 1257797.0581
50 | 2677746.2764 | 1257767.0763
51 | 2677667.6975 | 1257730.9262
52 | 2677757.5539 | 1257766.7924
53 | 2677655.7689 | 1257721.5266
54 | 2677970.0515 | 1257704.2555
55 | 2677968.2526 | 1257709.699
56 | 2677939.7448 | 1257713.2283
57 | 2677924.9085 | 1257779.4887
58 | 2677939.2653 | 1257773.5025
59 | 2677910.3027 | 1257785.5787
60 | 2677956.3036 | 1257766.3982
61 | 2677892.3459 | 1257793.066
62 | 2677893.3829 | 1257804.7885
63 | 2677901.6077 | 1257835.8312
64 | 2677860.1122 | 1257810.3718
65 | 2677927.2371 | 1257841.2501
66 | 2677856.4354 | 1257799.3523
67 | 2677950.7065 | 1257846.6411
68 | 2677971.1216 | 1257851.3306
69 | 2678107.4293 | 1257906.2072
70 | 2678068.7593 | 1258393.3318
71 | 2678114.8362 | 1258446.9491
72 | 2677832.7365 | 1257746.5283
73 | 2677823.7515 | 1257751.4771
74 | 2677822.9391 | 1257751.9246
75 | 2677817.8874 | 1257754.707
76 | 2677790.8672 | 1257761.7879
77 | 2677761.121 | 1257766.2565
78 | 2678324.5848 | 1257652.2707
79 | 2678397.1228 | 1257657.793
80 | 2678424.6165 | 1257580.3208
81 | 2678372.4736 | 1257532.9019
82 | 2678375.1862 | 1257471.7844
83 | 2678375.5028 | 1257458.6814
84 | 2677227.4781 | 1257433.5851
85 | 2677238.3548 | 1257379.454
86 | 2677234.4425 | 1257460.9195
87 | 2677242.291 | 1257359.9349
88 | 2677268.0246 | 1257445.6128
89 | 2677609.1548 | 1257481.2567
90 | 2677623.0254 | 1257492.9157
91 | 2677254.7129 | 1257362.6435
92 | 2677294.0421 | 1257345.5772
93 | 2677264.8135 | 1257311.1451
94 | 2677541.4137 | 1257671.0227
95 | 2677535.364 | 1257680.4144
96 | 2677552.8643 | 1257653.2467
97 | 2678376.5151 | 1257416.7868
98 | 2677559.0019 | 1257643.7186
99 | 2677567.2887 | 1257630.8541
100 | 2677594.2353 | 1257660.3704
101 | 2677628.2364 | 1257697.6142
102 | 2677527.2522 | 1257692.6021
103 | 2677639.0047 | 1257681.0287
104 | 2677639.8753 | 1257707.7227
105 | 2677522.565 | 1257698.0321
106 | 2677513.6361 | 1257708.3756
107 | 2677509.146 | 1257713.5773
108 | 2677504.4582 | 1257719.0078
109 | 2677652.2841 | 1257602.2857
110 | 2677640.9372 | 1257618.0983
111 | 2677628.0171 | 1257639.9685
112 | 2677630.6073 | 1257551.9801
113 | 2677639.0674 | 1257509.9025
114 | 2677652.3029 | 1257660.5466
115 | 2677662.6664 | 1257644.5845
116 | 2677675.4429 | 1257688.5693
117 | 2677668.6903 | 1257635.3063
118 | 2677673.3488 | 1257628.1313
119 | 2677680.0177 | 1257680.9057
120 | 2677688.667 | 1257666.4167
121 | 2677784.0589 | 1257640.116

## line_std_types
| c_nf_per_km | r_ohm_per_km | x_ohm_per_km | max_i_ka | type | q_mm2 | alpha | voltage_rating
NAYY 4x50 SE | 210 | 0.642 | 0.083 | 0.142 | cs | 50 | 0.00403 | LV
NAYY 4x120 SE | 264 | 0.225 | 0.08 | 0.242 | cs | 120 | 0.00403 | LV
NAYY 4x150 SE | 261 | 0.208 | 0.08 | 0.27 | cs | 150 | 0.00403 | LV
NA2XS2Y 1x95 RM/25 12/20 kV | 216 | 0.313 | 0.132 | 0.252 | cs | 95 | 0.00403 | MV
NA2XS2Y 1x185 RM/25 12/20 kV | 273 | 0.161 | 0.117 | 0.362 | cs | 185 | 0.00403 | MV
NA2XS2Y 1x240 RM/25 12/20 kV | 304 | 0.122 | 0.112 | 0.421 | cs | 240 | 0.00403 | MV
NA2XS2Y 1x95 RM/25 6/10 kV | 315 | 0.313 | 0.123 | 0.249 | cs | 95 | 0.00403 | MV
NA2XS2Y 1x185 RM/25 6/10 kV | 406 | 0.161 | 0.11 | 0.358 | cs | 185 | 0.00403 | MV
NA2XS2Y 1x240 RM/25 6/10 kV | 456 | 0.122 | 0.105 | 0.416 | cs | 240 | 0.00403 | MV
NA2XS2Y 1x150 RM/25 12/20 kV | 250 | 0.206 | 0.116 | 0.319 | cs | 150 | 0.00403 | MV
NA2XS2Y 1x120 RM/25 12/20 kV | 230 | 0.253 | 0.119 | 0.283 | cs | 120 | 0.00403 | MV
NA2XS2Y 1x70 RM/25 12/20 kV | 190 | 0.443 | 0.132 | 0.22 | cs | 70 | 0.00403 | MV
NA2XS2Y 1x150 RM/25 6/10 kV | 360 | 0.206 | 0.11 | 0.315 | cs | 150 | 0.00403 | MV
NA2XS2Y 1x120 RM/25 6/10 kV | 340 | 0.253 | 0.113 | 0.28 | cs | 120 | 0.00403 | MV
NA2XS2Y 1x70 RM/25 6/10 kV | 280 | 0.443 | 0.123 | 0.217 | cs | 70 | 0.00403 | MV
N2XS(FL)2Y 1x120 RM/35 64/110 kV | 112 | 0.153 | 0.166 | 0.366 | cs | 120 | 0.00393 | HV
N2XS(FL)2Y 1x185 RM/35 64/110 kV | 125 | 0.099 | 0.156 | 0.457 | cs | 185 | 0.00393 | HV
N2XS(FL)2Y 1x240 RM/35 64/110 kV | 135 | 0.075 | 0.149 | 0.526 | cs | 240 | 0.00393 | HV
N2XS(FL)2Y 1x300 RM/35 64/110 kV | 144 | 0.06 | 0.144 | 0.588 | cs | 300 | 0.00393 | HV
15-AL1/3-ST1A 0.4 | 11 | 1.8769 | 0.35 | 0.105 | ol | 16 | 0.00403 | LV
24-AL1/4-ST1A 0.4 | 11.25 | 1.2012 | 0.335 | 0.14 | ol | 24 | 0.00403 | LV
48-AL1/8-ST1A 0.4 | 12.2 | 0.5939 | 0.3 | 0.21 | ol | 48 | 0.00403 | LV
94-AL1/15-ST1A 0.4 | 13.2 | 0.306 | 0.29 | 0.35 | ol | 94 | 0.00403 | LV
34-AL1/6-ST1A 10.0 | 9.7 | 0.8342 | 0.36 | 0.17 | ol | 34 | 0.00403 | MV
48-AL1/8-ST1A 10.0 | 10.1 | 0.5939 | 0.35 | 0.21 | ol | 48 | 0.00403 | MV
70-AL1/11-ST1A 10.0 | 10.4 | 0.4132 | 0.339 | 0.29 | ol | 70 | 0.00403 | MV
94-AL1/15-ST1A 10.0 | 10.75 | 0.306 | 0.33 | 0.35 | ol | 94 | 0.00403 | MV
122-AL1/20-ST1A 10.0 | 11.1 | 0.2376 | 0.323 | 0.41 | ol | 122 | 0.00403 | MV
149-AL1/24-ST1A 10.0 | 11.25 | 0.194 | 0.315 | 0.47 | ol | 149 | 0.00403 | MV
34-AL1/6-ST1A 20.0 | 9.15 | 0.8342 | 0.382 | 0.17 | ol | 34 | 0.00403 | MV
48-AL1/8-ST1A 20.0 | 9.5 | 0.5939 | 0.372 | 0.21 | ol | 48 | 0.00403 | MV
70-AL1/11-ST1A 20.0 | 9.7 | 0.4132 | 0.36 | 0.29 | ol | 70 | 0.00403 | MV
94-AL1/15-ST1A 20.0 | 10 | 0.306 | 0.35 | 0.35 | ol | 94 | 0.00403 | MV
122-AL1/20-ST1A 20.0 | 10.3 | 0.2376 | 0.344 | 0.41 | ol | 122 | 0.00403 | MV
149-AL1/24-ST1A 20.0 | 10.5 | 0.194 | 0.337 | 0.47 | ol | 149 | 0.00403 | MV
184-AL1/30-ST1A 20.0 | 10.75 | 0.1571 | 0.33 | 0.535 | ol | 184 | 0.00403 | MV
243-AL1/39-ST1A 20.0 | 11 | 0.1188 | 0.32 | 0.645 | ol | 243 | 0.00403 | MV
48-AL1/8-ST1A 110.0 | 8 | 0.5939 | 0.46 | 0.21 | ol | 48 | 0.00403 | HV
70-AL1/11-ST1A 110.0 | 8.4 | 0.4132 | 0.45 | 0.29 | ol | 70 | 0.00403 | HV
94-AL1/15-ST1A 110.0 | 8.65 | 0.306 | 0.44 | 0.35 | ol | 94 | 0.00403 | HV
122-AL1/20-ST1A 110.0 | 8.5 | 0.2376 | 0.43 | 0.41 | ol | 122 | 0.00403 | HV
149-AL1/24-ST1A 110.0 | 8.75 | 0.194 | 0.41 | 0.47 | ol | 149 | 0.00403 | HV
184-AL1/30-ST1A 110.0 | 8.8 | 0.1571 | 0.4 | 0.535 | ol | 184 | 0.00403 | HV
243-AL1/39-ST1A 110.0 | 9 | 0.1188 | 0.39 | 0.645 | ol | 243 | 0.00403 | HV
305-AL1/39-ST1A 110.0 | 9.2 | 0.0949 | 0.38 | 0.74 | ol | 305 | 0.00403 | HV
490-AL1/64-ST1A 110.0 | 9.75 | 0.059 | 0.37 | 0.96 | ol | 490 | 0.00403 | HV
679-AL1/86-ST1A 110.0 | 9.95 | 0.042 | 0.36 | 1.15 | ol | 679 | 0.00403 | HV
490-AL1/64-ST1A 220.0 | 10 | 0.059 | 0.285 | 0.96 | ol | 490 | 0.00403 | HV
679-AL1/86-ST1A 220.0 | 11.7 | 0.042 | 0.275 | 1.15 | ol | 679 | 0.00403 | HV
490-AL1/64-ST1A 380.0 | 11 | 0.059 | 0.253 | 0.96 | ol | 490 | 0.00403 | HV
679-AL1/86-ST1A 380.0 | 14.6 | 0.042 | 0.25 | 1.15 | ol | 679 | 0.00403 | HV

## trafo_std_types
| i0_percent | pfe_kw | vkr_percent | sn_mva | vn_lv_kv | vn_hv_kv | vk_percent | shift_degree | vector_group | tap_side | tap_neutral | tap_min | tap_max | tap_step_degree | tap_step_percent | tap_phase_shifter
160 MVA 380/110 kV | 0.06 | 60 | 0.25 | 160 | 110 | 380 | 12.2 | 0 | Yy0 | hv | 0 | -9 | 9 | 0 | 1.5 | FALSE
100 MVA 220/110 kV | 0.06 | 55 | 0.26 | 100 | 110 | 220 | 12 | 0 | Yy0 | hv | 0 | -9 | 9 | 0 | 1.5 | FALSE
63 MVA 110/20 kV | 0.04 | 22 | 0.32 | 63 | 20 | 110 | 18 | 150 | YNd5 | hv | 0 | -9 | 9 | 0 | 1.5 | FALSE
40 MVA 110/20 kV | 0.05 | 18 | 0.34 | 40 | 20 | 110 | 16.2 | 150 | YNd5 | hv | 0 | -9 | 9 | 0 | 1.5 | FALSE
25 MVA 110/20 kV | 0.07 | 14 | 0.41 | 25 | 20 | 110 | 12 | 150 | YNd5 | hv | 0 | -9 | 9 | 0 | 1.5 | FALSE
63 MVA 110/10 kV | 0.04 | 22 | 0.32 | 63 | 10 | 110 | 18 | 150 | YNd5 | hv | 0 | -9 | 9 | 0 | 1.5 | FALSE
40 MVA 110/10 kV | 0.05 | 18 | 0.34 | 40 | 10 | 110 | 16.2 | 150 | YNd5 | hv | 0 | -9 | 9 | 0 | 1.5 | FALSE
25 MVA 110/10 kV | 0.07 | 14 | 0.41 | 25 | 10 | 110 | 12 | 150 | YNd5 | hv | 0 | -9 | 9 | 0 | 1.5 | FALSE
0.25 MVA 20/0.4 kV | 0.32 | 0.8 | 1.44 | 0.25 | 0.4 | 20 | 6 | 150 | Yzn5 | hv | 0 | -2 | 2 | 0 | 2.5 | FALSE
0.4 MVA 20/0.4 kV | 0.3375 | 1.35 | 1.425 | 0.4 | 0.4 | 20 | 6 | 150 | Dyn5 | hv | 0 | -2 | 2 | 0 | 2.5 | FALSE
0.63 MVA 20/0.4 kV | 0.2619 | 1.65 | 1.206 | 0.63 | 0.4 | 20 | 6 | 150 | Dyn5 | hv | 0 | -2 | 2 | 0 | 2.5 | FALSE
0.25 MVA 10/0.4 kV | 0.24 | 0.6 | 1.2 | 0.25 | 0.4 | 10 | 4 | 150 | Dyn5 | hv | 0 | -2 | 2 | 0 | 2.5 | FALSE
0.4 MVA 10/0.4 kV | 0.2375 | 0.95 | 1.325 | 0.4 | 0.4 | 10 | 4 | 150 | Dyn5 | hv | 0 | -2 | 2 | 0 | 2.5 | FALSE
0.63 MVA 10/0.4 kV | 0.1873 | 1.18 | 1.0794 | 0.63 | 0.4 | 10 | 4 | 150 | Dyn5 | hv | 0 | -2 | 2 | 0 | 2.5 | FALSE

## trafo3w_std_types
| sn_hv_mva | sn_mv_mva | sn_lv_mva | vn_hv_kv | vn_mv_kv | vn_lv_kv | vk_hv_percent | vk_mv_percent | vk_lv_percent | vkr_hv_percent | vkr_mv_percent | vkr_lv_percent | pfe_kw | i0_percent | shift_mv_degree | shift_lv_degree | vector_group | tap_side | tap_neutral | tap_min | tap_max | tap_step_percent
63/25/38 MVA 110/20/10 kV | 63 | 25 | 38 | 110 | 20 | 10 | 10.4 | 10.4 | 10.4 | 0.28 | 0.32 | 0.35 | 35 | 0.89 | 0 | 0 | YN0yn0yn0 | hv | 0 | -10 | 10 | 1.2
63/25/38 MVA 110/10/10 kV | 63 | 25 | 38 | 110 | 10 | 10 | 10.4 | 10.4 | 10.4 | 0.28 | 0.32 | 0.35 | 35 | 0.89 | 0 | 0 | YN0yn0yn0 | hv | 0 | -10 | 10 | 1.2

## fuse_std_types
| fuse_type | i_rated_a | t_avg | t_min | t_total | x_avg | x_min | x_total
HV 100A | HV 100A | 100 | 0 | [10.0, 3.64, 0.854, 0.281, 0.1, 0.0531, 0.022, 0.01] | [10.0, 4.267, 1.21, 0.403, 0.1, 0.058, 0.022, 0.01] | 0 | [300.0, 350.0, 450.0, 550.0, 700.0, 850.0, 1200.0, 1752.0] | [600.0, 700.0, 900.0, 1150.0, 1665.0, 2000.0, 3000.0, 4313.0]
HV 10A | HV 10A | 10 | 0 | [10.0, 1675.0, 0.344, 0.156, 0.1, 0.0417, 0.0171, 0.01] | [10.0, 1.3, 0.3, 0.155, 0.1, 0.0555, 0.023, 0.01] | 0 | [30.0, 32.0, 35.0, 37.0, 39.0, 50.0, 70.0, 88.0] | [60.0, 70.0, 80.0, 87.0, 94.0, 110.0, 150.0, 216.0]
HV 125A | HV 125A | 125 | 0 | [10.0, 1.82, 0.344, 0.1, 0.0467, 0.0269, 0.01] | [10.0, 2.478, 0.426, 0.1, 0.0427, 0.0211, 0.01] | 0 | [375.0, 500.0, 700.0, 925.0, 1200.0, 1500.0, 2341.0] | [750.0, 1000.0, 1500.0, 2200.0, 3000.0, 4000.0, 5765.0]
HV 160A | HV 160A | 160 | 0 | [10.0, 4.15, 1.03, 0.198, 0.1, 0.051, 0.0172, 0.01] | [10.0, 2.3, 0.734, 0.274, 0.1, 0.046, 0.0177, 0.01] | 0 | [480.0, 550.0, 700.0, 1000.0, 1260.0, 1600.0, 2500.0, 3227.0] | [960.0, 1300.0, 1700.0, 2200.0, 2996.0, 4000.0, 6000.0, 7946.0]
HV 16A | HV 16A | 16 | 0 | [10.0, 0.352, 0.164, 0.1, 0.0649, 0.0342, 0.01] | [10.0, 2.34, 0.722, 0.181, 0.1, 0.055, 0.0296, 0.01] | 0 | [48.0, 60.0, 65.0, 71.0, 80.0, 100.0, 162.0] | [96.0, 110.0, 125.0, 150.0, 168.0, 200.0, 250.0, 398.0]
HV 200A | HV 200A | 200 | 0 | [10.0, 4.267, 1.21, 0.403, 0.1, 0.058, 0.022, 0.01] | [10.0, 3.73, 1.654, 0.328, 0.1, 0.0531, 0.019, 0.01] | 0 | [600.0, 700.0, 900.0, 1150.0, 1665.0, 2000.0, 3000.0, 4313.0] | [1200.0, 1500.0, 1800.0, 2700.0, 3960.0, 5000.0, 7500.0, 10620.0]
HV 20A | HV 20A | 20 | 0 | [10.0, 1.3, 0.3, 0.155, 0.1, 0.0555, 0.023, 0.01] | [10.0, 1.3, 0.161, 0.1, 0.0611, 0.0399, 0.0141, 0.01] | 0 | [60.0, 70.0, 80.0, 87.0, 94.0, 110.0, 150.0, 216.0] | [120.0, 150.0, 200.0, 223.0, 260.0, 300.0, 450.0, 532.0]
HV 25A | HV 25A | 25 | 0 | [10.0, 2.512, 0.833, 0.299, 0.1, 0.0372, 0.0223, 0.01] | [10.0, 3.125, 0.597, 0.198, 0.1, 0.0378, 0.022, 0.01] | 0 | [75.0, 82.0, 90.0, 100.0, 124.0, 170.0, 200.0, 289.0] | [150.0, 170.0, 210.0, 250.0, 294.0, 400.0, 500.0, 711.0]
HV 31.5A | HV 31.5A | 31.5 | 0 | [10.0, 2.34, 0.722, 0.181, 0.1, 0.055, 0.0296, 0.01] | [10.0, 2.84, 0.368, 0.164, 0.1, 0.0621, 0.0378, 0.0195, 0.01] | 0 | [95.0, 110.0, 125.0, 150.0, 165.0, 200.0, 250.0, 390.0] | [189.0, 220.0, 300.0, 350.0, 393.0, 450.0, 530.0, 700.0, 960.0]
HV 40A | HV 40A | 40 | 0 | [10.0, 1.3, 0.161, 0.1, 0.0611, 0.0399, 0.0141, 0.01] | [10.0, 2.05, 0.369, 0.198, 0.1, 0.051, 0.0298, 0.01] | 0 | [120.0, 150.0, 200.0, 223.0, 260.0, 300.0, 450.0, 532.0] | [240.0, 300.0, 400.0, 450.0, 530.0, 650.0, 800.0, 1311.0]
HV 50A | HV 50A | 50 | 0 | [10.0, 3.215, 0.597, 0.198, 0.1, 0.0378, 0.022, 0.01] | [10.0, 3.64, 0.854, 0.281, 0.1, 0.0531, 0.022, 0.01] | 0 | [150.0, 170.0, 210.0, 250.0, 294.0, 400.0, 500.0, 711.0] | [300.0, 350.0, 450.0, 550.0, 700.0, 850.0, 1200.0, 1752.0]
HV 6.3A | HV 6.3A | 6.3 | 0 | [10.0, 1.39, 0.344, 0.168, 0.1, 0.056, 0.0263, 0.01] | [10.0, 1.711, 0.516, 0.198, 0.1, 0.0634, 0.0303, 0.01] | 0 | [19.0, 19.5, 20.4, 20.8, 22.0, 25.0, 32.0, 48.0] | [38.0, 40.0, 43.0, 48.0, 53.0, 60.0, 75.0, 118.0]
HV 63A | HV 63A | 63 | 0 | [10.0, 2.84, 0.368, 0.164, 0.1, 0.0621, 0.0378, 0.0195, 0.01] | [10.0, 1.82, 0.344, 0.1, 0.0467, 0.0269, 0.01] | 0 | [189.0, 220.0, 300.0, 350.0, 393.0, 450.0, 530.0, 700.0, 961.0] | [378.0, 500.0, 700.0, 934.0, 1200.0, 1500.0, 2366.0]
HV 80A | HV 80A | 80 | 0 | [10.0, 2.05, 0.369, 0.198, 0.1, 0.051, 0.0298, 0.01] | [10.0, 4.15, 1.03, 0.198, 0.1, 0.051, 0.0172, 0.01] | 0 | [240.0, 300.0, 400.0, 450.0, 530.0, 650.0, 800.0, 1311.0] | [480.0, 550.0, 700.0, 1000.0, 1260.0, 1600.0, 2500.0, 3227.0]
Siemens NH-1-100 | Siemens NH-1-100 | 100 | [5400.0, 2000.0, 400.0, 20.0, 1.0, 0.2, 0.012, 0.004] | 0 | 0 | [150.0, 190.0, 250.0, 430.0, 900.0, 1250.0, 2700.0, 3600.0] | 0 | 0
Siemens NH-1-125 | Siemens NH-1-125 | 125 | [4800.0, 120.0, 7.0, 0.1, 0.004] | 0 | 0 | [180.0, 400.0, 740.0, 2000.0, 4250.0] | 0 | 0
Siemens NH-1-16 | Siemens NH-1-16 | 16 | [4000.0, 400.0, 2.0, 0.1, 0.04, 0.01] | 0 | 0 | [26.0, 35.0, 75.0, 150.0, 200.0, 300.0] | 0 | 0
Siemens NH-1-160 | Siemens NH-1-160 | 160 | [4800.0, 120.0, 7.0, 0.1, 0.004] | 0 | 0 | [210.0, 500.0, 900.0, 2300.0, 5000.0] | 0 | 0
Siemens NH-1-25 | Siemens NH-1-25 | 25 | [4000.0, 1000.0, 10.0, 0.2, 0.02, 0.01] | 0 | 0 | [40.0, 50.0, 100.0, 210.0, 400.0, 500.0] | 0 | 0
Siemens NH-1-50 | Siemens NH-1-50 | 50 | [4000.0, 40.0, 4.0, 1.0, 0.02, 0.01] | 0 | 0 | [86.0, 200.0, 300.0, 400.0, 1000.0, 1280.0] | 0 | 0
Siemens NH-1-63 | Siemens NH-1-63 | 63 | [4000.0, 100.0, 10.0, 2.0, 0.04, 0.01] | 0 | 0 | [100.0, 200.0, 300.0, 400.0, 1000.0, 1500.0] | 0 | 0
Siemens NH-1-80 | Siemens NH-1-80 | 80 | [4800.0, 120.0, 7.0, 0.1, 0.01] | 0 | 0 | [150.58, 250.0, 450.0, 1150.0, 2470.0] | 0 | 0
Siemens NH-2-1000 | Siemens NH-2-1000 | 1000 | [4800.0, 120.0, 7.0, 0.1, 0.004] | 0 | 0 | [1900.0, 3500.0, 8400.0, 24000.0, 52000.0] | 0 | 0
Siemens NH-2-200 | Siemens NH-2-200 | 200 | [4800.0, 120.0, 7.0, 0.1, 0.004] | 0 | 0 | [280.0, 650.0, 1200.0, 3000.0, 7000.0] | 0 | 0
Siemens NH-2-224 | Siemens NH-2-224 | 224 | [4800.0, 120.0, 7.0, 0.2, 0.04, 0.004] | 0 | 0 | [400.0, 750.0, 1453.0, 3025.0, 4315.0, 7600.0] | 0 | 0
Siemens NH-2-250 | Siemens NH-2-250 | 250 | [4800.0, 120.0, 7.0, 0.1, 0.004] | 0 | 0 | [450.0, 800.0, 1650.0, 4000.0, 8500.0] | 0 | 0
Siemens NH-2-315 | Siemens NH-2-315 | 315 | [4800.0, 120.0, 7.0, 0.1, 0.004] | 0 | 0 | [550.0, 920.0, 1900.0, 5000.0, 11000.0] | 0 | 0
Siemens NH-2-355 | Siemens NH-2-355 | 355 | [4800.0, 120.0, 6.0, 0.1, 0.004] | 0 | 0 | [650.0, 1116.27, 2350.0, 5840.0, 12790.0] | 0 | 0
Siemens NH-2-400 | Siemens NH-2-400 | 400 | [4800.0, 120.0, 7.0, 0.1, 0.004] | 0 | 0 | [720.0, 1350.0, 2800.0, 6500.0, 15000.0] | 0 | 0
Siemens NH-2-425 | Siemens NH-2-425 | 425 | [4800.0, 120.0, 7.0, 0.1, 0.004] | 0 | 0 | [850.0, 1500.0, 3050.0, 7500.0, 16500.0] | 0 | 0
Siemens NH-2-630 | Siemens NH-2-630 | 630 | [4800.0, 120.0, 7.0, 0.1, 0.004] | 0 | 0 | [1200.0, 2000.0, 4800.0, 12000.0, 26000.0] | 0 | 0

## dtypes
| element | column | dtype
0 | bus | name | object
1 | bus | vn_kv | float64
2 | bus | type | object
3 | bus | zone | object
4 | bus | in_service | bool
5 | load | name | object
6 | load | bus | uint32
7 | load | p_mw | float64
8 | load | q_mvar | float64
9 | load | const_z_percent | float64
10 | load | const_i_percent | float64
11 | load | sn_mva | float64
12 | load | scaling | float64
13 | load | in_service | bool
14 | load | type | object
15 | ext_grid | name | object
16 | ext_grid | bus | uint32
17 | ext_grid | vm_pu | float64
18 | ext_grid | va_degree | float64
19 | ext_grid | slack_weight | float64
20 | ext_grid | in_service | bool
21 | line | name | object
22 | line | std_type | object
23 | line | from_bus | uint32
24 | line | to_bus | uint32
25 | line | length_km | float64
26 | line | r_ohm_per_km | float64
27 | line | x_ohm_per_km | float64
28 | line | c_nf_per_km | float64
29 | line | g_us_per_km | float64
30 | line | max_i_ka | float64
31 | line | df | float64
32 | line | parallel | uint32
33 | line | type | object
34 | line | in_service | bool
35 | trafo | name | object
36 | trafo | std_type | object
37 | trafo | hv_bus | uint32
38 | trafo | lv_bus | uint32
39 | trafo | sn_mva | float64
40 | trafo | vn_hv_kv | float64
41 | trafo | vn_lv_kv | float64
42 | trafo | vk_percent | float64
43 | trafo | vkr_percent | float64
44 | trafo | pfe_kw | float64
45 | trafo | i0_percent | float64
46 | trafo | shift_degree | float64
47 | trafo | tap_side | object
48 | trafo | tap_neutral | int32
49 | trafo | tap_min | int32
50 | trafo | tap_max | int32
51 | trafo | tap_step_percent | float64
52 | trafo | tap_step_degree | float64
53 | trafo | tap_pos | int32
54 | trafo | tap_phase_shifter | bool
55 | trafo | parallel | uint32
56 | trafo | df | float64
57 | trafo | in_service | bool
58 | line_geodata | coords | object
59 | bus_geodata | x | float64
60 | bus_geodata | y | float64
61 | bus_geodata | coords | object

## parameters
| version | format_version | converged | OPF_converged | name | f_hz | sn_mva
0 | 2.14.6 | 2.14.0 | FALSE | FALSE |  | 50 | 1