## bus
| name | vn_kv | type | zone | in_service
0 | bus_LV_92-7_0_4_node_0 | 0.4 | n |  | TRUE
1 | bus_LV_92-7_0_4_node_1 | 0.4 | n |  | TRUE
2 | bus_LV_92-7_0_4_node_5 | 0.4 | n |  | TRUE
3 | bus_LV_92-7_0_4_node_3 | 0.4 | n |  | TRUE
4 | bus_LV_92-7_0_4_node_4 | 0.4 | n |  | TRUE
5 | bus_LV_92-7_0_4_node_6 | 0.4 | n |  | TRUE
6 | bus_LV_92-7_0_4_node_7 | 0.4 | n |  | TRUE
7 | bus_LV_92-7_0_4_node_8 | 0.4 | n |  | TRUE
8 | bus_LV_92-7_0_4_node_89 | 0.4 | n |  | TRUE
9 | bus_LV_92-7_0_4_node_11 | 0.4 | n |  | TRUE
10 | bus_LV_92-7_0_4_node_146 | 0.4 | n |  | TRUE
11 | bus_LV_92-7_0_4_node_88 | 0.4 | n |  | TRUE
12 | bus_LV_92-7_0_4_node_81 | 0.4 | n |  | TRUE
13 | bus_LV_92-7_0_4_node_9 | 0.4 | n |  | TRUE
14 | bus_LV_92-7_0_4_node_10 | 0.4 | n |  | TRUE
15 | bus_LV_92-7_0_4_node_12 | 0.4 | n |  | TRUE
16 | bus_LV_92-7_0_4_node_13 | 0.4 | n |  | TRUE
17 | bus_LV_92-7_0_4_node_90 | 0.4 | n |  | TRUE
18 | bus_LV_92-7_0_4_node_67 | 0.4 | n |  | TRUE
19 | bus_LV_92-7_0_4_node_14 | 0.4 | n |  | TRUE
20 | bus_LV_92-7_0_4_node_15 | 0.4 | n |  | TRUE
21 | bus_LV_92-7_0_4_node_19 | 0.4 | n |  | TRUE
22 | bus_LV_92-7_0_4_node_18 | 0.4 | n |  | TRUE
23 | bus_LV_92-7_0_4_node_42 | 0.4 | n |  | TRUE
24 | bus_LV_92-7_0_4_node_21 | 0.4 | n |  | TRUE
25 | bus_LV_92-7_0_4_node_23 | 0.4 | n |  | TRUE
26 | bus_LV_92-7_0_4_node_45 | 0.4 | n |  | TRUE
27 | bus_LV_92-7_0_4_node_25 | 0.4 | n |  | TRUE
28 | bus_LV_92-7_0_4_node_30 | 0.4 | n |  | TRUE
29 | bus_LV_92-7_0_4_node_36 | 0.4 | n |  | TRUE
30 | bus_LV_92-7_0_4_node_26 | 0.4 | n |  | TRUE
31 | bus_LV_92-7_0_4_node_75 | 0.4 | n |  | TRUE
32 | bus_LV_92-7_0_4_node_76 | 0.4 | n |  | TRUE
33 | bus_LV_92-7_0_4_node_27 | 0.4 | n |  | TRUE
34 | bus_LV_92-7_0_4_node_74 | 0.4 | n |  | TRUE
35 | bus_LV_92-7_0_4_node_56 | 0.4 | n |  | TRUE
36 | bus_LV_92-7_0_4_node_144 | 0.4 | n |  | TRUE
37 | bus_LV_92-7_0_4_node_132 | 0.4 | n |  | TRUE
38 | bus_LV_92-7_0_4_node_141 | 0.4 | n |  | TRUE
39 | bus_LV_92-7_0_4_node_131 | 0.4 | n |  | TRUE
40 | bus_LV_92-7_0_4_node_32 | 0.4 | n |  | TRUE
41 | bus_LV_92-7_0_4_node_125 | 0.4 | n |  | TRUE
42 | bus_LV_92-7_0_4_node_121 | 0.4 | n |  | TRUE
43 | bus_LV_92-7_0_4_node_124 | 0.4 | n |  | TRUE
44 | bus_LV_92-7_0_4_node_44 | 0.4 | n |  | TRUE
45 | bus_LV_92-7_0_4_node_49 | 0.4 | n |  | TRUE
46 | bus_LV_92-7_0_4_node_64 | 0.4 | n |  | TRUE
47 | bus_LV_92-7_0_4_node_72 | 0.4 | n |  | TRUE
48 | bus_LV_92-7_0_4_node_46 | 0.4 | n |  | TRUE
49 | bus_LV_92-7_0_4_node_95 | 0.4 | n |  | TRUE
50 | bus_LV_92-7_0_4_node_96 | 0.4 | n |  | TRUE
51 | bus_LV_92-7_0_4_node_92 | 0.4 | n |  | TRUE
52 | bus_LV_92-7_0_4_node_33 | 0.4 | n |  | TRUE
53 | bus_LV_92-7_0_4_node_34 | 0.4 | n |  | TRUE
54 | bus_LV_92-7_0_4_node_28 | 0.4 | n |  | TRUE
55 | bus_LV_92-7_0_4_node_78 | 0.4 | n |  | TRUE
56 | bus_LV_92-7_0_4_node_82 | 0.4 | n |  | TRUE
57 | bus_LV_92-7_0_4_node_77 | 0.4 | n |  | TRUE
58 | bus_LV_92-7_0_4_node_97 | 0.4 | n |  | TRUE
59 | bus_LV_92-7_0_4_node_98 | 0.4 | n |  | TRUE
60 | bus_LV_92-7_0_4_node_73 | 0.4 | n |  | TRUE
61 | bus_LV_92-7_0_4_node_31 | 0.4 | n |  | TRUE
62 | bus_LV_92-7_0_4_node_128 | 0.4 | n |  | TRUE
63 | bus_LV_92-7_0_4_node_29 | 0.4 | n |  | TRUE
64 | bus_LV_92-7_0_4_node_52 | 0.4 | n |  | TRUE
65 | bus_LV_92-7_0_4_node_55 | 0.4 | n |  | TRUE
66 | bus_LV_92-7_0_4_node_145 | 0.4 | n |  | TRUE
67 | bus_LV_92-7_0_4_node_130 | 0.4 | n |  | TRUE
68 | bus_LV_92-7_0_4_node_126 | 0.4 | n |  | TRUE
69 | bus_LV_92-7_0_4_node_37 | 0.4 | n |  | TRUE
70 | bus_LV_92-7_0_4_node_39 | 0.4 | n |  | TRUE
71 | bus_LV_92-7_0_4_node_40 | 0.4 | n |  | TRUE
72 | bus_LV_92-7_0_4_node_53 | 0.4 | n |  | TRUE
73 | bus_LV_92-7_0_4_node_38 | 0.4 | n |  | TRUE
74 | bus_LV_92-7_0_4_node_41 | 0.4 | n |  | TRUE
75 | bus_LV_92-7_0_4_node_50 | 0.4 | n |  | TRUE
76 | bus_LV_92-7_0_4_node_51 | 0.4 | n |  | TRUE
77 | bus_LV_92-7_0_4_node_59 | 0.4 | n |  | TRUE
78 | bus_LV_92-7_0_4_node_57 | 0.4 | n |  | TRUE
79 | bus_LV_92-7_0_4_node_48 | 0.4 | n |  | TRUE
80 | bus_LV_92-7_0_4_node_62 | 0.4 | n |  | TRUE
81 | bus_LV_92-7_0_4_node_113 | 0.4 | n |  | TRUE
82 | bus_LV_92-7_0_4_node_93 | 0.4 | n |  | TRUE
83 | bus_LV_92-7_0_4_node_47 | 0.4 | n |  | TRUE
84 | bus_LV_92-7_0_4_node_54 | 0.4 | n |  | TRUE
85 | bus_LV_92-7_0_4_node_58 | 0.4 | n |  | TRUE
86 | bus_LV_92-7_0_4_node_60 | 0.4 | n |  | TRUE
87 | bus_LV_92-7_0_4_node_61 | 0.4 | n |  | TRUE
88 | bus_LV_92-7_0_4_node_66 | 0.4 | n |  | TRUE
89 | bus_LV_92-7_0_4_node_68 | 0.4 | n |  | TRUE
90 | bus_LV_92-7_0_4_node_63 | 0.4 | n |  | TRUE
91 | bus_LV_92-7_0_4_node_65 | 0.4 | n |  | TRUE
92 | bus_LV_92-7_0_4_node_71 | 0.4 | n |  | TRUE
93 | bus_LV_92-7_0_4_node_87 | 0.4 | n |  | TRUE
94 | bus_LV_92-7_0_4_node_69 | 0.4 | n |  | TRUE
95 | bus_LV_92-7_0_4_node_70 | 0.4 | n |  | TRUE
96 | bus_LV_92-7_0_4_node_86 | 0.4 | n |  | TRUE
97 | bus_LV_92-7_0_4_node_80 | 0.4 | n |  | TRUE
98 | bus_LV_92-7_0_4_node_79 | 0.4 | n |  | TRUE
99 | bus_LV_92-7_0_4_node_83 | 0.4 | n |  | TRUE
100 | bus_LV_92-7_0_4_node_101 | 0.4 | n |  | TRUE
101 | bus_LV_92-7_0_4_node_84 | 0.4 | n |  | TRUE
102 | bus_LV_92-7_0_4_node_142 | 0.4 | n |  | TRUE
103 | bus_LV_92-7_0_4_node_104 | 0.4 | n |  | TRUE
104 | bus_LV_92-7_0_4_node_94 | 0.4 | n |  | TRUE
105 | bus_LV_92-7_0_4_node_99 | 0.4 | n |  | TRUE
106 | bus_LV_92-7_0_4_node_100 | 0.4 | n |  | TRUE
107 | bus_LV_92-7_0_4_node_114 | 0.4 | n |  | TRUE
108 | bus_LV_92-7_0_4_node_102 | 0.4 | n |  | TRUE
109 | bus_LV_92-7_0_4_node_109 | 0.4 | n |  | TRUE
110 | bus_LV_92-7_0_4_node_106 | 0.4 | n |  | TRUE
111 | bus_LV_92-7_0_4_node_116 | 0.4 | n |  | TRUE
112 | bus_LV_92-7_0_4_node_107 | 0.4 | n |  | TRUE
113 | bus_LV_92-7_0_4_node_103 | 0.4 | n |  | TRUE
114 | bus_LV_92-7_0_4_node_105 | 0.4 | n |  | TRUE
115 | bus_LV_92-7_0_4_node_143 | 0.4 | n |  | TRUE
116 | bus_LV_92-7_0_4_node_108 | 0.4 | n |  | TRUE
117 | bus_LV_92-7_0_4_node_110 | 0.4 | n |  | TRUE
118 | bus_LV_92-7_0_4_node_111 | 0.4 | n |  | TRUE
119 | bus_LV_92-7_0_4_node_115 | 0.4 | n |  | TRUE
120 | bus_LV_92-7_0_4_node_119 | 0.4 | n |  | TRUE
121 | bus_LV_92-7_0_4_node_120 | 0.4 | n |  | TRUE
122 | bus_LV_92-7_0_4_node_117 | 0.4 | n |  | TRUE
123 | bus_LV_92-7_0_4_node_123 | 0.4 | n |  | TRUE
124 | bus_LV_92-7_0_4_node_122 | 0.4 | n |  | TRUE
125 | bus_LV_92-7_0_4_node_133 | 0.4 | n |  | TRUE
126 | bus_LV_92-7_0_4_node_134 | 0.4 | n |  | TRUE
127 | bus_LV_92-7_0_4_node_135 | 0.4 | n |  | TRUE
128 | bus_LV_92-7_0_4_node_127 | 0.4 | n |  | TRUE
129 | bus_LV_92-7_0_4_node_129 | 0.4 | n |  | TRUE
130 | bus_LV_92-7_0_4_node_140 | 0.4 | n |  | TRUE
131 | bus_LV_92-7_0_4_node_138 | 0.4 | n |  | TRUE
132 | bus_LV_92-7_0_4_node_139 | 0.4 | n |  | TRUE
133 | bus_LV_92-7_0_4_node_137 | 0.4 | n |  | TRUE
134 | bus_MV_468_0_node_68 | 20 | n |  | TRUE

## load
| name | bus | p_mw | q_mvar | const_z_percent | const_i_percent | sn_mva | scaling | in_service | type
0 | LV_92-7_0_4_load_0 | 0 | 0.00096085 | 0.00024081 | 0 | 0 |  | 1 | TRUE | wye
1 | LV_92-7_0_4_load_3 | 3 | 0.0014734 | 0.00036928 | 0 | 0 |  | 1 | TRUE | wye
2 | LV_92-7_0_4_load_4 | 4 | 0.0063813 | 0.0015993 | 0 | 0 |  | 1 | TRUE | wye
3 | LV_92-7_0_4_load_8 | 7 | 0.0011126 | 0.00027885 | 0 | 0 |  | 1 | TRUE | wye
4 | LV_92-7_0_4_load_146 | 10 | 0.0023114 | 0.0005793 | 0 | 0 |  | 1 | TRUE | wye
5 | LV_92-7_0_4_load_88 | 11 | 0.0023512 | 0.00058927 | 0 | 0 |  | 1 | TRUE | wye
6 | LV_92-7_0_4_load_81 | 12 | 0.0013221 | 0.00033136 | 0 | 0 |  | 1 | TRUE | wye
7 | LV_92-7_0_4_load_9 | 13 | 0.0025163 | 0.00063064 | 0 | 0 |  | 1 | TRUE | wye
8 | LV_92-7_0_4_load_12 | 15 | 0.0015171 | 0.00038023 | 0 | 0 |  | 1 | TRUE | wye
9 | LV_92-7_0_4_load_13 | 16 | 0.001845 | 0.0004624 | 0 | 0 |  | 1 | TRUE | wye
10 | LV_92-7_0_4_load_90 | 17 | 0.00099191 | 0.0002486 | 0 | 0 |  | 1 | TRUE | wye
11 | LV_92-7_0_4_load_67 | 18 | 0.0014928 | 0.00037414 | 0 | 0 |  | 1 | TRUE | wye
12 | LV_92-7_0_4_load_14 | 19 | 0.0041969 | 0.0010518 | 0 | 0 |  | 1 | TRUE | wye
13 | LV_92-7_0_4_load_42 | 23 | 0.010713 | 0.002685 | 0 | 0 |  | 1 | TRUE | wye
14 | LV_92-7_0_4_load_21 | 24 | 0.0038327 | 0.00096057 | 0 | 0 |  | 1 | TRUE | wye
15 | LV_92-7_0_4_load_45 | 26 | 0.0023802 | 0.00059654 | 0 | 0 |  | 1 | TRUE | wye
16 | LV_92-7_0_4_load_36 | 29 | 0.0050807 | 0.0012733 | 0 | 0 |  | 1 | TRUE | wye
17 | LV_92-7_0_4_load_75 | 31 | 0.012421 | 0.0031129 | 0 | 0 |  | 1 | TRUE | wye
18 | LV_92-7_0_4_load_76 | 32 | 0.0078437 | 0.0019658 | 0 | 0 |  | 1 | TRUE | wye
19 | LV_92-7_0_4_load_74 | 34 | 0.0038391 | 0.00096218 | 0 | 0 |  | 1 | TRUE | wye
20 | LV_92-7_0_4_load_144 | 36 | 0.0067137 | 0.0016826 | 0 | 0 |  | 1 | TRUE | wye
21 | LV_92-7_0_4_load_141 | 38 | 0.014449 | 0.0036212 | 0 | 0 |  | 1 | TRUE | wye
22 | LV_92-7_0_4_load_131 | 39 | 0.007817 | 0.0019591 | 0 | 0 |  | 1 | TRUE | wye
23 | LV_92-7_0_4_load_32 | 40 | 0.003315 | 0.00083082 | 0 | 0 |  | 1 | TRUE | wye
24 | LV_92-7_0_4_load_121 | 42 | 0.00013352 | 3.3464e-05 | 0 | 0 |  | 1 | TRUE | wye
25 | LV_92-7_0_4_load_124 | 43 | 0.00070864 | 0.0001776 | 0 | 0 |  | 1 | TRUE | wye
26 | LV_92-7_0_4_load_49 | 45 | 0.0010541 | 0.00026419 | 0 | 0 |  | 1 | TRUE | wye
27 | LV_92-7_0_4_load_64 | 46 | 0.0076022 | 0.0019053 | 0 | 0 |  | 1 | TRUE | wye
28 | LV_92-7_0_4_load_72 | 47 | 0.0070229 | 0.0017601 | 0 | 0 |  | 1 | TRUE | wye
29 | LV_92-7_0_4_load_95 | 49 | 0.0054803 | 0.0013735 | 0 | 0 |  | 1 | TRUE | wye
30 | LV_92-7_0_4_load_96 | 50 | 0.0035359 | 0.00088618 | 0 | 0 |  | 1 | TRUE | wye
31 | LV_92-7_0_4_load_92 | 51 | 0.0043799 | 0.0010977 | 0 | 0 |  | 1 | TRUE | wye
32 | LV_92-7_0_4_load_33 | 52 | 0.0049583 | 0.0012427 | 0 | 0 |  | 1 | TRUE | wye
33 | LV_92-7_0_4_load_28 | 54 | 0.0028531 | 0.00071505 | 0 | 0 |  | 1 | TRUE | wye
34 | LV_92-7_0_4_load_78 | 55 | 0.0038592 | 0.0009672 | 0 | 0 |  | 1 | TRUE | wye
35 | LV_92-7_0_4_load_82 | 56 | 0.0078442 | 0.0019659 | 0 | 0 |  | 1 | TRUE | wye
36 | LV_92-7_0_4_load_97 | 58 | 0.0031603 | 0.00079204 | 0 | 0 |  | 1 | TRUE | wye
37 | LV_92-7_0_4_load_73 | 60 | 0.0053207 | 0.0013335 | 0 | 0 |  | 1 | TRUE | wye
38 | LV_92-7_0_4_load_29 | 63 | 0.0079137 | 0.0019834 | 0 | 0 |  | 1 | TRUE | wye
39 | LV_92-7_0_4_load_55 | 65 | 0.0078192 | 0.0019597 | 0 | 0 |  | 1 | TRUE | wye
40 | LV_92-7_0_4_load_145 | 66 | 0.0056697 | 0.001421 | 0 | 0 |  | 1 | TRUE | wye
41 | LV_92-7_0_4_load_130 | 67 | 0.0064585 | 0.0016186 | 0 | 0 |  | 1 | TRUE | wye
42 | LV_92-7_0_4_load_126 | 68 | 0.011166 | 0.0027984 | 0 | 0 |  | 1 | TRUE | wye
43 | LV_92-7_0_4_load_37 | 69 | 0.0013739 | 0.00034434 | 0 | 0 |  | 1 | TRUE | wye
44 | LV_92-7_0_4_load_53 | 72 | 0.0063242 | 0.001585 | 0 | 0 |  | 1 | TRUE | wye
45 | LV_92-7_0_4_load_38 | 73 | 0.004959 | 0.0012428 | 0 | 0 |  | 1 | TRUE | wye
46 | LV_92-7_0_4_load_50 | 75 | 0.011151 | 0.0027947 | 0 | 0 |  | 1 | TRUE | wye
47 | LV_92-7_0_4_load_51 | 76 | 0.0082804 | 0.0020753 | 0 | 0 |  | 1 | TRUE | wye
48 | LV_92-7_0_4_load_59 | 77 | 0.0032525 | 0.00081516 | 0 | 0 |  | 1 | TRUE | wye
49 | LV_92-7_0_4_load_57 | 78 | 0.0017281 | 0.00043309 | 0 | 0 |  | 1 | TRUE | wye
50 | LV_92-7_0_4_load_48 | 79 | 0.0024722 | 0.00061959 | 0 | 0 |  | 1 | TRUE | wye
51 | LV_92-7_0_4_load_62 | 80 | 0.0019913 | 0.00049907 | 0 | 0 |  | 1 | TRUE | wye
52 | LV_92-7_0_4_load_113 | 81 | 0.0022089 | 0.00055361 | 0 | 0 |  | 1 | TRUE | wye
53 | LV_92-7_0_4_load_93 | 82 | 0.002685 | 0.00067293 | 0 | 0 |  | 1 | TRUE | wye
54 | LV_92-7_0_4_load_47 | 83 | 0.0052266 | 0.0013099 | 0 | 0 |  | 1 | TRUE | wye
55 | LV_92-7_0_4_load_54 | 84 | 0.012623 | 0.0031635 | 0 | 0 |  | 1 | TRUE | wye
56 | LV_92-7_0_4_load_58 | 85 | 0.0019913 | 0.00049906 | 0 | 0 |  | 1 | TRUE | wye
57 | LV_92-7_0_4_load_60 | 86 | 0.004474 | 0.0011213 | 0 | 0 |  | 1 | TRUE | wye
58 | LV_92-7_0_4_load_66 | 88 | 0.0016653 | 0.00041736 | 0 | 0 |  | 1 | TRUE | wye
59 | LV_92-7_0_4_load_68 | 89 | 0.001501 | 0.0003762 | 0 | 0 |  | 1 | TRUE | wye
60 | LV_92-7_0_4_load_63 | 90 | 0.0044324 | 0.0011109 | 0 | 0 |  | 1 | TRUE | wye
61 | LV_92-7_0_4_load_65 | 91 | 0.0018256 | 0.00045755 | 0 | 0 |  | 1 | TRUE | wye
62 | LV_92-7_0_4_load_71 | 92 | 0.0017053 | 0.00042739 | 0 | 0 |  | 1 | TRUE | wye
63 | LV_92-7_0_4_load_87 | 93 | 0.001917 | 0.00048045 | 0 | 0 |  | 1 | TRUE | wye
64 | LV_92-7_0_4_load_69 | 94 | 0.0022734 | 0.00056978 | 0 | 0 |  | 1 | TRUE | wye
65 | LV_92-7_0_4_load_70 | 95 | 0.00093191 | 0.00023356 | 0 | 0 |  | 1 | TRUE | wye
66 | LV_92-7_0_4_load_86 | 96 | 0.0021262 | 0.00053289 | 0 | 0 |  | 1 | TRUE | wye
67 | LV_92-7_0_4_load_83 | 99 | 0.0061182 | 0.0015334 | 0 | 0 |  | 1 | TRUE | wye
68 | LV_92-7_0_4_load_101 | 100 | 0.0047214 | 0.0011833 | 0 | 0 |  | 1 | TRUE | wye
69 | LV_92-7_0_4_load_84 | 101 | 0.0056286 | 0.0014107 | 0 | 0 |  | 1 | TRUE | wye
70 | LV_92-7_0_4_load_142 | 102 | 0.0050596 | 0.0012681 | 0 | 0 |  | 1 | TRUE | wye
71 | LV_92-7_0_4_load_94 | 104 | 0.0097772 | 0.0024504 | 0 | 0 |  | 1 | TRUE | wye
72 | LV_92-7_0_4_load_99 | 105 | 0.007878 | 0.0019744 | 0 | 0 |  | 1 | TRUE | wye
73 | LV_92-7_0_4_load_114 | 107 | 0.0056968 | 0.0014277 | 0 | 0 |  | 1 | TRUE | wye
74 | LV_92-7_0_4_load_102 | 108 | 0.0081456 | 0.0020415 | 0 | 0 |  | 1 | TRUE | wye
75 | LV_92-7_0_4_load_109 | 109 | 0.0090265 | 0.0022622 | 0 | 0 |  | 1 | TRUE | wye
76 | LV_92-7_0_4_load_106 | 110 | 0.01113 | 0.0027893 | 0 | 0 |  | 1 | TRUE | wye
77 | LV_92-7_0_4_load_116 | 111 | 0.0079529 | 0.0019932 | 0 | 0 |  | 1 | TRUE | wye
78 | LV_92-7_0_4_load_107 | 112 | 0.0020785 | 0.00052092 | 0 | 0 |  | 1 | TRUE | wye
79 | LV_92-7_0_4_load_105 | 114 | 0.0036191 | 0.00090702 | 0 | 0 |  | 1 | TRUE | wye
80 | LV_92-7_0_4_load_143 | 115 | 0.004889 | 0.0012253 | 0 | 0 |  | 1 | TRUE | wye
81 | LV_92-7_0_4_load_108 | 116 | 0.0083836 | 0.0021011 | 0 | 0 |  | 1 | TRUE | wye
82 | LV_92-7_0_4_load_111 | 118 | 0.0019403 | 0.0004863 | 0 | 0 |  | 1 | TRUE | wye
83 | LV_92-7_0_4_load_115 | 119 | 0.0057126 | 0.0014317 | 0 | 0 |  | 1 | TRUE | wye
84 | LV_92-7_0_4_load_119 | 120 | 0.0013162 | 0.00032988 | 0 | 0 |  | 1 | TRUE | wye
85 | LV_92-7_0_4_load_117 | 122 | 0.005824 | 0.0014596 | 0 | 0 |  | 1 | TRUE | wye
86 | LV_92-7_0_4_load_123 | 123 | 0.0099689 | 0.0024984 | 0 | 0 |  | 1 | TRUE | wye
87 | LV_92-7_0_4_load_122 | 124 | 0.0020059 | 0.00050271 | 0 | 0 |  | 1 | TRUE | wye
88 | LV_92-7_0_4_load_134 | 126 | 0.0027942 | 0.0007003 | 0 | 0 |  | 1 | TRUE | wye
89 | LV_92-7_0_4_load_135 | 127 | 0.01037 | 0.002599 | 0 | 0 |  | 1 | TRUE | wye
90 | LV_92-7_0_4_load_127 | 128 | 0.004786 | 0.0011995 | 0 | 0 |  | 1 | TRUE | wye
91 | LV_92-7_0_4_load_129 | 129 | 0.0091651 | 0.002297 | 0 | 0 |  | 1 | TRUE | wye
92 | LV_92-7_0_4_load_140 | 130 | 0.0043416 | 0.0010881 | 0 | 0 |  | 1 | TRUE | wye
93 | LV_92-7_0_4_load_138 | 131 | 0.0028809 | 0.00072201 | 0 | 0 |  | 1 | TRUE | wye
94 | LV_92-7_0_4_load_139 | 132 | 0.0024562 | 0.00061557 | 0 | 0 |  | 1 | TRUE | wye
95 | LV_92-7_0_4_load_137 | 133 | 0.0054843 | 0.0013745 | 0 | 0 |  | 1 | TRUE | wye

## ext_grid
| name | bus | vm_pu | va_degree | slack_weight | in_service
0 |  | 84 | 1 | 0 | 1 | TRUE

## line
| name | std_type | from_bus | to_bus | length_km | r_ohm_per_km | x_ohm_per_km | c_nf_per_km | g_us_per_km | max_i_ka | df | parallel | type | in_service
0 | LV_92-7_0_4_line_0 |  | 0 | 1 | 0.16519 | 0.125 | 0.08 | 261 | 0 | 0.364 | 1 | 1 | cs | TRUE
1 | LV_92-7_0_4_line_1 |  | 1 | 2 | 0.28976 | 0.125 | 0.08 | 261 | 0 | 0.364 | 1 | 1 | cs | TRUE
2 | LV_92-7_0_4_line_2 |  | 2 | 3 | 0.23569 | 0.125 | 0.08 | 261 | 0 | 0.364 | 1 | 1 | cs | TRUE
3 | LV_92-7_0_4_line_3 |  | 3 | 4 | 0.036083 | 0.125 | 0.08 | 261 | 0 | 0.364 | 1 | 1 | cs | TRUE
4 | LV_92-7_0_4_line_4 |  | 4 | 5 | 0.099985 | 0.125 | 0.08 | 261 | 0 | 0.364 | 1 | 1 | cs | TRUE
5 | LV_92-7_0_4_line_5 |  | 5 | 6 | 0.028568 | 0.125 | 0.08 | 261 | 0 | 0.364 | 1 | 1 | cs | TRUE
6 | LV_92-7_0_4_line_6 |  | 5 | 7 | 0.017352 | 0.125 | 0.08 | 261 | 0 | 0.364 | 1 | 1 | cs | TRUE
7 | LV_92-7_0_4_line_7 |  | 6 | 8 | 0.16572 | 0.125 | 0.08 | 261 | 0 | 0.364 | 1 | 1 | cs | TRUE
8 | LV_92-7_0_4_line_8 |  | 7 | 9 | 0.10908 | 0.125 | 0.08 | 261 | 0 | 0.364 | 1 | 1 | cs | TRUE
9 | LV_92-7_0_4_line_9 |  | 8 | 10 | 0.2933 | 0.125 | 0.08 | 261 | 0 | 0.364 | 1 | 1 | cs | TRUE
10 | LV_92-7_0_4_line_10 |  | 9 | 13 | 0.05798 | 0.125 | 0.08 | 261 | 0 | 0.364 | 1 | 1 | cs | TRUE
11 | LV_92-7_0_4_line_11 |  | 11 | 12 | 0.021636 | 0.125 | 0.08 | 261 | 0 | 0.364 | 1 | 1 | cs | TRUE
12 | LV_92-7_0_4_line_12 |  | 12 | 98 | 0.023625 | 0.125 | 0.08 | 261 | 0 | 0.364 | 1 | 1 | cs | TRUE
13 | LV_92-7_0_4_line_13 |  | 13 | 14 | 0.0077366 | 0.125 | 0.08 | 261 | 0 | 0.364 | 1 | 1 | cs | TRUE
14 | LV_92-7_0_4_line_14 |  | 14 | 15 | 0.018934 | 0.125 | 0.08 | 261 | 0 | 0.364 | 1 | 1 | cs | TRUE
15 | LV_92-7_0_4_line_15 |  | 14 | 16 | 0.092678 | 0.125 | 0.08 | 261 | 0 | 0.364 | 1 | 1 | cs | TRUE
16 | LV_92-7_0_4_line_16 |  | 15 | 17 | 0.0057686 | 0.125 | 0.08 | 261 | 0 | 0.364 | 1 | 1 | cs | TRUE
17 | LV_92-7_0_4_line_17 |  | 17 | 18 | 0.002424 | 0.125 | 0.08 | 261 | 0 | 0.364 | 1 | 1 | cs | TRUE
18 | LV_92-7_0_4_line_18 |  | 18 | 87 | 0.14244 | 0.125 | 0.08 | 261 | 0 | 0.364 | 1 | 1 | cs | TRUE
19 | LV_92-7_0_4_line_19 |  | 19 | 20 | 0.079852 | 0.125 | 0.08 | 261 | 0 | 0.364 | 1 | 1 | cs | TRUE
20 | LV_92-7_0_4_line_20 |  | 20 | 21 | 0.053682 | 0.125 | 0.08 | 261 | 0 | 0.364 | 1 | 1 | cs | TRUE
21 | LV_92-7_0_4_line_21 |  | 21 | 24 | 0.029721 | 0.125 | 0.08 | 261 | 0 | 0.364 | 1 | 1 | cs | TRUE
22 | LV_92-7_0_4_line_22 |  | 21 | 22 | 0.042716 | 0.125 | 0.08 | 261 | 0 | 0.364 | 1 | 1 | cs | TRUE
23 | LV_92-7_0_4_line_23 |  | 22 | 23 | 0.024769 | 0.125 | 0.08 | 261 | 0 | 0.364 | 1 | 1 | cs | TRUE
24 | LV_92-7_0_4_line_24 |  | 23 | 25 | 0.027236 | 0.125 | 0.08 | 261 | 0 | 0.364 | 1 | 1 | cs | TRUE
25 | LV_92-7_0_4_line_25 |  | 25 | 26 | 0.024104 | 0.125 | 0.08 | 261 | 0 | 0.364 | 1 | 1 | cs | TRUE
26 | LV_92-7_0_4_line_26 |  | 26 | 47 | 0.022964 | 0.125 | 0.08 | 261 | 0 | 0.364 | 1 | 1 | cs | TRUE
27 | LV_92-7_0_4_line_27 |  | 27 | 28 | 0.063077 | 0.125 | 0.08 | 261 | 0 | 0.364 | 1 | 1 | cs | TRUE
28 | LV_92-7_0_4_line_28 |  | 27 | 29 | 0.023899 | 0.125 | 0.08 | 261 | 0 | 0.364 | 1 | 1 | cs | TRUE
29 | LV_92-7_0_4_line_29 |  | 28 | 54 | 0.022913 | 0.125 | 0.08 | 261 | 0 | 0.364 | 1 | 1 | cs | TRUE
30 | LV_92-7_0_4_line_30 |  | 28 | 40 | 0.042356 | 0.125 | 0.08 | 261 | 0 | 0.364 | 1 | 1 | cs | TRUE
31 | LV_92-7_0_4_line_31 |  | 29 | 53 | 0.0035513 | 0.125 | 0.08 | 261 | 0 | 0.364 | 1 | 1 | cs | TRUE
32 | LV_92-7_0_4_line_32 |  | 30 | 31 | 0.023835 | 0.125 | 0.08 | 261 | 0 | 0.364 | 1 | 1 | cs | TRUE
33 | LV_92-7_0_4_line_33 |  | 30 | 32 | 0.055062 | 0.125 | 0.08 | 261 | 0 | 0.364 | 1 | 1 | cs | TRUE
34 | LV_92-7_0_4_line_34 |  | 30 | 33 | 0.010308 | 0.125 | 0.08 | 261 | 0 | 0.364 | 1 | 2 | cs | TRUE
35 | LV_92-7_0_4_line_35 |  | 30 | 34 | 0.013851 | 0.125 | 0.08 | 261 | 0 | 0.364 | 1 | 1 | cs | TRUE
36 | LV_92-7_0_4_line_36 |  | 31 | 55 | 0.0085443 | 0.125 | 0.08 | 261 | 0 | 0.364 | 1 | 1 | cs | TRUE
37 | LV_92-7_0_4_line_37 |  | 32 | 56 | 0.041406 | 0.125 | 0.08 | 261 | 0 | 0.364 | 1 | 1 | cs | TRUE
38 | LV_92-7_0_4_line_38 |  | 33 | 35 | 0.008865 | 0.125 | 0.08 | 261 | 0 | 0.364 | 1 | 4 | cs | TRUE
39 | LV_92-7_0_4_line_39 |  | 33 | 36 | 0.024609 | 0.125 | 0.08 | 261 | 0 | 0.364 | 1 | 4 | cs | TRUE
40 | LV_92-7_0_4_line_40 |  | 34 | 60 | 0.02734 | 0.125 | 0.08 | 261 | 0 | 0.364 | 1 | 1 | cs | TRUE
41 | LV_92-7_0_4_line_41 |  | 35 | 64 | 0.021494 | 0.125 | 0.08 | 261 | 0 | 0.364 | 1 | 4 | cs | TRUE
42 | LV_92-7_0_4_line_42 |  | 35 | 65 | 0.011673 | 0.125 | 0.08 | 261 | 0 | 0.364 | 1 | 4 | cs | TRUE
43 | LV_92-7_0_4_line_43 |  | 36 | 66 | 0.02708 | 0.125 | 0.08 | 261 | 0 | 0.364 | 1 | 4 | cs | TRUE
44 | LV_92-7_0_4_line_44 |  | 37 | 38 | 0.034841 | 0.125 | 0.08 | 261 | 0 | 0.364 | 1 | 1 | cs | TRUE
45 | LV_92-7_0_4_line_45 |  | 37 | 39 | 0.031441 | 0.125 | 0.08 | 261 | 0 | 0.364 | 1 | 1 | cs | TRUE
46 | LV_92-7_0_4_line_46 |  | 38 | 132 | 0.013167 | 0.125 | 0.08 | 261 | 0 | 0.364 | 1 | 1 | cs | TRUE
47 | LV_92-7_0_4_line_47 |  | 39 | 129 | 0.067725 | 0.125 | 0.08 | 261 | 0 | 0.364 | 1 | 1 | cs | TRUE
48 | LV_92-7_0_4_line_48 |  | 41 | 42 | 0.032411 | 0.125 | 0.08 | 261 | 0 | 0.364 | 1 | 1 | cs | TRUE
49 | LV_92-7_0_4_line_49 |  | 41 | 43 | 0.019519 | 0.125 | 0.08 | 261 | 0 | 0.364 | 1 | 1 | cs | TRUE
50 | LV_92-7_0_4_line_50 |  | 42 | 121 | 0.0042572 | 0.125 | 0.08 | 261 | 0 | 0.364 | 1 | 1 | cs | TRUE
51 | LV_92-7_0_4_line_51 |  | 43 | 123 | 0.036058 | 0.125 | 0.08 | 261 | 0 | 0.364 | 1 | 1 | cs | TRUE
52 | LV_92-7_0_4_line_52 |  | 44 | 45 | 0.0058846 | 0.125 | 0.08 | 261 | 0 | 0.364 | 1 | 1 | cs | TRUE
53 | LV_92-7_0_4_line_53 |  | 44 | 46 | 0.021422 | 0.125 | 0.08 | 261 | 0 | 0.364 | 1 | 1 | cs | TRUE
54 | LV_92-7_0_4_line_54 |  | 45 | 79 | 0.0092709 | 0.125 | 0.08 | 261 | 0 | 0.364 | 1 | 1 | cs | TRUE
55 | LV_92-7_0_4_line_55 |  | 46 | 80 | 0.024774 | 0.125 | 0.08 | 261 | 0 | 0.364 | 1 | 1 | cs | TRUE
56 | LV_92-7_0_4_line_56 |  | 47 | 60 | 0.01707 | 0.125 | 0.08 | 261 | 0 | 0.364 | 1 | 1 | cs | TRUE
57 | LV_92-7_0_4_line_57 |  | 48 | 49 | 0.05746 | 0.125 | 0.08 | 261 | 0 | 0.364 | 1 | 1 | cs | TRUE
58 | LV_92-7_0_4_line_58 |  | 48 | 50 | 0.04027 | 0.125 | 0.08 | 261 | 0 | 0.364 | 1 | 2 | cs | TRUE
59 | LV_92-7_0_4_line_59 |  | 48 | 51 | 0.020484 | 0.125 | 0.08 | 261 | 0 | 0.364 | 1 | 1 | cs | TRUE
60 | LV_92-7_0_4_line_60 |  | 49 | 57 | 0.016171 | 0.125 | 0.08 | 261 | 0 | 0.364 | 1 | 1 | cs | TRUE
61 | LV_92-7_0_4_line_61 |  | 50 | 81 | 0.039005 | 0.125 | 0.08 | 261 | 0 | 0.364 | 1 | 4 | cs | TRUE
62 | LV_92-7_0_4_line_62 |  | 51 | 82 | 0.0075726 | 0.125 | 0.08 | 261 | 0 | 0.364 | 1 | 1 | cs | TRUE
63 | LV_92-7_0_4_line_63 |  | 52 | 53 | 0.027137 | 0.125 | 0.08 | 261 | 0 | 0.364 | 1 | 1 | cs | TRUE
64 | LV_92-7_0_4_line_64 |  | 53 | 69 | 0.015233 | 0.125 | 0.08 | 261 | 0 | 0.364 | 1 | 2 | cs | TRUE
65 | LV_92-7_0_4_line_65 |  | 54 | 63 | 0.00065902 | 0.125 | 0.08 | 261 | 0 | 0.364 | 1 | 1 | cs | TRUE
66 | LV_92-7_0_4_line_66 |  | 55 | 98 | 0.025943 | 0.125 | 0.08 | 261 | 0 | 0.364 | 1 | 1 | cs | TRUE
67 | LV_92-7_0_4_line_67 |  | 56 | 99 | 0.044487 | 0.125 | 0.08 | 261 | 0 | 0.364 | 1 | 1 | cs | TRUE
68 | LV_92-7_0_4_line_68 |  | 57 | 58 | 0.024198 | 0.125 | 0.08 | 261 | 0 | 0.364 | 1 | 1 | cs | TRUE
69 | LV_92-7_0_4_line_69 |  | 57 | 59 | 0.055657 | 0.125 | 0.08 | 261 | 0 | 0.364 | 1 | 1 | cs | TRUE
70 | LV_92-7_0_4_line_70 |  | 59 | 100 | 0.018533 | 0.125 | 0.08 | 261 | 0 | 0.364 | 1 | 1 | cs | TRUE
71 | LV_92-7_0_4_line_71 |  | 61 | 62 | 0.003838 | 0.125 | 0.08 | 261 | 0 | 0.364 | 1 | 1 | cs | TRUE
72 | LV_92-7_0_4_line_72 |  | 61 | 63 | 0.046457 | 0.125 | 0.08 | 261 | 0 | 0.364 | 1 | 1 | cs | TRUE
73 | LV_92-7_0_4_line_73 |  | 62 | 67 | 0.011916 | 0.125 | 0.08 | 261 | 0 | 0.364 | 1 | 1 | cs | TRUE
74 | LV_92-7_0_4_line_74 |  | 62 | 68 | 0.035685 | 0.125 | 0.08 | 261 | 0 | 0.364 | 1 | 1 | cs | TRUE
75 | LV_92-7_0_4_line_75 |  | 64 | 76 | 0.023826 | 0.125 | 0.08 | 261 | 0 | 0.364 | 1 | 1 | cs | TRUE
76 | LV_92-7_0_4_line_76 |  | 64 | 71 | 0.026762 | 0.125 | 0.08 | 261 | 0 | 0.364 | 1 | 4 | cs | TRUE
77 | LV_92-7_0_4_line_77 |  | 65 | 84 | 0.050592 | 0.125 | 0.08 | 261 | 0 | 0.364 | 1 | 4 | cs | TRUE
78 | LV_92-7_0_4_line_78 |  | 66 | 107 | 0.024328 | 0.125 | 0.08 | 261 | 0 | 0.364 | 1 | 4 | cs | TRUE
79 | LV_92-7_0_4_line_79 |  | 67 | 130 | 0.022022 | 0.125 | 0.08 | 261 | 0 | 0.364 | 1 | 1 | cs | TRUE
80 | LV_92-7_0_4_line_80 |  | 69 | 70 | 0.011966 | 0.125 | 0.08 | 261 | 0 | 0.364 | 1 | 4 | cs | TRUE
81 | LV_92-7_0_4_line_81 |  | 70 | 74 | 0.023712 | 0.125 | 0.08 | 261 | 0 | 0.364 | 1 | 4 | cs | TRUE
82 | LV_92-7_0_4_line_82 |  | 70 | 73 | 0.025353 | 0.125 | 0.08 | 261 | 0 | 0.364 | 1 | 1 | cs | TRUE
83 | LV_92-7_0_4_line_83 |  | 71 | 72 | 0.026241 | 0.125 | 0.08 | 261 | 0 | 0.364 | 1 | 4 | cs | TRUE
84 | LV_92-7_0_4_line_84 |  | 72 | 74 | 0.019518 | 0.125 | 0.08 | 261 | 0 | 0.364 | 1 | 4 | cs | TRUE
85 | LV_92-7_0_4_line_85 |  | 74 | 75 | 0.0023823 | 0.125 | 0.08 | 261 | 0 | 0.364 | 1 | 1 | cs | TRUE
86 | LV_92-7_0_4_line_86 |  | 77 | 78 | 0.047283 | 0.125 | 0.08 | 261 | 0 | 0.364 | 1 | 1 | cs | TRUE
87 | LV_92-7_0_4_line_87 |  | 78 | 85 | 0.025217 | 0.125 | 0.08 | 261 | 0 | 0.364 | 1 | 1 | cs | TRUE
88 | LV_92-7_0_4_line_88 |  | 79 | 83 | 0.018275 | 0.125 | 0.08 | 261 | 0 | 0.364 | 1 | 1 | cs | TRUE
89 | LV_92-7_0_4_line_89 |  | 80 | 90 | 0.0053396 | 0.125 | 0.08 | 261 | 0 | 0.364 | 1 | 1 | cs | TRUE
90 | LV_92-7_0_4_line_90 |  | 81 | 107 | 0.019327 | 0.125 | 0.08 | 261 | 0 | 0.364 | 1 | 4 | cs | TRUE
91 | LV_92-7_0_4_line_91 |  | 82 | 104 | 0.029915 | 0.125 | 0.08 | 261 | 0 | 0.364 | 1 | 1 | cs | TRUE
92 | LV_92-7_0_4_line_92 |  | 85 | 86 | 0.024673 | 0.125 | 0.08 | 261 | 0 | 0.364 | 1 | 1 | cs | TRUE
93 | LV_92-7_0_4_line_93 |  | 86 | 87 | 0.033817 | 0.125 | 0.08 | 261 | 0 | 0.364 | 1 | 1 | cs | TRUE
94 | LV_92-7_0_4_line_94 |  | 87 | 88 | 0.009558 | 0.125 | 0.08 | 261 | 0 | 0.364 | 1 | 1 | cs | TRUE
95 | LV_92-7_0_4_line_95 |  | 88 | 89 | 0.0036246 | 0.125 | 0.08 | 261 | 0 | 0.364 | 1 | 1 | cs | TRUE
96 | LV_92-7_0_4_line_96 |  | 89 | 94 | 0.0069671 | 0.125 | 0.08 | 261 | 0 | 0.364 | 1 | 1 | cs | TRUE
97 | LV_92-7_0_4_line_97 |  | 90 | 91 | 0.023582 | 0.125 | 0.08 | 261 | 0 | 0.364 | 1 | 1 | cs | TRUE
98 | LV_92-7_0_4_line_98 |  | 91 | 92 | 0.015743 | 0.125 | 0.08 | 261 | 0 | 0.364 | 1 | 1 | cs | TRUE
99 | LV_92-7_0_4_line_99 |  | 92 | 93 | 0.0032917 | 0.125 | 0.08 | 261 | 0 | 0.364 | 1 | 1 | cs | TRUE
100 | LV_92-7_0_4_line_100 |  | 93 | 97 | 0.013581 | 0.125 | 0.08 | 261 | 0 | 0.364 | 1 | 1 | cs | TRUE
101 | LV_92-7_0_4_line_101 |  | 94 | 95 | 0.0027663 | 0.125 | 0.08 | 261 | 0 | 0.364 | 1 | 1 | cs | TRUE
102 | LV_92-7_0_4_line_102 |  | 95 | 96 | 0.016505 | 0.125 | 0.08 | 261 | 0 | 0.364 | 1 | 1 | cs | TRUE
103 | LV_92-7_0_4_line_103 |  | 96 | 97 | 0.011655 | 0.125 | 0.08 | 261 | 0 | 0.364 | 1 | 1 | cs | TRUE
104 | LV_92-7_0_4_line_104 |  | 97 | 98 | 0.041663 | 0.125 | 0.08 | 261 | 0 | 0.364 | 1 | 1 | cs | TRUE
105 | LV_92-7_0_4_line_105 |  | 99 | 101 | 0.071394 | 0.125 | 0.08 | 261 | 0 | 0.364 | 1 | 1 | cs | TRUE
106 | LV_92-7_0_4_line_106 |  | 100 | 108 | 0.055017 | 0.125 | 0.08 | 261 | 0 | 0.364 | 1 | 1 | cs | TRUE
107 | LV_92-7_0_4_line_107 |  | 102 | 103 | 0.010003 | 0.125 | 0.08 | 261 | 0 | 0.364 | 1 | 1 | cs | TRUE
108 | LV_92-7_0_4_line_108 |  | 103 | 115 | 0.021638 | 0.125 | 0.08 | 261 | 0 | 0.364 | 1 | 1 | cs | TRUE
109 | LV_92-7_0_4_line_109 |  | 103 | 113 | 0.003911 | 0.125 | 0.08 | 261 | 0 | 0.364 | 1 | 1 | cs | TRUE
110 | LV_92-7_0_4_line_110 |  | 104 | 105 | 0.0072712 | 0.125 | 0.08 | 261 | 0 | 0.364 | 1 | 1 | cs | TRUE
111 | LV_92-7_0_4_line_111 |  | 105 | 106 | 0.024703 | 0.125 | 0.08 | 261 | 0 | 0.364 | 1 | 1 | cs | TRUE
112 | LV_92-7_0_4_line_112 |  | 106 | 109 | 0.037648 | 0.125 | 0.08 | 261 | 0 | 0.364 | 1 | 1 | cs | TRUE
113 | LV_92-7_0_4_line_113 |  | 106 | 110 | 0.014827 | 0.125 | 0.08 | 261 | 0 | 0.364 | 1 | 1 | cs | TRUE
114 | LV_92-7_0_4_line_114 |  | 108 | 113 | 0.019492 | 0.125 | 0.08 | 261 | 0 | 0.364 | 1 | 1 | cs | TRUE
115 | LV_92-7_0_4_line_115 |  | 109 | 111 | 0.032255 | 0.125 | 0.08 | 261 | 0 | 0.364 | 1 | 1 | cs | TRUE
116 | LV_92-7_0_4_line_116 |  | 110 | 112 | 0.020945 | 0.125 | 0.08 | 261 | 0 | 0.364 | 1 | 1 | cs | TRUE
117 | LV_92-7_0_4_line_117 |  | 111 | 119 | 0.03006 | 0.125 | 0.08 | 261 | 0 | 0.364 | 1 | 1 | cs | TRUE
118 | LV_92-7_0_4_line_118 |  | 112 | 116 | 0.017752 | 0.125 | 0.08 | 261 | 0 | 0.364 | 1 | 1 | cs | TRUE
119 | LV_92-7_0_4_line_119 |  | 113 | 114 | 0.020619 | 0.125 | 0.08 | 261 | 0 | 0.364 | 1 | 1 | cs | TRUE
120 | LV_92-7_0_4_line_120 |  | 116 | 117 | 0.022174 | 0.125 | 0.08 | 261 | 0 | 0.364 | 1 | 1 | cs | TRUE
121 | LV_92-7_0_4_line_121 |  | 117 | 118 | 0.036206 | 0.125 | 0.08 | 261 | 0 | 0.364 | 1 | 1 | cs | TRUE
122 | LV_92-7_0_4_line_122 |  | 118 | 120 | 0.0057978 | 0.125 | 0.08 | 261 | 0 | 0.364 | 1 | 1 | cs | TRUE
123 | LV_92-7_0_4_line_123 |  | 119 | 122 | 0.0076857 | 0.125 | 0.08 | 261 | 0 | 0.364 | 1 | 1 | cs | TRUE
124 | LV_92-7_0_4_line_124 |  | 120 | 121 | 0.027447 | 0.125 | 0.08 | 261 | 0 | 0.364 | 1 | 1 | cs | TRUE
125 | LV_92-7_0_4_line_125 |  | 121 | 124 | 0.024733 | 0.125 | 0.08 | 261 | 0 | 0.364 | 1 | 1 | cs | TRUE
126 | LV_92-7_0_4_line_126 |  | 124 | 125 | 0.031145 | 0.125 | 0.08 | 261 | 0 | 0.364 | 1 | 1 | cs | TRUE
127 | LV_92-7_0_4_line_127 |  | 125 | 126 | 0.006599 | 0.125 | 0.08 | 261 | 0 | 0.364 | 1 | 1 | cs | TRUE
128 | LV_92-7_0_4_line_128 |  | 125 | 127 | 0.027269 | 0.125 | 0.08 | 261 | 0 | 0.364 | 1 | 1 | cs | TRUE
129 | LV_92-7_0_4_line_129 |  | 128 | 129 | 0.029503 | 0.125 | 0.08 | 261 | 0 | 0.364 | 1 | 1 | cs | TRUE
130 | LV_92-7_0_4_line_130 |  | 130 | 131 | 0.01741 | 0.125 | 0.08 | 261 | 0 | 0.364 | 1 | 1 | cs | TRUE
131 | LV_92-7_0_4_line_131 |  | 131 | 133 | 0.0024417 | 0.125 | 0.08 | 261 | 0 | 0.364 | 1 | 1 | cs | TRUE
132 | LV_92-7_0_4_line_132 |  | 132 | 133 | 0.047483 | 0.125 | 0.08 | 261 | 0 | 0.364 | 1 | 1 | cs | TRUE

## trafo
| name | std_type | hv_bus | lv_bus | sn_mva | vn_hv_kv | vn_lv_kv | vk_percent | vkr_percent | pfe_kw | i0_percent | shift_degree | tap_side | tap_neutral | tap_min | tap_max | tap_step_percent | tap_step_degree | tap_pos | tap_phase_shifter | parallel | df | in_service
0 | LV_92-7_0_4_trafo_54 | 0.63 MVA 20/0.4 kV | 134 | 84 | 0.63 | 20 | 0.4 | 6 | 1.206 | 1.65 | 0.2619 | 150 | hv | 0 | -2 | 2 | 2.5 | 0 | 0 | FALSE | 1 | 1 | TRUE

## line_geodata
| x0 | y0 | x1 | y1 | x2 | y2 | x3 | y3 | x4 | y4 | x5 | y5 | x6 | y6 | x7 | y7 | x8 | y8
0 | 2681115.9798 | 1259933.4578 | 2681134.5403 | 1259810.718 | 2681140.7604 | 1259799.0721 | 2681157.5607 | 1259776.8537
1 | 2681392.148 | 1260021.1723 | 2681115.9798 | 1259933.4578
2 | 2681392.148 | 1260021.1723 | 2681399.4075 | 1260003.036 | 2681407.333 | 1259990.7244 | 2681464.8741 | 1259902.1036 | 2681487.4164 | 1259862.9172 | 2681512.6694 | 1259819.0257
3 | 2681512.6694 | 1259819.0257 | 2681515.5734 | 1259813.9784 | 2681531.2274 | 1259788.0822
4 | 2681571.2565 | 1259696.9001 | 2681547.9709 | 1259760.3836 | 2681531.2274 | 1259788.0822
5 | 2681571.2565 | 1259696.9001 | 2681583.3951 | 1259671.0253
6 | 2681571.2565 | 1259696.9001 | 2681556.0643 | 1259688.5161
7 | 2681727.124 | 1259754.25 | 2681680.7531 | 1259726.2884 | 2681583.3951 | 1259671.0253
8 | 2681480.2593 | 1259623.5681 | 2681479.0074 | 1259641.1199 | 2681487.757 | 1259652.2045 | 2681540.8987 | 1259680.1467 | 2681556.0643 | 1259688.5161
9 | 2681727.124 | 1259754.25 | 2681733.7043 | 1259740.6304 | 2681750.1463 | 1259697.4132 | 2681761.3532 | 1259671.3813 | 2681793.3216 | 1259620.6952 | 2681811.201 | 1259586.9608 | 2681839.4873 | 1259524.0591 | 2681851.1172 | 1259489.3043
10 | 2681480.2593 | 1259623.5681 | 2681487.308 | 1259599.9915 | 2681492.7372 | 1259581.8079 | 2681495.7504 | 1259572.6535 | 2681497.2392 | 1259568.135
11 | 2681682.3889 | 1259439.2425 | 2681680.3568 | 1259447.7023 | 2681677.3379 | 1259460.281
12 | 2681687.907 | 1259416.2712 | 2681682.3889 | 1259439.2425
13 | 2681499.6603 | 1259560.7871 | 2681497.2392 | 1259568.135
14 | 2681499.6603 | 1259560.7871 | 2681512.0017 | 1259546.4279
15 | 2681465.9862 | 1259491.4036 | 2681462.8429 | 1259504.5259 | 2681460.3678 | 1259537.5505 | 2681463.1387 | 1259541.614 | 2681499.6603 | 1259560.7871
16 | 2681512.0017 | 1259546.4279 | 2681515.7617 | 1259542.0531
17 | 2681515.7617 | 1259542.0531 | 2681517.3417 | 1259540.2148
18 | 2681602.5864 | 1259432.8515 | 2681585.8339 | 1259438.5027 | 2681571.2511 | 1259448.0757 | 2681553.1628 | 1259471.878 | 2681545.9383 | 1259481.3858 | 2681541.7839 | 1259489.1011 | 2681529.499 | 1259511.9049 | 2681517.3417 | 1259540.2148
19 | 2681545.641 | 1259251.9946 | 2681506.2505 | 1259277.3048 | 2681478.9288 | 1259295.8663
20 | 2681545.641 | 1259251.9946 | 2681552.0071 | 1259246.2668 | 2681560.4389 | 1259239.9782 | 2681583.7063 | 1259221.1288 | 2681587.7339 | 1259218.7937
21 | 2681587.7339 | 1259218.7937 | 2681591.4033 | 1259216.7427 | 2681592.6064 | 1259218.6051 | 2681613.596 | 1259208.489
22 | 2681587.7339 | 1259218.7937 | 2681590.6496 | 1259223.2928 | 2681607.3616 | 1259249.0319 | 2681608.8046 | 1259250.9866 | 2681605.2744 | 1259253.3286
23 | 2681605.2744 | 1259253.3286 | 2681619.7236 | 1259273.4463
24 | 2681636.8485 | 1259294.6179 | 2681621.5686 | 1259276.0151 | 2681619.7236 | 1259273.4463
25 | 2681636.8485 | 1259294.6179 | 2681651.3105 | 1259311.308 | 2681652.7785 | 1259312.6957
26 | 2681652.7785 | 1259312.6957 | 2681667.5101 | 1259326.621 | 2681669.4512 | 1259328.487
27 | 2681718.8413 | 1259200.9553 | 2681703.3044 | 1259207.5014 | 2681660.3571 | 1259224.9999
28 | 2681660.3571 | 1259224.9999 | 2681674.4973 | 1259244.2668
29 | 2681718.8413 | 1259200.9553 | 2681731.3971 | 1259220.1221
30 | 2681718.8413 | 1259200.9553 | 2681723.4033 | 1259195.414 | 2681755.9977 | 1259182.1812
31 | 2681676.5985 | 1259247.1299 | 2681674.4973 | 1259244.2668
32 | 2681714.7743 | 1259364.9138 | 2681705.4052 | 1259378.4838 | 2681701.6677 | 1259384.807
33 | 2681714.7743 | 1259364.9138 | 2681724.1084 | 1259370.2468 | 2681733.9206 | 1259375.3528 | 2681751.3113 | 1259382.454 | 2681765.0571 | 1259386.9621
34 | 2681714.7743 | 1259364.9138 | 2681718.1961 | 1259360.0462 | 2681720.7775 | 1259356.5347
35 | 2681714.7743 | 1259364.9138 | 2681707.7897 | 1259360.3027 | 2681703.3665 | 1259357.0651
36 | 2681697.32 | 1259392.1624 | 2681701.6677 | 1259384.807
37 | 2681765.0571 | 1259386.9621 | 2681773.3289 | 1259389.6748 | 2681792.2361 | 1259396.1299 | 2681804.0214 | 1259400.922
38 | 2681712.7879 | 1259352.6436 | 2681720.7775 | 1259356.5347
39 | 2681720.7775 | 1259356.5347 | 2681730.6345 | 1259361.6747 | 2681743.3284 | 1259366.2474
40 | 2681703.3665 | 1259357.0651 | 2681696.3939 | 1259351.9612 | 2681688.6372 | 1259345.9385 | 2681681.8413 | 1259340.224
41 | 2681695.1069 | 1259340.3457 | 2681712.7879 | 1259352.6436
42 | 2681712.7879 | 1259352.6436 | 2681722.4998 | 1259347.5516 | 2681723.1116 | 1259347.1963
43 | 2681743.3284 | 1259366.2474 | 2681768.8054 | 1259375.4249
44 | 2681874.7955 | 1259178.849 | 2681841.2685 | 1259188.326 | 2681841.2685 | 1259188.326
45 | 2681874.7955 | 1259178.849 | 2681879.9601 | 1259190.2292 | 2681885.9488 | 1259200.898 | 2681889.8078 | 1259206.3856
46 | 2681841.2685 | 1259188.326 | 2681844.3253 | 1259201.1336 | 2681844.3253 | 1259201.1336
47 | 2681866.8769 | 1259251.5386 | 2681884.3685 | 1259237.1818 | 2681890.6796 | 1259233.2661 | 2681897.9503 | 1259230.8315 | 2681901.1276 | 1259227.8509 | 2681902.1565 | 1259223.7732 | 2681899.863 | 1259219.0044 | 2681892.5581 | 1259210.2967 | 2681889.8078 | 1259206.3856
48 | 2681913.6909 | 1259227.5468 | 2681940.7499 | 1259245.3871
49 | 2681913.6909 | 1259227.5468 | 2681902.5891 | 1259233.3643 | 2681896.1395 | 1259236.0466
50 | 2681944.3041 | 1259247.7305 | 2681940.7499 | 1259245.3871
51 | 2681866.7116 | 1259256.3641 | 2681887.0381 | 1259239.8319 | 2681896.1395 | 1259236.0466
52 | 2681593.3502 | 1259317.6914 | 2681587.606 | 1259318.969
53 | 2681593.3502 | 1259317.6914 | 2681601.5434 | 1259337.4851
54 | 2681578.5562 | 1259320.9819 | 2681587.606 | 1259318.969
55 | 2681611.0182 | 1259360.3753 | 2681601.5434 | 1259337.4851
56 | 2681669.4512 | 1259328.487 | 2681680.3955 | 1259339.0083 | 2681681.8413 | 1259340.224
57 | 2681876.637 | 1259432.9918 | 2681898.6371 | 1259446.3509 | 2681918.0056 | 1259454.8588 | 2681927.9507 | 1259458.4286
58 | 2681876.637 | 1259432.9918 | 2681843.4985 | 1259410.1116
59 | 2681876.637 | 1259432.9918 | 2681888.5436 | 1259416.3231
60 | 2681943.1711 | 1259463.8919 | 2681927.9507 | 1259458.4286
61 | 2681843.4985 | 1259410.1116 | 2681836.7339 | 1259405.441 | 2681809.5076 | 1259391.0735
62 | 2681888.5436 | 1259416.3231 | 2681892.9451 | 1259410.1611
63 | 2681676.5985 | 1259247.1299 | 2681651.8094 | 1259258.1723
64 | 2681676.5985 | 1259247.1299 | 2681685.6116 | 1259259.4105
65 | 2681731.3971 | 1259220.1221 | 2681731.7582 | 1259220.6733
66 | 2681687.907 | 1259416.2712 | 2681695.2937 | 1259395.5907 | 2681697.32 | 1259392.1624
67 | 2681804.0214 | 1259400.922 | 2681808.4577 | 1259402.7258 | 2681815.7504 | 1259406.3072 | 2681825.8207 | 1259412.3621 | 2681836.7005 | 1259418.7508 | 2681842.6729 | 1259422.7833
68 | 2681955.8723 | 1259443.2741 | 2681943.1711 | 1259463.8919
69 | 2681994.6572 | 1259475.3026 | 2681990.093 | 1259478.8198 | 2681985.3804 | 1259479.9999 | 2681943.1711 | 1259463.8919
70 | 2681994.6572 | 1259475.3026 | 2681995.716 | 1259471.7923 | 2681995.8522 | 1259468.4917 | 2681995.5951 | 1259456.9317
71 | 2681759.7232 | 1259257.6411 | 2681763.0222 | 1259255.6629
72 | 2681759.7232 | 1259257.6411 | 2681744.3045 | 1259239.8256 | 2681731.7582 | 1259220.6733
73 | 2681763.0222 | 1259255.6629 | 2681773.2436 | 1259249.5389
74 | 2681763.0222 | 1259255.6629 | 2681783.7232 | 1259284.7296
75 | 2681695.1069 | 1259340.3457 | 2681710.8122 | 1259322.4284
76 | 2681695.1069 | 1259340.3457 | 2681675.7252 | 1259321.8307
77 | 2681764.6688 | 1259319.7782 | 2681744.0836 | 1259332.716 | 2681743.4891 | 1259335.3654 | 2681723.1116 | 1259347.1963
78 | 2681791.6734 | 1259383.7255 | 2681771.9798 | 1259376.5684 | 2681768.8054 | 1259375.4249
79 | 2681773.2436 | 1259249.5389 | 2681780.9996 | 1259244.8919 | 2681792.0436 | 1259238.0722
80 | 2681692.6918 | 1259269.0577 | 2681685.6116 | 1259259.4105
81 | 2681706.743 | 1259288.1885 | 2681692.6918 | 1259269.0577
82 | 2681692.6918 | 1259269.0577 | 2681685.2638 | 1259271.9796 | 2681669.7083 | 1259279.7123
83 | 2681675.7252 | 1259321.8307 | 2681693.5125 | 1259302.5384
84 | 2681706.743 | 1259288.1885 | 2681693.5125 | 1259302.5384
85 | 2681706.743 | 1259288.1885 | 2681708.1525 | 1259290.1092
86 | 2681548.4726 | 1259368.9879 | 2681517.9056 | 1259332.9145
87 | 2681548.4726 | 1259368.9879 | 2681564.7749 | 1259388.227
88 | 2681561.1306 | 1259326.2995 | 2681569.5312 | 1259322.9893 | 2681578.5562 | 1259320.9819
89 | 2681611.0182 | 1259360.3753 | 2681613.0604 | 1259365.309
90 | 2681791.6734 | 1259383.7255 | 2681804.2324 | 1259388.2897 | 2681809.5076 | 1259391.0735
91 | 2681910.2379 | 1259385.7524 | 2681906.9173 | 1259390.6004 | 2681892.9451 | 1259410.1611
92 | 2681564.7749 | 1259388.227 | 2681570.3351 | 1259394.7888 | 2681580.7249 | 1259407.051
93 | 2681602.5864 | 1259432.8515 | 2681586.8465 | 1259414.2758 | 2681580.7249 | 1259407.051
94 | 2681602.5864 | 1259432.8515 | 2681609.2494 | 1259430.7195 | 2681611.442 | 1259429.3937
95 | 2681614.5436 | 1259427.5182 | 2681611.442 | 1259429.3937
96 | 2681614.5436 | 1259427.5182 | 2681620.5055 | 1259423.9131
97 | 2681613.0604 | 1259365.309 | 2681614.0101 | 1259367.6034 | 2681620.221 | 1259381.3106 | 2681622.9759 | 1259386.6967
98 | 2681632.8564 | 1259398.7239 | 2681630.0305 | 1259396.4464 | 2681624.9408 | 1259390.5384 | 2681622.9759 | 1259386.6967
99 | 2681635.4194 | 1259400.7896 | 2681632.8564 | 1259398.7239
100 | 2681646.969 | 1259407.9111 | 2681636.5017 | 1259401.6619 | 2681635.4194 | 1259400.7896
101 | 2681620.5055 | 1259423.9131 | 2681622.8727 | 1259422.4817
102 | 2681636.9959 | 1259413.9416 | 2681622.8727 | 1259422.4817
103 | 2681646.969 | 1259407.9111 | 2681636.9959 | 1259413.9416
104 | 2681646.969 | 1259407.9111 | 2681687.907 | 1259416.2712
105 | 2681842.6729 | 1259422.7833 | 2681849.9496 | 1259427.6964 | 2681869.4367 | 1259440.7093 | 2681881.1576 | 1259448.4107 | 2681890.7528 | 1259452.8357 | 2681903.6698 | 1259459.6196 | 2681903.6698 | 1259459.6196
106 | 2681995.5951 | 1259456.9317 | 2681995.1185 | 1259435.5006 | 2681995.1683 | 1259431.9096 | 2681995.2238 | 1259427.9073 | 2681995.9013 | 1259420.3665 | 2681997.5536 | 1259411.5604 | 2681999.8368 | 1259402.385 | 2681999.8368 | 1259402.385
107 | 2682011.1184 | 1259386.8516 | 2682007.0546 | 1259395.9915
108 | 2682011.1184 | 1259386.8516 | 2682016.5274 | 1259377.8641 | 2682022.1655 | 1259368.2466
109 | 2682011.1184 | 1259386.8516 | 2682007.8619 | 1259384.6714
110 | 2681910.2379 | 1259385.7524 | 2681914.3468 | 1259379.7534
111 | 2681928.3063 | 1259359.3725 | 2681914.3468 | 1259379.7534
112 | 2681928.3063 | 1259359.3725 | 2681897.582 | 1259337.6144
113 | 2681928.3063 | 1259359.3725 | 2681938.1914 | 1259348.3215
114 | 2682007.8619 | 1259384.6714 | 2682003.2191 | 1259393.3138 | 2681999.8368 | 1259402.385
115 | 2681869.5054 | 1259321.9071 | 2681889.2935 | 1259331.7447 | 2681897.582 | 1259337.6144
116 | 2681938.1914 | 1259348.3215 | 2681951.5911 | 1259333.3415 | 2681952.2207 | 1259332.7752
117 | 2681845.3284 | 1259307.2306 | 2681853.932 | 1259318.0562 | 2681864.7216 | 1259319.5288 | 2681869.5054 | 1259321.9071
118 | 2681965.4187 | 1259320.9029 | 2681952.2207 | 1259332.7752
119 | 2682007.8619 | 1259384.6714 | 2682008.2334 | 1259383.9761 | 2682018.4171 | 1259366.9604
120 | 2681981.9039 | 1259306.0737 | 2681965.4187 | 1259320.9029
121 | 2681981.9039 | 1259306.0737 | 2681962.5463 | 1259278.262 | 2681961.3558 | 1259276.2696
122 | 2681958.3821 | 1259271.2925 | 2681961.3558 | 1259276.2696
123 | 2681845.3284 | 1259307.2306 | 2681840.5464 | 1259301.2136
124 | 2681944.3041 | 1259247.7305 | 2681958.3821 | 1259271.2925
125 | 2681944.3041 | 1259247.7305 | 2681959.8133 | 1259228.4642
126 | 2681978.1124 | 1259203.2645 | 2681975.5597 | 1259206.8652 | 2681960.7344 | 1259227.3201 | 2681959.8133 | 1259228.4642
127 | 2681978.1124 | 1259203.2645 | 2681981.9348 | 1259197.8853
128 | 2681978.1124 | 1259203.2645 | 2681999.676 | 1259219.9553
129 | 2681843.69 | 1259269.7751 | 2681859.1217 | 1259257.904 | 2681866.8769 | 1259251.5386
130 | 2681792.0436 | 1259238.0722 | 2681803.9315 | 1259230.7313 | 2681806.8337 | 1259228.8877
131 | 2681808.8947 | 1259227.5784 | 2681806.8337 | 1259228.8877
132 | 2681808.8947 | 1259227.5784 | 2681822.2452 | 1259219.0977 | 2681820.8179 | 1259214.9192 | 2681844.3253 | 1259201.1336

## bus_geodata
| x | y | coords
0 | 2681157.5607 | 1259776.8537
1 | 2681115.9798 | 1259933.4578
2 | 2681392.148 | 1260021.1723
3 | 2681512.6694 | 1259819.0257
4 | 2681531.2274 | 1259788.0822
5 | 2681571.2565 | 1259696.9001
6 | 2681583.3951 | 1259671.0253
7 | 2681556.0643 | 1259688.5161
8 | 2681727.124 | 1259754.25
9 | 2681480.2593 | 1259623.5681
10 | 2681851.1172 | 1259489.3043
11 | 2681677.3379 | 1259460.281
12 | 2681682.3889 | 1259439.2425
13 | 2681497.2392 | 1259568.135
14 | 2681499.6603 | 1259560.7871
15 | 2681512.0017 | 1259546.4279
16 | 2681465.9862 | 1259491.4036
17 | 2681515.7617 | 1259542.0531
18 | 2681517.3417 | 1259540.2148
19 | 2681478.9288 | 1259295.8663
20 | 2681545.641 | 1259251.9946
21 | 2681587.7339 | 1259218.7937
22 | 2681605.2744 | 1259253.3286
23 | 2681619.7236 | 1259273.4463
24 | 2681613.596 | 1259208.489
25 | 2681636.8485 | 1259294.6179
26 | 2681652.7785 | 1259312.6957
27 | 2681660.3571 | 1259224.9999
28 | 2681718.8413 | 1259200.9553
29 | 2681674.4973 | 1259244.2668
30 | 2681714.7743 | 1259364.9138
31 | 2681701.6677 | 1259384.807
32 | 2681765.0571 | 1259386.9621
33 | 2681720.7775 | 1259356.5347
34 | 2681703.3665 | 1259357.0651
35 | 2681712.7879 | 1259352.6436
36 | 2681743.3284 | 1259366.2474
37 | 2681874.7955 | 1259178.849
38 | 2681841.2685 | 1259188.326
39 | 2681889.8078 | 1259206.3856
40 | 2681755.9977 | 1259182.1812
41 | 2681913.6909 | 1259227.5468
42 | 2681940.7499 | 1259245.3871
43 | 2681896.1395 | 1259236.0466
44 | 2681593.3502 | 1259317.6914
45 | 2681587.606 | 1259318.969
46 | 2681601.5434 | 1259337.4851
47 | 2681669.4512 | 1259328.487
48 | 2681876.637 | 1259432.9918
49 | 2681927.9507 | 1259458.4286
50 | 2681843.4985 | 1259410.1116
51 | 2681888.5436 | 1259416.3231
52 | 2681651.8094 | 1259258.1723
53 | 2681676.5985 | 1259247.1299
54 | 2681731.3971 | 1259220.1221
55 | 2681697.32 | 1259392.1624
56 | 2681804.0214 | 1259400.922
57 | 2681943.1711 | 1259463.8919
58 | 2681955.8723 | 1259443.2741
59 | 2681994.6572 | 1259475.3026
60 | 2681681.8413 | 1259340.224
61 | 2681759.7232 | 1259257.6411
62 | 2681763.0222 | 1259255.6629
63 | 2681731.7582 | 1259220.6733
64 | 2681695.1069 | 1259340.3457
65 | 2681723.1116 | 1259347.1963
66 | 2681768.8054 | 1259375.4249
67 | 2681773.2436 | 1259249.5389
68 | 2681783.7232 | 1259284.7296
69 | 2681685.6116 | 1259259.4105
70 | 2681692.6918 | 1259269.0577
71 | 2681675.7252 | 1259321.8307
72 | 2681693.5125 | 1259302.5384
73 | 2681669.7083 | 1259279.7123
74 | 2681706.743 | 1259288.1885
75 | 2681708.1525 | 1259290.1092
76 | 2681710.8122 | 1259322.4284
77 | 2681517.9056 | 1259332.9145
78 | 2681548.4726 | 1259368.9879
79 | 2681578.5562 | 1259320.9819
80 | 2681611.0182 | 1259360.3753
81 | 2681809.5076 | 1259391.0735
82 | 2681892.9451 | 1259410.1611
83 | 2681561.1306 | 1259326.2995
84 | 2681764.6688 | 1259319.7782
85 | 2681564.7749 | 1259388.227
86 | 2681580.7249 | 1259407.051
87 | 2681602.5864 | 1259432.8515
88 | 2681611.442 | 1259429.3937
89 | 2681614.5436 | 1259427.5182
90 | 2681613.0604 | 1259365.309
91 | 2681622.9759 | 1259386.6967
92 | 2681632.8564 | 1259398.7239
93 | 2681635.4194 | 1259400.7896
94 | 2681620.5055 | 1259423.9131
95 | 2681622.8727 | 1259422.4817
96 | 2681636.9959 | 1259413.9416
97 | 2681646.969 | 1259407.9111
98 | 2681687.907 | 1259416.2712
99 | 2681842.6729 | 1259422.7833
100 | 2681995.5951 | 1259456.9317
101 | 2681903.6698 | 1259459.6196
102 | 2682007.0546 | 1259395.9915
103 | 2682011.1184 | 1259386.8516
104 | 2681910.2379 | 1259385.7524
105 | 2681914.3468 | 1259379.7534
106 | 2681928.3063 | 1259359.3725
107 | 2681791.6734 | 1259383.7255
108 | 2681999.8368 | 1259402.385
109 | 2681897.582 | 1259337.6144
110 | 2681938.1914 | 1259348.3215
111 | 2681869.5054 | 1259321.9071
112 | 2681952.2207 | 1259332.7752
113 | 2682007.8619 | 1259384.6714
114 | 2682018.4171 | 1259366.9604
115 | 2682022.1655 | 1259368.2466
116 | 2681965.4187 | 1259320.9029
117 | 2681981.9039 | 1259306.0737
118 | 2681961.3558 | 1259276.2696
119 | 2681845.3284 | 1259307.2306
120 | 2681958.3821 | 1259271.2925
121 | 2681944.3041 | 1259247.7305
122 | 2681840.5464 | 1259301.2136
123 | 2681866.7116 | 1259256.3641
124 | 2681959.8133 | 1259228.4642
125 | 2681978.1124 | 1259203.2645
126 | 2681981.9348 | 1259197.8853
127 | 2681999.676 | 1259219.9553
128 | 2681843.69 | 1259269.7751
129 | 2681866.8769 | 1259251.5386
130 | 2681792.0436 | 1259238.0722
131 | 2681806.8337 | 1259228.8877
132 | 2681844.3253 | 1259201.1336
133 | 2681808.8947 | 1259227.5784
134 | 2681786.5316 | 1259306.0375

## line_std_types
| c_nf_per_km | r_ohm_per_km | x_ohm_per_km | max_i_ka | type | q_mm2 | alpha | voltage_rating
NAYY 4x50 SE | 210 | 0.642 | 0.083 | 0.142 | cs | 50 | 0.00403 | LV
NAYY 4x120 SE | 264 | 0.225 | 0.08 | 0.242 | cs | 120 | 0.00403 | LV
NAYY 4x150 SE | 261 | 0.208 | 0.08 | 0.27 | cs | 150 | 0.00403 | LV
NA2XS2Y 1x95 RM/25 12/20 kV | 216 | 0.313 | 0.132 | 0.252 | cs | 95 | 0.00403 | MV
NA2XS2Y 1x185 RM/25 12/20 kV | 273 | 0.161 | 0.117 | 0.362 | cs | 185 | 0.00403 | MV
NA2XS2Y 1x240 RM/25 12/20 kV | 304 | 0.122 | 0.112 | 0.421 | cs | 240 | 0.00403 | MV
NA2XS2Y 1x95 RM/25 6/10 kV | 315 | 0.313 | 0.123 | 0.249 | cs | 95 | 0.00403 | MV
NA2XS2Y 1x185 RM/25 6/10 kV | 406 | 0.161 | 0.11 | 0.358 | cs | 185 | 0.00403 | MV
NA2XS2Y 1x240 RM/25 6/10 kV | 456 | 0.122 | 0.105 | 0.416 | cs | 240 | 0.00403 | MV
NA2XS2Y 1x150 RM/25 12/20 kV | 250 | 0.206 | 0.116 | 0.319 | cs | 150 | 0.00403 | MV
NA2XS2Y 1x120 RM/25 12/20 kV | 230 | 0.253 | 0.119 | 0.283 | cs | 120 | 0.00403 | MV
NA2XS2Y 1x70 RM/25 12/20 kV | 190 | 0.443 | 0.132 | 0.22 | cs | 70 | 0.00403 | MV
NA2XS2Y 1x150 RM/25 6/10 kV | 360 | 0.206 | 0.11 | 0.315 | cs | 150 | 0.00403 | MV
NA2XS2Y 1x120 RM/25 6/10 kV | 340 | 0.253 | 0.113 | 0.28 | cs | 120 | 0.00403 | MV
NA2XS2Y 1x70 RM/25 6/10 kV | 280 | 0.443 | 0.123 | 0.217 | cs | 70 | 0.00403 | MV
N2XS(FL)2Y 1x120 RM/35 64/110 kV | 112 | 0.153 | 0.166 | 0.366 | cs | 120 | 0.00393 | HV
N2XS(FL)2Y 1x185 RM/35 64/110 kV | 125 | 0.099 | 0.156 | 0.457 | cs | 185 | 0.00393 | HV
N2XS(FL)2Y 1x240 RM/35 64/110 kV | 135 | 0.075 | 0.149 | 0.526 | cs | 240 | 0.00393 | HV
N2XS(FL)2Y 1x300 RM/35 64/110 kV | 144 | 0.06 | 0.144 | 0.588 | cs | 300 | 0.00393 | HV
15-AL1/3-ST1A 0.4 | 11 | 1.8769 | 0.35 | 0.105 | ol | 16 | 0.00403 | LV
24-AL1/4-ST1A 0.4 | 11.25 | 1.2012 | 0.335 | 0.14 | ol | 24 | 0.00403 | LV
48-AL1/8-ST1A 0.4 | 12.2 | 0.5939 | 0.3 | 0.21 | ol | 48 | 0.00403 | LV
94-AL1/15-ST1A 0.4 | 13.2 | 0.306 | 0.29 | 0.35 | ol | 94 | 0.00403 | LV
34-AL1/6-ST1A 10.0 | 9.7 | 0.8342 | 0.36 | 0.17 | ol | 34 | 0.00403 | MV
48-AL1/8-ST1A 10.0 | 10.1 | 0.5939 | 0.35 | 0.21 | ol | 48 | 0.00403 | MV
70-AL1/11-ST1A 10.0 | 10.4 | 0.4132 | 0.339 | 0.29 | ol | 70 | 0.00403 | MV
94-AL1/15-ST1A 10.0 | 10.75 | 0.306 | 0.33 | 0.35 | ol | 94 | 0.00403 | MV
122-AL1/20-ST1A 10.0 | 11.1 | 0.2376 | 0.323 | 0.41 | ol | 122 | 0.00403 | MV
149-AL1/24-ST1A 10.0 | 11.25 | 0.194 | 0.315 | 0.47 | ol | 149 | 0.00403 | MV
34-AL1/6-ST1A 20.0 | 9.15 | 0.8342 | 0.382 | 0.17 | ol | 34 | 0.00403 | MV
48-AL1/8-ST1A 20.0 | 9.5 | 0.5939 | 0.372 | 0.21 | ol | 48 | 0.00403 | MV
70-AL1/11-ST1A 20.0 | 9.7 | 0.4132 | 0.36 | 0.29 | ol | 70 | 0.00403 | MV
94-AL1/15-ST1A 20.0 | 10 | 0.306 | 0.35 | 0.35 | ol | 94 | 0.00403 | MV
122-AL1/20-ST1A 20.0 | 10.3 | 0.2376 | 0.344 | 0.41 | ol | 122 | 0.00403 | MV
149-AL1/24-ST1A 20.0 | 10.5 | 0.194 | 0.337 | 0.47 | ol | 149 | 0.00403 | MV
184-AL1/30-ST1A 20.0 | 10.75 | 0.1571 | 0.33 | 0.535 | ol | 184 | 0.00403 | MV
243-AL1/39-ST1A 20.0 | 11 | 0.1188 | 0.32 | 0.645 | ol | 243 | 0.00403 | MV
48-AL1/8-ST1A 110.0 | 8 | 0.5939 | 0.46 | 0.21 | ol | 48 | 0.00403 | HV
70-AL1/11-ST1A 110.0 | 8.4 | 0.4132 | 0.45 | 0.29 | ol | 70 | 0.00403 | HV
94-AL1/15-ST1A 110.0 | 8.65 | 0.306 | 0.44 | 0.35 | ol | 94 | 0.00403 | HV
122-AL1/20-ST1A 110.0 | 8.5 | 0.2376 | 0.43 | 0.41 | ol | 122 | 0.00403 | HV
149-AL1/24-ST1A 110.0 | 8.75 | 0.194 | 0.41 | 0.47 | ol | 149 | 0.00403 | HV
184-AL1/30-ST1A 110.0 | 8.8 | 0.1571 | 0.4 | 0.535 | ol | 184 | 0.00403 | HV
243-AL1/39-ST1A 110.0 | 9 | 0.1188 | 0.39 | 0.645 | ol | 243 | 0.00403 | HV
305-AL1/39-ST1A 110.0 | 9.2 | 0.0949 | 0.38 | 0.74 | ol | 305 | 0.00403 | HV
490-AL1/64-ST1A 110.0 | 9.75 | 0.059 | 0.37 | 0.96 | ol | 490 | 0.00403 | HV
679-AL1/86-ST1A 110.0 | 9.95 | 0.042 | 0.36 | 1.15 | ol | 679 | 0.00403 | HV
490-AL1/64-ST1A 220.0 | 10 | 0.059 | 0.285 | 0.96 | ol | 490 | 0.00403 | HV
679-AL1/86-ST1A 220.0 | 11.7 | 0.042 | 0.275 | 1.15 | ol | 679 | 0.00403 | HV
490-AL1/64-ST1A 380.0 | 11 | 0.059 | 0.253 | 0.96 | ol | 490 | 0.00403 | HV
679-AL1/86-ST1A 380.0 | 14.6 | 0.042 | 0.25 | 1.15 | ol | 679 | 0.00403 | HV

## trafo_std_types
| i0_percent | pfe_kw | vkr_percent | sn_mva | vn_lv_kv | vn_hv_kv | vk_percent | shift_degree | vector_group | tap_side | tap_neutral | tap_min | tap_max | tap_step_degree | tap_step_percent | tap_phase_shifter
160 MVA 380/110 kV | 0.06 | 60 | 0.25 | 160 | 110 | 380 | 12.2 | 0 | Yy0 | hv | 0 | -9 | 9 | 0 | 1.5 | FALSE
100 MVA 220/110 kV | 0.06 | 55 | 0.26 | 100 | 110 | 220 | 12 | 0 | Yy0 | hv | 0 | -9 | 9 | 0 | 1.5 | FALSE
63 MVA 110/20 kV | 0.04 | 22 | 0.32 | 63 | 20 | 110 | 18 | 150 | YNd5 | hv | 0 | -9 | 9 | 0 | 1.5 | FALSE
40 MVA 110/20 kV | 0.05 | 18 | 0.34 | 40 | 20 | 110 | 16.2 | 150 | YNd5 | hv | 0 | -9 | 9 | 0 | 1.5 | FALSE
25 MVA 110/20 kV | 0.07 | 14 | 0.41 | 25 | 20 | 110 | 12 | 150 | YNd5 | hv | 0 | -9 | 9 | 0 | 1.5 | FALSE
63 MVA 110/10 kV | 0.04 | 22 | 0.32 | 63 | 10 | 110 | 18 | 150 | YNd5 | hv | 0 | -9 | 9 | 0 | 1.5 | FALSE
40 MVA 110/10 kV | 0.05 | 18 | 0.34 | 40 | 10 | 110 | 16.2 | 150 | YNd5 | hv | 0 | -9 | 9 | 0 | 1.5 | FALSE
25 MVA 110/10 kV | 0.07 | 14 | 0.41 | 25 | 10 | 110 | 12 | 150 | YNd5 | hv | 0 | -9 | 9 | 0 | 1.5 | FALSE
0.25 MVA 20/0.4 kV | 0.32 | 0.8 | 1.44 | 0.25 | 0.4 | 20 | 6 | 150 | Yzn5 | hv | 0 | -2 | 2 | 0 | 2.5 | FALSE
0.4 MVA 20/0.4 kV | 0.3375 | 1.35 | 1.425 | 0.4 | 0.4 | 20 | 6 | 150 | Dyn5 | hv | 0 | -2 | 2 | 0 | 2.5 | FALSE
0.63 MVA 20/0.4 kV | 0.2619 | 1.65 | 1.206 | 0.63 | 0.4 | 20 | 6 | 150 | Dyn5 | hv | 0 | -2 | 2 | 0 | 2.5 | FALSE
0.25 MVA 10/0.4 kV | 0.24 | 0.6 | 1.2 | 0.25 | 0.4 | 10 | 4 | 150 | Dyn5 | hv | 0 | -2 | 2 | 0 | 2.5 | FALSE
0.4 MVA 10/0.4 kV | 0.2375 | 0.95 | 1.325 | 0.4 | 0.4 | 10 | 4 | 150 | Dyn5 | hv | 0 | -2 | 2 | 0 | 2.5 | FALSE
0.63 MVA 10/0.4 kV | 0.1873 | 1.18 | 1.0794 | 0.63 | 0.4 | 10 | 4 | 150 | Dyn5 | hv | 0 | -2 | 2 | 0 | 2.5 | FALSE

## trafo3w_std_types
| sn_hv_mva | sn_mv_mva | sn_lv_mva | vn_hv_kv | vn_mv_kv | vn_lv_kv | vk_hv_percent | vk_mv_percent | vk_lv_percent | vkr_hv_percent | vkr_mv_percent | vkr_lv_percent | pfe_kw | i0_percent | shift_mv_degree | shift_lv_degree | vector_group | tap_side | tap_neutral | tap_min | tap_max | tap_step_percent
63/25/38 MVA 110/20/10 kV | 63 | 25 | 38 | 110 | 20 | 10 | 10.4 | 10.4 | 10.4 | 0.28 | 0.32 | 0.35 | 35 | 0.89 | 0 | 0 | YN0yn0yn0 | hv | 0 | -10 | 10 | 1.2
63/25/38 MVA 110/10/10 kV | 63 | 25 | 38 | 110 | 10 | 10 | 10.4 | 10.4 | 10.4 | 0.28 | 0.32 | 0.35 | 35 | 0.89 | 0 | 0 | YN0yn0yn0 | hv | 0 | -10 | 10 | 1.2

## fuse_std_types
| fuse_type | i_rated_a | t_avg | t_min | t_total | x_avg | x_min | x_total
HV 100A | HV 100A | 100 | 0 | [10.0, 3.64, 0.854, 0.281, 0.1, 0.0531, 0.022, 0.01] | [10.0, 4.267, 1.21, 0.403, 0.1, 0.058, 0.022, 0.01] | 0 | [300.0, 350.0, 450.0, 550.0, 700.0, 850.0, 1200.0, 1752.0] | [600.0, 700.0, 900.0, 1150.0, 1665.0, 2000.0, 3000.0, 4313.0]
HV 10A | HV 10A | 10 | 0 | [10.0, 1675.0, 0.344, 0.156, 0.1, 0.0417, 0.0171, 0.01] | [10.0, 1.3, 0.3, 0.155, 0.1, 0.0555, 0.023, 0.01] | 0 | [30.0, 32.0, 35.0, 37.0, 39.0, 50.0, 70.0, 88.0] | [60.0, 70.0, 80.0, 87.0, 94.0, 110.0, 150.0, 216.0]
HV 125A | HV 125A | 125 | 0 | [10.0, 1.82, 0.344, 0.1, 0.0467, 0.0269, 0.01] | [10.0, 2.478, 0.426, 0.1, 0.0427, 0.0211, 0.01] | 0 | [375.0, 500.0, 700.0, 925.0, 1200.0, 1500.0, 2341.0] | [750.0, 1000.0, 1500.0, 2200.0, 3000.0, 4000.0, 5765.0]
HV 160A | HV 160A | 160 | 0 | [10.0, 4.15, 1.03, 0.198, 0.1, 0.051, 0.0172, 0.01] | [10.0, 2.3, 0.734, 0.274, 0.1, 0.046, 0.0177, 0.01] | 0 | [480.0, 550.0, 700.0, 1000.0, 1260.0, 1600.0, 2500.0, 3227.0] | [960.0, 1300.0, 1700.0, 2200.0, 2996.0, 4000.0, 6000.0, 7946.0]
HV 16A | HV 16A | 16 | 0 | [10.0, 0.352, 0.164, 0.1, 0.0649, 0.0342, 0.01] | [10.0, 2.34, 0.722, 0.181, 0.1, 0.055, 0.0296, 0.01] | 0 | [48.0, 60.0, 65.0, 71.0, 80.0, 100.0, 162.0] | [96.0, 110.0, 125.0, 150.0, 168.0, 200.0, 250.0, 398.0]
HV 200A | HV 200A | 200 | 0 | [10.0, 4.267, 1.21, 0.403, 0.1, 0.058, 0.022, 0.01] | [10.0, 3.73, 1.654, 0.328, 0.1, 0.0531, 0.019, 0.01] | 0 | [600.0, 700.0, 900.0, 1150.0, 1665.0, 2000.0, 3000.0, 4313.0] | [1200.0, 1500.0, 1800.0, 2700.0, 3960.0, 5000.0, 7500.0, 10620.0]
HV 20A | HV 20A | 20 | 0 | [10.0, 1.3, 0.3, 0.155, 0.1, 0.0555, 0.023, 0.01] | [10.0, 1.3, 0.161, 0.1, 0.0611, 0.0399, 0.0141, 0.01] | 0 | [60.0, 70.0, 80.0, 87.0, 94.0, 110.0, 150.0, 216.0] | [120.0, 150.0, 200.0, 223.0, 260.0, 300.0, 450.0, 532.0]
HV 25A | HV 25A | 25 | 0 | [10.0, 2.512, 0.833, 0.299, 0.1, 0.0372, 0.0223, 0.01] | [10.0, 3.125, 0.597, 0.198, 0.1, 0.0378, 0.022, 0.01] | 0 | [75.0, 82.0, 90.0, 100.0, 124.0, 170.0, 200.0, 289.0] | [150.0, 170.0, 210.0, 250.0, 294.0, 400.0, 500.0, 711.0]
HV 31.5A | HV 31.5A | 31.5 | 0 | [10.0, 2.34, 0.722, 0.181, 0.1, 0.055, 0.0296, 0.01] | [10.0, 2.84, 0.368, 0.164, 0.1, 0.0621, 0.0378, 0.0195, 0.01] | 0 | [95.0, 110.0, 125.0, 150.0, 165.0, 200.0, 250.0, 390.0] | [189.0, 220.0, 300.0, 350.0, 393.0, 450.0, 530.0, 700.0, 960.0]
HV 40A | HV 40A | 40 | 0 | [10.0, 1.3, 0.161, 0.1, 0.0611, 0.0399, 0.0141, 0.01] | [10.0, 2.05, 0.369, 0.198, 0.1, 0.051, 0.0298, 0.01] | 0 | [120.0, 150.0, 200.0, 223.0, 260.0, 300.0, 450.0, 532.0] | [240.0, 300.0, 400.0, 450.0, 530.0, 650.0, 800.0, 1311.0]
HV 50A | HV 50A | 50 | 0 | [10.0, 3.215, 0.597, 0.198, 0.1, 0.0378, 0.022, 0.01] | [10.0, 3.64, 0.854, 0.281, 0.1, 0.0531, 0.022, 0.01] | 0 | [150.0, 170.0, 210.0, 250.0, 294.0, 400.0, 500.0, 711.0] | [300.0, 350.0, 450.0, 550.0, 700.0, 850.0, 1200.0, 1752.0]
HV 6.3A | HV 6.3A | 6.3 | 0 | [10.0, 1.39, 0.344, 0.168, 0.1, 0.056, 0.0263, 0.01] | [10.0, 1.711, 0.516, 0.198, 0.1, 0.0634, 0.0303, 0.01] | 0 | [19.0, 19.5, 20.4, 20.8, 22.0, 25.0, 32.0, 48.0] | [38.0, 40.0, 43.0, 48.0, 53.0, 60.0, 75.0, 118.0]
HV 63A | HV 63A | 63 | 0 | [10.0, 2.84, 0.368, 0.164, 0.1, 0.0621, 0.0378, 0.0195, 0.01] | [10.0, 1.82, 0.344, 0.1, 0.0467, 0.0269, 0.01] | 0 | [189.0, 220.0, 300.0, 350.0, 393.0, 450.0, 530.0, 700.0, 961.0] | [378.0, 500.0, 700.0, 934.0, 1200.0, 1500.0, 2366.0]
HV 80A | HV 80A | 80 | 0 | [10.0, 2.05, 0.369, 0.198, 0.1, 0.051, 0.0298, 0.01] | [10.0, 4.15, 1.03, 0.198, 0.1, 0.051, 0.0172, 0.01] | 0 | [240.0, 300.0, 400.0, 450.0, 530.0, 650.0, 800.0, 1311.0] | [480.0, 550.0, 700.0, 1000.0, 1260.0, 1600.0, 2500.0, 3227.0]
Siemens NH-1-100 | Siemens NH-1-100 | 100 | [5400.0, 2000.0, 400.0, 20.0, 1.0, 0.2, 0.012, 0.004] | 0 | 0 | [150.0, 190.0, 250.0, 430.0, 900.0, 1250.0, 2700.0, 3600.0] | 0 | 0
Siemens NH-1-125 | Siemens NH-1-125 | 125 | [4800.0, 120.0, 7.0, 0.1, 0.004] | 0 | 0 | [180.0, 400.0, 740.0, 2000.0, 4250.0] | 0 | 0
Siemens NH-1-16 | Siemens NH-1-16 | 16 | [4000.0, 400.0, 2.0, 0.1, 0.04, 0.01] | 0 | 0 | [26.0, 35.0, 75.0, 150.0, 200.0, 300.0] | 0 | 0
Siemens NH-1-160 | Siemens NH-1-160 | 160 | [4800.0, 120.0, 7.0, 0.1, 0.004] | 0 | 0 | [210.0, 500.0, 900.0, 2300.0, 5000.0] | 0 | 0
Siemens NH-1-25 | Siemens NH-1-25 | 25 | [4000.0, 1000.0, 10.0, 0.2, 0.02, 0.01] | 0 | 0 | [40.0, 50.0, 100.0, 210.0, 400.0, 500.0] | 0 | 0
Siemens NH-1-50 | Siemens NH-1-50 | 50 | [4000.0, 40.0, 4.0, 1.0, 0.02, 0.01] | 0 | 0 | [86.0, 200.0, 300.0, 400.0, 1000.0, 1280.0] | 0 | 0
Siemens NH-1-63 | Siemens NH-1-63 | 63 | [4000.0, 100.0, 10.0, 2.0, 0.04, 0.01] | 0 | 0 | [100.0, 200.0, 300.0, 400.0, 1000.0, 1500.0] | 0 | 0
Siemens NH-1-80 | Siemens NH-1-80 | 80 | [4800.0, 120.0, 7.0, 0.1, 0.01] | 0 | 0 | [150.58, 250.0, 450.0, 1150.0, 2470.0] | 0 | 0
Siemens NH-2-1000 | Siemens NH-2-1000 | 1000 | [4800.0, 120.0, 7.0, 0.1, 0.004] | 0 | 0 | [1900.0, 3500.0, 8400.0, 24000.0, 52000.0] | 0 | 0
Siemens NH-2-200 | Siemens NH-2-200 | 200 | [4800.0, 120.0, 7.0, 0.1, 0.004] | 0 | 0 | [280.0, 650.0, 1200.0, 3000.0, 7000.0] | 0 | 0
Siemens NH-2-224 | Siemens NH-2-224 | 224 | [4800.0, 120.0, 7.0, 0.2, 0.04, 0.004] | 0 | 0 | [400.0, 750.0, 1453.0, 3025.0, 4315.0, 7600.0] | 0 | 0
Siemens NH-2-250 | Siemens NH-2-250 | 250 | [4800.0, 120.0, 7.0, 0.1, 0.004] | 0 | 0 | [450.0, 800.0, 1650.0, 4000.0, 8500.0] | 0 | 0
Siemens NH-2-315 | Siemens NH-2-315 | 315 | [4800.0, 120.0, 7.0, 0.1, 0.004] | 0 | 0 | [550.0, 920.0, 1900.0, 5000.0, 11000.0] | 0 | 0
Siemens NH-2-355 | Siemens NH-2-355 | 355 | [4800.0, 120.0, 6.0, 0.1, 0.004] | 0 | 0 | [650.0, 1116.27, 2350.0, 5840.0, 12790.0] | 0 | 0
Siemens NH-2-400 | Siemens NH-2-400 | 400 | [4800.0, 120.0, 7.0, 0.1, 0.004] | 0 | 0 | [720.0, 1350.0, 2800.0, 6500.0, 15000.0] | 0 | 0
Siemens NH-2-425 | Siemens NH-2-425 | 425 | [4800.0, 120.0, 7.0, 0.1, 0.004] | 0 | 0 | [850.0, 1500.0, 3050.0, 7500.0, 16500.0] | 0 | 0
Siemens NH-2-630 | Siemens NH-2-630 | 630 | [4800.0, 120.0, 7.0, 0.1, 0.004] | 0 | 0 | [1200.0, 2000.0, 4800.0, 12000.0, 26000.0] | 0 | 0

## dtypes
| element | column | dtype
0 | bus | name | object
1 | bus | vn_kv | float64
2 | bus | type | object
3 | bus | zone | object
4 | bus | in_service | bool
5 | load | name | object
6 | load | bus | uint32
7 | load | p_mw | float64
8 | load | q_mvar | float64
9 | load | const_z_percent | float64
10 | load | const_i_percent | float64
11 | load | sn_mva | float64
12 | load | scaling | float64
13 | load | in_service | bool
14 | load | type | object
15 | ext_grid | name | object
16 | ext_grid | bus | uint32
17 | ext_grid | vm_pu | float64
18 | ext_grid | va_degree | float64
19 | ext_grid | slack_weight | float64
20 | ext_grid | in_service | bool
21 | line | name | object
22 | line | std_type | object
23 | line | from_bus | uint32
24 | line | to_bus | uint32
25 | line | length_km | float64
26 | line | r_ohm_per_km | float64
27 | line | x_ohm_per_km | float64
28 | line | c_nf_per_km | float64
29 | line | g_us_per_km | float64
30 | line | max_i_ka | float64
31 | line | df | float64
32 | line | parallel | uint32
33 | line | type | object
34 | line | in_service | bool
35 | trafo | name | object
36 | trafo | std_type | object
37 | trafo | hv_bus | uint32
38 | trafo | lv_bus | uint32
39 | trafo | sn_mva | float64
40 | trafo | vn_hv_kv | float64
41 | trafo | vn_lv_kv | float64
42 | trafo | vk_percent | float64
43 | trafo | vkr_percent | float64
44 | trafo | pfe_kw | float64
45 | trafo | i0_percent | float64
46 | trafo | shift_degree | float64
47 | trafo | tap_side | object
48 | trafo | tap_neutral | int32
49 | trafo | tap_min | int32
50 | trafo | tap_max | int32
51 | trafo | tap_step_percent | float64
52 | trafo | tap_step_degree | float64
53 | trafo | tap_pos | int32
54 | trafo | tap_phase_shifter | bool
55 | trafo | parallel | uint32
56 | trafo | df | float64
57 | trafo | in_service | bool
58 | line_geodata | coords | object
59 | bus_geodata | x | float64
60 | bus_geodata | y | float64
61 | bus_geodata | coords | object

## parameters
| version | format_version | converged | OPF_converged | name | f_hz | sn_mva
0 | 2.14.6 | 2.14.0 | FALSE | FALSE |  | 50 | 1